## Rekapitulace stavby
Export Komplet | [27 empty] | 2.0 | ZAMOK |  |  |  |  | False | False | {24f357cb-f057-40c7-8a32-fcd15035d6fc}
[33 empty] | 0,01 | 21
[33 empty] | 0,01 | 12
|  | REKAPITULACE STAVBY | [17 empty] | v --- níže se nacházejí doplnkové a pomocné údaje k sestavám --- v | [11 empty] | Návod na vyplnění | 0,001
|  | Kód: |  |  |  |  | 23027_Ietapa | [24 empty] | Měnit lze pouze buňky se žlutým podbarvením! 1) na prvním listu Rekapitulace stavby vyplňte v sestavě a) Souhrnný list - údaje o Uchazeči (přenesou se do ostatních sestav i v jiných listech) b) Rekapitulace objektů - potřebné Ostatní náklady 2) na vybraných listech vyplňte v sestavě a) Krycí list - údaje o Uchazeči, pokud se liší od údajů o Uchazeči na Souhrnném listu (údaje se přenesou do ostatních sestav v daném listu) b) Rekapitulace rozpočtu - potřebné Ostatní náklady c) Celkové náklady za stavbu - ceny u položek - množství, pokud má žluté podbarvení - a v případě potřeby poznámku (ta je ve skrytém sloupci) | 0,01
|  | Stavba: |  |  |  |  | Vybudování komunikací a inženýrských sítí v lokalitě Berlín 2, Frýdek-Místek | [25 empty] | 0,01
|  | KSO: | [13 empty] | CC-CZ: | [16 empty] | 0,01
|  | Místo: |  |  |  |  | Frýdek-Místek | [8 empty] | Datum: |  | 12. 5. 2025 | [14 empty] | 0,01
0,01
|  | Zadavatel: | [13 empty] | IČ: | [16 empty] | 0,01
|  |  | Statutární město Frýdek-Místek | [12 empty] | DIČ: | [16 empty] | 0,01
0,01
|  | Uchazeč: | [13 empty] | IČ: |  | Vyplň údaj | [14 empty] | 0,01
|  |  | Vyplň údaj | [12 empty] | DIČ: |  | Vyplň údaj | [14 empty] | 0,01
False
|  | Projektant: | [13 empty] | IČ: | [16 empty] | False
|  |  | DOPRAPLAN s.r.o. | [12 empty] | DIČ: | [16 empty] | True
0,01
|  | Zpracovatel: | [13 empty] | IČ: | [16 empty] | 0,01
[16 empty] | DIČ: | [16 empty] | True
Poznámka:
|  | Cena bez DPH | [13 empty] | 0
[8 empty] | Sazba daně |  |  | Základ daně |  |  |  |  | Výše daně
|  | DPH |  | základní |  |  |  | 21% |  |  | 0 |  |  |  |  | 0
|  |  |  | snížená |  |  |  | 12% |  |  | 0 |  |  |  |  | 0
|  |  |  | zákl. přenesená |  |  |  | 21% |  |  | 0 |  |  |  |  | 0
|  |  |  | sníž. přenesená |  |  |  | 12% |  |  | 0 |  |  |  |  | 0
|  |  |  | nulová |  |  |  | 0% |  |  | 0 |  |  |  |  | 0
|  | Cena s DPH | [6 empty] | v |  |  | CZK |  |  |  | 0
|  | Projektant | [11 empty] | Zpracovatel
|  | Datum a podpis: | [7 empty] | Razítko |  |  |  | Datum a podpis: |  |  | Razítko
|  | Objednavatel | [11 empty] | Uchazeč
|  | Datum a podpis: | [7 empty] | Razítko |  |  |  | Datum a podpis: |  |  | Razítko
REKAPITULACE OBJEKTŮ STAVBY A SOUPISŮ PRACÍ
| Kód: | [6 empty] | 23027_Ietapa
| Stavba: | [6 empty] | Vybudování komunikací a inženýrských sítí v lokalitě Berlín 2, Frýdek-Místek
| Místo: | [6 empty] | Frýdek-Místek | [6 empty] | Datum: |  | 12. 5. 2025
| Zadavatel: | [6 empty] | Statutární město Frýdek-Místek | [6 empty] | Projektant: |  | DOPRAPLAN s.r.o. |  |  | Informatívní údaje z listů zakázek
| Uchazeč: | [13 empty] | Zpracovatel:
| Kód |  |  |  | Popis | [7 empty] | Cena bez DPH [CZK] |  |  |  |  | Cena s DPH [CZK] | Typ | z toho Ostat. náklady [CZK] | DPH [CZK] | Normohodiny [h] | DPH základní [CZK] | DPH snížená [CZK] | DPH základní přenesená [CZK] | DPH snížená přenesená [CZK] | Základna DPH základní | Základna DPH snížená | Základna DPH zákl. přenesená | Základna DPH sníž. přenesená | Základna DPH nulová
| Náklady z rozpočtů | [11 empty] | 0 |  |  |  |  | 0 |  | 0 | 0 | 0 | 0 | 0 | 0 | 0 | 0 | 0 | 0 | 0 | 0 |  | D | 0 | ###NOIMPORT### | IMPORT | {24f357cb-f057-40c7-8a32-fcd15035d6fc} | {00000000-0000-0000-0000-000000000000}
/ |  | 000 |  |  |  | Ostatní a vedlejší náklady | [6 empty] | 0 |  |  |  |  | 0 | STA | 0 | 0 | 0 | 0 | 0 | 0 | 0 | 0 | 0 | 0 | 0 | 0 |  |  | 1 |  | IMPORT | {6b4943d6-3c49-452f-9b9e-22a48230544f} | {24f357cb-f057-40c7-8a32-fcd15035d6fc} | 2
|  | 001.1 |  |  |  | Příprava území - KÁCENÍ ZELENĚ | [6 empty] | 0 |  |  |  |  | 0 | STA | 0 | 0 | 0 | 0 | 0 | 0 | 0 | 0 | 0 | 0 | 0 | 0 |  | D | 1 | ###NOIMPORT### | IMPORT | {2eb5199f-42ac-40d7-abd1-fcb2379fcf31} | {24f357cb-f057-40c7-8a32-fcd15035d6fc} | 2
/ |  |  | A |  |  |  | Kácení na parc.č. 5274/44 (Sehnal) | [5 empty] | 0 |  |  |  |  | 0 | Soupis | 0 | 0 | 0 | 0 | 0 | 0 | 0 | 0 | 0 | 0 | 0 | 0 |  |  | 2 |  | IMPORT | {5c418786-286d-46d8-893b-f9368b4c8927} | {2eb5199f-42ac-40d7-abd1-fcb2379fcf31}
/ |  |  | B |  |  |  | Kácení na parc.č. 5123/3 (Orávka) | [5 empty] | 0 |  |  |  |  | 0 | Soupis | 0 | 0 | 0 | 0 | 0 | 0 | 0 | 0 | 0 | 0 | 0 | 0 |  |  | 2 |  | IMPORT | {807648dd-beba-448b-ad30-dad87295400e} | {2eb5199f-42ac-40d7-abd1-fcb2379fcf31}
/ |  |  | C |  |  |  | Kácení na parc.č. 5281/4, 5274/43 (Vlček,Adamec) | [5 empty] | 0 |  |  |  |  | 0 | Soupis | 0 | 0 | 0 | 0 | 0 | 0 | 0 | 0 | 0 | 0 | 0 | 0 |  |  | 2 |  | IMPORT | {e6bcf3d8-6a0f-4409-9cf2-49849bfdabca} | {2eb5199f-42ac-40d7-abd1-fcb2379fcf31}
/ |  |  | D |  |  |  | Kácení na parc.č. 5282/3 (Lesy ČR) | [5 empty] | 0 |  |  |  |  | 0 | Soupis | 0 | 0 | 0 | 0 | 0 | 0 | 0 | 0 | 0 | 0 | 0 | 0 |  |  | 2 |  | IMPORT | {8e64a0f8-f596-42b9-b634-e07fae12c527} | {2eb5199f-42ac-40d7-abd1-fcb2379fcf31}
/ |  |  | E |  |  |  | Kácení na parcelách města Frýdek-Místek | [5 empty] | 0 |  |  |  |  | 0 | Soupis | 0 | 0 | 0 | 0 | 0 | 0 | 0 | 0 | 0 | 0 | 0 | 0 |  |  | 2 |  | IMPORT | {e384f2a8-2278-4391-b3c7-b841a20a2fdc} | {2eb5199f-42ac-40d7-abd1-fcb2379fcf31}
/ |  | 001.2 |  |  |  | Příprava území - SEJMUTÍ ORNICE | [6 empty] | 0 |  |  |  |  | 0 | STA | 0 | 0 | 0 | 0 | 0 | 0 | 0 | 0 | 0 | 0 | 0 | 0 |  |  | 1 |  | IMPORT | {640c4fac-28e9-4162-929d-e100243d1794} | {24f357cb-f057-40c7-8a32-fcd15035d6fc} | 2
/ |  | 001.3 |  |  |  | Příprava území - SEJMUTÍ DRNU, LESNÍ HRABANKY | [6 empty] | 0 |  |  |  |  | 0 | STA | 0 | 0 | 0 | 0 | 0 | 0 | 0 | 0 | 0 | 0 | 0 | 0 |  |  | 1 |  | IMPORT | {d3bb5ca5-d040-427d-8e66-5fcf1173a65a} | {24f357cb-f057-40c7-8a32-fcd15035d6fc} | 2
/ |  | 001.4 |  |  |  | Příprava území - OCHRANA ZELENĚ | [6 empty] | 0 |  |  |  |  | 0 | STA | 0 | 0 | 0 | 0 | 0 | 0 | 0 | 0 | 0 | 0 | 0 | 0 |  |  | 1 |  | IMPORT | {5b9f7132-255f-40e3-b721-550cc131c7b8} | {24f357cb-f057-40c7-8a32-fcd15035d6fc} | 2
/ |  | 001.5 |  |  |  | Příprava území - BOURÁNÍ A ČIŠTĚNÍ PLOCHY PŘEDZAHRÁDEK | [6 empty] | 0 |  |  |  |  | 0 | STA | 0 | 0 | 0 | 0 | 0 | 0 | 0 | 0 | 0 | 0 | 0 | 0 |  |  | 1 |  | IMPORT | {55f45a6a-67fa-4f32-b90b-99e8f673dfbf} | {24f357cb-f057-40c7-8a32-fcd15035d6fc} | 2
/ |  | 001.6 |  |  |  | Příprava území - REKULTIVACE | [6 empty] | 0 |  |  |  |  | 0 | STA | 0 | 0 | 0 | 0 | 0 | 0 | 0 | 0 | 0 | 0 | 0 | 0 |  |  | 1 |  | IMPORT | {f9386ce5-ce45-47c2-bba9-6af268fa2762} | {24f357cb-f057-40c7-8a32-fcd15035d6fc} | 2
/ |  | 101 |  |  |  | Silnice II.třídy | [6 empty] | 0 |  |  |  |  | 0 | STA | 0 | 0 | 0 | 0 | 0 | 0 | 0 | 0 | 0 | 0 | 0 | 0 |  |  | 1 |  | IMPORT | {fead40e0-6cd1-4745-964b-ca0ead14097b} | {24f357cb-f057-40c7-8a32-fcd15035d6fc} | 2
|  | 102 |  |  |  | Místní komunikace II. a III.třídy | [6 empty] | 0 |  |  |  |  | 0 | STA | 0 | 0 | 0 | 0 | 0 | 0 | 0 | 0 | 0 | 0 | 0 | 0 |  | D | 1 | ###NOIMPORT### | IMPORT | {945de2a1-bd39-4159-9325-b02e434559c5} | {24f357cb-f057-40c7-8a32-fcd15035d6fc} | 2
/ |  |  | 102.1 |  |  |  | Místní komunikace III.třídy - 1 | [5 empty] | 0 |  |  |  |  | 0 | Soupis | 0 | 0 | 0 | 0 | 0 | 0 | 0 | 0 | 0 | 0 | 0 | 0 |  |  | 2 |  | IMPORT | {90386d40-765b-4c96-a1b4-6e9d50c33ede} | {945de2a1-bd39-4159-9325-b02e434559c5}
/ |  |  | 102.2 |  |  |  | Místní komunikace II.třídy | [5 empty] | 0 |  |  |  |  | 0 | Soupis | 0 | 0 | 0 | 0 | 0 | 0 | 0 | 0 | 0 | 0 | 0 | 0 |  |  | 2 |  | IMPORT | {328f8bd0-60d2-4888-9225-2578b1c24d39} | {945de2a1-bd39-4159-9325-b02e434559c5}
/ |  |  | 102.3 |  |  |  | Místní komunikace III.třídy - 2 | [5 empty] | 0 |  |  |  |  | 0 | Soupis | 0 | 0 | 0 | 0 | 0 | 0 | 0 | 0 | 0 | 0 | 0 | 0 |  |  | 2 |  | IMPORT | {5f0b6a24-7118-4f27-b9d3-bc86a2ff33d0} | {945de2a1-bd39-4159-9325-b02e434559c5}
|  | 103 |  |  |  | Chodníky a stezky pro cyklisty | [6 empty] | 0 |  |  |  |  | 0 | STA | 0 | 0 | 0 | 0 | 0 | 0 | 0 | 0 | 0 | 0 | 0 | 0 |  | D | 1 | ###NOIMPORT### | IMPORT | {b3d30914-4122-458d-858c-8c817ce8bf6b} | {24f357cb-f057-40c7-8a32-fcd15035d6fc} | 2
/ |  |  | 103.1 |  |  |  | Chodníky podél silnice II. třídy | [5 empty] | 0 |  |  |  |  | 0 | Soupis | 0 | 0 | 0 | 0 | 0 | 0 | 0 | 0 | 0 | 0 | 0 | 0 |  |  | 2 |  | IMPORT | {b7ff6d67-8c0f-4c3d-9a05-e9b634d162f0} | {b3d30914-4122-458d-858c-8c817ce8bf6b}
/ |  |  | 103.2 |  |  |  | Chodníky podél místních a účelových komunikací | [5 empty] | 0 |  |  |  |  | 0 | Soupis | 0 | 0 | 0 | 0 | 0 | 0 | 0 | 0 | 0 | 0 | 0 | 0 |  |  | 2 |  | IMPORT | {95580c4e-5c3b-45ff-a396-efbfab31ed26} | {b3d30914-4122-458d-858c-8c817ce8bf6b}
/ |  |  | 103.3 |  |  |  | Oplocení na parc.č. 5123/4 | [5 empty] | 0 |  |  |  |  | 0 | Soupis | 0 | 0 | 0 | 0 | 0 | 0 | 0 | 0 | 0 | 0 | 0 | 0 |  |  | 2 |  | IMPORT | {731bd1d4-1650-4bb9-ad2f-38223ef1d972} | {b3d30914-4122-458d-858c-8c817ce8bf6b}
/ |  | 104 |  |  |  | Účelová kmunikace k retenční nádrži | [6 empty] | 0 |  |  |  |  | 0 | STA | 0 | 0 | 0 | 0 | 0 | 0 | 0 | 0 | 0 | 0 | 0 | 0 |  |  | 1 |  | IMPORT | {0c80b49e-0f0a-4f82-a4f1-19f4cb0e9deb} | {24f357cb-f057-40c7-8a32-fcd15035d6fc} | 2
/ |  | 105 |  |  |  | Příjezdová komunikace ke garážím | [6 empty] | 0 |  |  |  |  | 0 | STA | 0 | 0 | 0 | 0 | 0 | 0 | 0 | 0 | 0 | 0 | 0 | 0 |  |  | 1 |  | IMPORT | {fb9776c2-92a1-41a2-bd55-5eb2030ecf7c} | {24f357cb-f057-40c7-8a32-fcd15035d6fc} | 2
/ |  | 301.a |  |  |  | DEŠŤOVÁ KANALIZACE-KANALIZACE | [6 empty] | 0 |  |  |  |  | 0 | STA | 0 | 0 | 0 | 0 | 0 | 0 | 0 | 0 | 0 | 0 | 0 | 0 |  |  | 1 |  | IMPORT | {8007ba9b-4163-4fae-8c94-561ebfa6a920} | {24f357cb-f057-40c7-8a32-fcd15035d6fc} | 0
/ |  | 301.b |  |  |  | DEŠŤOVÁ KANALIZACE-OTEVŘENÁ RETENČNÍ NÁDRŽ | [6 empty] | 0 |  |  |  |  | 0 | STA | 0 | 0 | 0 | 0 | 0 | 0 | 0 | 0 | 0 | 0 | 0 | 0 |  |  | 1 |  | IMPORT | {a835d6c0-6b93-4d76-a432-134daeecde8b} | {24f357cb-f057-40c7-8a32-fcd15035d6fc} | 0
/ |  | 302.1 |  |  |  | DEŠŤOVÁ KANALIZACE NA UL. DLOUHÁ | [6 empty] | 0 |  |  |  |  | 0 | STA | 0 | 0 | 0 | 0 | 0 | 0 | 0 | 0 | 0 | 0 | 0 | 0 |  |  | 1 |  | IMPORT | {070b00b0-5129-44d0-a532-3b6459057d42} | {24f357cb-f057-40c7-8a32-fcd15035d6fc} | 2
/ |  | 303 |  |  |  | SPLAŠKOVÁ KANALIZACE | [6 empty] | 0 |  |  |  |  | 0 | STA | 0 | 0 | 0 | 0 | 0 | 0 | 0 | 0 | 0 | 0 | 0 | 0 |  |  | 1 |  | IMPORT | {ed223c63-984d-4c11-af83-553874040e0e} | {24f357cb-f057-40c7-8a32-fcd15035d6fc} | 0
/ |  | 304 |  |  |  | NAPOJENÍ SPLAŠKOVÉ KANALIZACE | [6 empty] | 0 |  |  |  |  | 0 | STA | 0 | 0 | 0 | 0 | 0 | 0 | 0 | 0 | 0 | 0 | 0 | 0 |  |  | 1 |  | IMPORT | {b242eb71-6342-4dd8-9405-2c966aae5d52} | {24f357cb-f057-40c7-8a32-fcd15035d6fc} | 0
/ |  | 351 |  |  |  | VODOVOD | [6 empty] | 0 |  |  |  |  | 0 | STA | 0 | 0 | 0 | 0 | 0 | 0 | 0 | 0 | 0 | 0 | 0 | 0 |  |  | 1 |  | IMPORT | {7b122a19-ef96-4186-92af-bc7bb11c9f3d} | {24f357cb-f057-40c7-8a32-fcd15035d6fc} | 0
|  | 451 |  |  |  | Veřejné osvětlení | [6 empty] | 0 |  |  |  |  | 0 | STA | 0 | 0 | 0 | 0 | 0 | 0 | 0 | 0 | 0 | 0 | 0 | 0 |  | D | 1 | ###NOIMPORT### | IMPORT | {7dba711a-ecd0-49cd-adc1-0c7201dd2e1b} | {24f357cb-f057-40c7-8a32-fcd15035d6fc} | 2
/ |  |  | 451.1 |  |  |  | VRN | [5 empty] | 0 |  |  |  |  | 0 | Soupis | 0 | 0 | 0 | 0 | 0 | 0 | 0 | 0 | 0 | 0 | 0 | 0 |  |  | 2 |  | IMPORT | {3597bcfb-8c20-4617-a5c6-a44e3444f38b} | {7dba711a-ecd0-49cd-adc1-0c7201dd2e1b}
/ |  |  | 451.2 |  |  |  | VO | [5 empty] | 0 |  |  |  |  | 0 | Soupis | 0 | 0 | 0 | 0 | 0 | 0 | 0 | 0 | 0 | 0 | 0 | 0 |  |  | 2 |  | IMPORT | {2451609b-f430-4d9b-b3e0-c7578f54ea73} | {7dba711a-ecd0-49cd-adc1-0c7201dd2e1b}
/ |  | 461 |  |  |  | Sítě elektronických komunikací | [6 empty] | 0 |  |  |  |  | 0 | STA | 0 | 0 | 0 | 0 | 0 | 0 | 0 | 0 | 0 | 0 | 0 | 0 |  |  | 1 |  | IMPORT | {a83076ec-f27b-410c-ae0e-60935c232cc3} | {24f357cb-f057-40c7-8a32-fcd15035d6fc} | 2
|  | 701 |  |  |  | Oplocení na parc.č. 5274/44 | [6 empty] | 0 |  |  |  |  | 0 | STA | 0 | 0 | 0 | 0 | 0 | 0 | 0 | 0 | 0 | 0 | 0 | 0 |  | D | 1 | ###NOIMPORT### | IMPORT | {d69cce52-5d37-4ab0-b210-913ce68d9e7c} | {24f357cb-f057-40c7-8a32-fcd15035d6fc} | 2
/ |  |  | 701.1 |  |  |  | Demontáž a montáž oplocení | [5 empty] | 0 |  |  |  |  | 0 | Soupis | 0 | 0 | 0 | 0 | 0 | 0 | 0 | 0 | 0 | 0 | 0 | 0 |  |  | 2 |  | IMPORT | {3e0f4ac8-96ca-40f5-bcb4-33cefa591db7} | {d69cce52-5d37-4ab0-b210-913ce68d9e7c}
/ |  |  | 701.2 |  |  |  | Obnova oplocení při poškození | [5 empty] | 0 |  |  |  |  | 0 | Soupis | 0 | 0 | 0 | 0 | 0 | 0 | 0 | 0 | 0 | 0 | 0 | 0 |  |  | 2 |  | IMPORT | {bc130fbd-49d5-4307-b0e7-df53870d3498} | {d69cce52-5d37-4ab0-b210-913ce68d9e7c}
/ |  | 702 |  |  |  | Oplocení na parc.č. 5274/43 | [6 empty] | 0 |  |  |  |  | 0 | STA | 0 | 0 | 0 | 0 | 0 | 0 | 0 | 0 | 0 | 0 | 0 | 0 |  |  | 1 |  | IMPORT | {7b004281-e49c-44d6-8571-3eb1aebde0ad} | {24f357cb-f057-40c7-8a32-fcd15035d6fc} | 2
|  | 801 |  |  |  | Sadové úpravy | [6 empty] | 0 |  |  |  |  | 0 | STA | 0 | 0 | 0 | 0 | 0 | 0 | 0 | 0 | 0 | 0 | 0 | 0 |  | D | 1 | ###NOIMPORT### | IMPORT | {033e8975-d5af-4b3d-84fe-1c4380d1f052} | {24f357cb-f057-40c7-8a32-fcd15035d6fc} | 2
/ |  |  | 1-SO 801 |  |  |  | Sadové úpravy-Následná péče 1 rok | [5 empty] | 0 |  |  |  |  | 0 | Soupis | 0 | 0 | 0 | 0 | 0 | 0 | 0 | 0 | 0 | 0 | 0 | 0 |  |  | 2 |  | IMPORT | {c36f2240-19fd-417f-9fea-f3a1232f9fe6} | {033e8975-d5af-4b3d-84fe-1c4380d1f052}
/ |  |  | 2-SO 801 |  |  |  | Sadové úpravy-Následná péče 2 rok | [5 empty] | 0 |  |  |  |  | 0 | Soupis | 0 | 0 | 0 | 0 | 0 | 0 | 0 | 0 | 0 | 0 | 0 | 0 |  |  | 2 |  | IMPORT | {9c4473f5-eb3f-4e58-9576-98b263a6b179} | {033e8975-d5af-4b3d-84fe-1c4380d1f052}
/ |  |  | 3-SO 801 |  |  |  | Sadové úpravy-Následná péče 3 rok | [5 empty] | 0 |  |  |  |  | 0 | Soupis | 0 | 0 | 0 | 0 | 0 | 0 | 0 | 0 | 0 | 0 | 0 | 0 |  |  | 2 |  | IMPORT | {a6710bf3-aee6-429b-95a0-6cec55335cfc} | {033e8975-d5af-4b3d-84fe-1c4380d1f052}
/ |  |  | 4-SO 801 |  |  |  | Sadové úpravy-Následná péče 4 rok | [5 empty] | 0 |  |  |  |  | 0 | Soupis | 0 | 0 | 0 | 0 | 0 | 0 | 0 | 0 | 0 | 0 | 0 | 0 |  |  | 2 |  | IMPORT | {a516a5ce-d6e3-4967-8eeb-766948140fdc} | {033e8975-d5af-4b3d-84fe-1c4380d1f052}
/ |  |  | 5-SO 801 |  |  |  | Sadové úpravy-Následná péče 5 rok | [5 empty] | 0 |  |  |  |  | 0 | Soupis | 0 | 0 | 0 | 0 | 0 | 0 | 0 | 0 | 0 | 0 | 0 | 0 |  |  | 2 |  | IMPORT | {f6fdbd02-fa74-4c27-9bca-e79ad735b435} | {033e8975-d5af-4b3d-84fe-1c4380d1f052}
/ |  |  | 801_02.1 |  |  |  | SO 801 Sadové úpravy- Lokalita 02.1 | [5 empty] | 0 |  |  |  |  | 0 | Soupis | 0 | 0 | 0 | 0 | 0 | 0 | 0 | 0 | 0 | 0 | 0 | 0 |  |  | 2 |  | IMPORT | {99ff9a02-8aed-493a-a2a4-4ba9a945e415} | {033e8975-d5af-4b3d-84fe-1c4380d1f052}
/ |  |  | 801_02.2 |  |  |  | SO 801 Sadové úpravy- Lokalita 02.2 | [5 empty] | 0 |  |  |  |  | 0 | Soupis | 0 | 0 | 0 | 0 | 0 | 0 | 0 | 0 | 0 | 0 | 0 | 0 |  |  | 2 |  | IMPORT | {dfdb33bb-4918-42c3-b293-8621661d2003} | {033e8975-d5af-4b3d-84fe-1c4380d1f052}
/ |  |  | 801_02.3 |  |  |  | SO 801 Sadové úpravy- Lokalita 02.3 | [5 empty] | 0 |  |  |  |  | 0 | Soupis | 0 | 0 | 0 | 0 | 0 | 0 | 0 | 0 | 0 | 0 | 0 | 0 |  |  | 2 |  | IMPORT | {fd5f6cc0-b473-4acc-8d78-250af638ab8d} | {033e8975-d5af-4b3d-84fe-1c4380d1f052}

## 000 - Ostatní a vedlejší ...
{6b4943d6-3c49-452f-9b9e-22a48230544f}
2
| KRYCÍ LIST SOUPISU PRACÍ | [7 empty] | v --- níže se nacházejí doplnkové a pomocné údaje k sestavám --- v | [8 empty] | False
Stavba:
Vybudování komunikací a inženýrských sítí v lokalitě Berlín 2, Frýdek-Místek
Objekt:
000 - Ostatní a vedlejší náklady
| KSO: |  |  |  |  | CC-CZ: | 21
| Místo: |  | Frýdek-Místek |  |  | Datum: | 12. 5. 2025
| Zadavatel: |  |  |  |  | IČ:
|  | Statutární město Frýdek-Místek |  |  |  | DIČ:
| Uchazeč: |  |  |  |  | IČ: | Vyplň údaj
|  | Vyplň údaj |  |  |  | DIČ: | Vyplň údaj
| Projektant: |  |  |  |  | IČ:
|  | DOPRAPLAN s.r.o. |  |  |  | DIČ:
| Zpracovatel: |  |  |  |  | IČ:
DIČ:
Poznámka:
| Cena bez DPH | [5 empty] | 0
|  |  | Základ daně |  |  | Sazba daně | Výše daně
| DPH | základní | 0 |  |  | 21% | 0
|  | snížená | 0 |  |  | 12% | 0
|  | zákl. přenesená | 0 |  |  | 21% | 0
|  | sníž. přenesená | 0 |  |  | 12% | 0
|  | nulová | 0 |  |  | 0% | 0
| Cena s DPH |  |  | v | CZK |  | 0
| Projektant |  |  | Zpracovatel
| Datum a podpis: |  | Razítko | Datum a podpis: |  |  | Razítko
| Objednavatel |  |  | Uchazeč
| Datum a podpis: |  | Razítko | Datum a podpis: |  |  | Razítko
REKAPITULACE ČLENĚNÍ SOUPISU PRACÍ
Stavba:
Vybudování komunikací a inženýrských sítí v lokalitě Berlín 2, Frýdek-Místek
Objekt:
000 - Ostatní a vedlejší náklady
Místo: |  |  | Frýdek-Místek |  |  | Datum: | 12. 5. 2025
Zadavatel: |  |  | Statutární město Frýdek-Místek |  |  | Projektant: | DOPRAPLAN s.r.o.
Uchazeč: |  |  | Vyplň údaj |  |  | Zpracovatel:
Kód dílu - Popis | [6 empty] | Cena celkem [CZK]
Náklady ze soupisu prací | [6 empty] | 0 | [11 empty] | -1
| HSV - Práce a dodávky HSV | [5 empty] | 0
| OST - Ostatní | [5 empty] | 0
| VRN - Vedlejší rozpočtové náklady | [5 empty] | 0
| VRN3 - Zařízení staveniště | [5 empty] | 0
| VRN4 - Inženýrská činnost | [5 empty] | 0
| VRN1 - Průzkumné, geodetické a projektové práce | [5 empty] | 0
SOUPIS PRACÍ
Stavba:
Vybudování komunikací a inženýrských sítí v lokalitě Berlín 2, Frýdek-Místek
Objekt:
000 - Ostatní a vedlejší náklady
Místo: |  |  | Frýdek-Místek |  |  | Datum: | 12. 5. 2025
Zadavatel: |  |  | Statutární město Frýdek-Místek |  |  | Projektant: | DOPRAPLAN s.r.o.
Uchazeč: |  |  | Vyplň údaj |  |  | Zpracovatel:
PČ | Typ | Kód | Popis | MJ | Množství | J.cena [CZK] | Cena celkem [CZK] | Cenová soustava |  | DPH | J. Nh [h] | Nh celkem [h] | J. hmotnost [t] | Hmotnost celkem [t] | J. suť [t] | Suť Celkem [t]
Náklady soupisu celkem | [6 empty] | 0 |  |  |  |  | 0 |  | 0 |  | 0 |  | D | -1 | [10 empty] | 0
| D | HSV | Práce a dodávky HSV |  |  |  | 0 |  |  |  |  | 0 |  | 0 |  | 0 | 1 | D | 0 |  |  |  | ROZPOCET | [6 empty] | 0
| D | OST | Ostatní |  |  |  | 0 |  |  |  |  | 0 |  | 0 |  | 0 | 4 | D | 0 |  |  |  | ROZPOCET | [6 empty] | 0
1 | K | 000992R | Provizorní dopravní značení | KPL | 1 |  | 0 |  |  | základní |  | 0 | 0 | 0 | 0 | 0 | 4 | K | 1 |  |  |  | ROZPOCET | 0 | 0 | 0 | 0 | 0 | 1 | 0 | 4 | -966920667
| PP |  | Provizorní dopravní značení během realizace stavby | [14 empty] | PP | 1
| P |  | Poznámka k položce: Veškerá dopravně inženýrská opatření, včetně nájmu a údržby značek po celou dobu stavby dle harmonohramu a požadavku zhotovitele. Poznámka k položce: včetně příplatku za každý den použití, (vč.semaforů a regulovčíka, vyřízení uzavírky a značení objízdných tras), realizace prací po polovinách, včetně ropracování ZOV pro vydání Stanovení DDZ a povolení uzavírky si zajistí dodavatel stavby. | [14 empty] | P | 1
2 | K | 000993R | Regulace dopravy | soubor | 1 |  | 0 |  |  | základní |  | 0 | 0 | 0 | 0 | 0 | 4 | K | 1 |  |  |  | ROZPOCET | 0 | 0 | 0 | 0 | 0 | 1 | 0 | 4 | 1813151721
| P |  | Poznámka k položce: projednání dočasné úpravy dopravního značení po dobu výstavby se silničním správním úřadem ve Frýdku-Místku a s DI Policie ČR; údržba po celou dobu realizace stavby, odstranění provizorního dopravního značení | [14 empty] | P | 1
3 | K | 020001000 | Příprava staveniště | KPL | 1 |  | 0 |  |  | základní |  | 0 | 0 | 0 | 0 | 0 | 1024 | K | 1 |  |  |  | ROZPOCET | 0 | 0 | 0 | 0 | 0 | 1 | 0 | 1024 | 1805847093
| PP |  | Příprava staveniště | [14 empty] | PP | 1
| Online PSC |  | https://podminky.urs.cz/item/CS_URS_2024_02/020001000 | [14 empty] | Online PSC | 1
| VV |  | 1 |  | 1 | [12 empty] | VV | 1 | 2 | True | 1 | ROZPOCET
4 | K | 049103000 | Náklady vzniklé v souvislosti s přípravou stavby | KPL | 1 |  | 0 |  |  | základní |  | 0 | 0 | 0 | 0 | 0 | 4 | K | 1 |  |  |  | ROZPOCET | 0 | 0 | 0 | 0 | 0 | 1 | 0 | 4 | 2109735024
| PP |  | Inženýrská činnost inženýrská činnost ostatní náklady vzniklé v souvislosti s realizací stavby | [14 empty] | PP | 1
| P |  | Poznámka k položce: Zajištění povolení a úhrada poplatků vzniklých na základě HMG zhotovitele v souladu s organizací výstavby (zvláštní užívání silnice, poplatky za užívání veřejného prostranství, škody na plodinách apod.), včetně regulace dopravy (náklady spojené se zajištěním uzavírek a stanovení místní úpravy na PK vč, související inženýrské činnosti dle PD a požadavků objednatele). Dokumentace přechodného dopravního značení včetně odsouhlasení a zajištění stanovení dočasného dopravního značení. Vypracovat technologických postupů prací, a tyto potvrzené autorizovanou osobou zhotovitele a odsouhlasené autorským dozorem stavby a objednatelem předložit objednateli. Vypracovat kontrolního a zkušebního plánu, a tento potvrzený autorizovanou osobou zhotovitele a odsouhlasený autorským dozorem stavby a objednatelem předložit objednateli. | [14 empty] | P | 1
5 | K | 049103000.1 | Náklady vzniklé v souvislosti s realizací stavby - fotodokumentace | KPL | 1 |  | 0 |  |  | základní |  | 0 | 0 | 0 | 0 | 0 | 4 | K | 1 |  |  |  | ROZPOCET | 0 | 0 | 0 | 0 | 0 | 1 | 0 | 4 | 1046980126
| PP |  | Inženýrská činnost inženýrská činnost ostatní náklady vzniklé v souvislosti s realizací stavby | [14 empty] | PP | 1
| P |  | Poznámka k položce: Dodavatel zajistí zpracování fotodokumentace průběhu prací na stavbě, kterou následně předá investorovi. Fotodokumentace bude dokladovat postup prací, nasazení stavebních mechanismů i provádění zkoušek. Snímky budou předány na CD ve složkách pojmenovaných dle jednotlivých dnů. | [14 empty] | P | 1
6 | K | 049103000.2 | Náklady vzniklé v souvislosti s realizací stavby - ochrana inž.sítí | KPL | 1 |  | 0 |  |  | základní |  | 0 | 0 | 0 | 0 | 0 | 4 | K | 1 |  |  |  | ROZPOCET | 0 | 0 | 0 | 0 | 0 | 1 | 0 | 4 | -1702966800
| PP |  | Zajištění inženýrských sítí během realizace stavby dle požadavků správců. Nutné vytyčení všech podzemních sítí s protokolárním zápisem příslušných správců. Přesnou polohu podzemních vedení ověřit ručně kopanými sondami. Podzemní plynovod, sdělovací kabely, elektrické vedení včetně vrchního vedení, vodovod, v trase příčné přechody. Přechody nutno ochránit. Zajištění stavby proti škodám na okolních pozemcích a objektech. | [14 empty] | PP | 1
| P |  | Poznámka k položce: Ochrana inženýrských sítí v prostoru stavby | [14 empty] | P | 1
| D | VRN | Vedlejší rozpočtové náklady |  |  |  | 0 |  |  |  |  | 0 |  | 0 |  | 0 | 5 | D | 0 |  |  |  | ROZPOCET | [6 empty] | 0
7 | K | 000000001R | Požadavky objednatele - označení stavby | soubor | 2 |  | 0 |  |  | základní |  | 0 | 0 | 0 | 0 | 0 | 1024 | K | 1 |  |  |  | ROZPOCET | 0 | 0 | 0 | 0 | 0 | 1 | 0 | 1024 | -508994490
| P |  | Poznámka k položce: dodávka a osazení informačních tabulí s uvedením názvu stavby, investora stavby a zhotovitele stavby, s uvedením termínu realizace stavby a s uvedením kontaktu na odpovědného stavbyvedoucího jedná se o dodávku 2ks tabulí o velikosti min. 1.5x2,5m - zřízení před realizací a odstranění po realizaci | [14 empty] | P | 1
| VV |  | 2 |  | 2 | [12 empty] | VV | 1 | 2 | True | 1 | ROZPOCET
8 | K | 000000006R | Náklady zhotovitele na práce | soubor | 1 |  | 0 |  |  | základní |  | 0 | 0 | 0 | 0 | 0 | 1024 | K | 1 |  |  |  | ROZPOCET | 0 | 0 | 0 | 0 | 0 | 1 | 0 | 1024 | -2137777752
| P |  | Poznámka k položce: Náklady zhotovitele na práce zajišťující: - čištění veřejných komunikací znečištěných zhotovitelem stavby při její realizaci; - čištění vozidel při výjezdu ze staveniště; - ochranu chodců u výkopů zábranami a přechodovými lávkami se zábradlím; - vjezd na staveniště pro obslužný provoz, tj. pro vozidla zásobování, vozidla odvozu komunálního odpadu, policejní vozidla, vozidla požární ochrany a záchranné služby; - potřebné skládky a meziskládky stavebních materiálů, vybourané sutě a vybouraných hmot; - zpětné předání staveništních ploch po ukončení stavby jejich majitelům a správcům; | [14 empty] | P | 1
| D | VRN3 | Zařízení staveniště |  |  |  | 0 |  |  |  |  | 0 |  | 0 |  | 0 | 5 | D | 0 |  |  |  | ROZPOCET | [6 empty] | 0
9 | K | 020001000_R1 | Vybudování zařízení staveniště | soubor | 1 |  | 0 |  |  | základní |  | 0 | 0 | 0 | 0 | 0 | 4 | K | 1 |  |  |  | ROZPOCET | 0 | 0 | 0 | 0 | 0 | 1 | 0 | 4 | 1751051933
| PP |  | náklady spojené se zřízením přípojek energií k objektům zařízení staveniště, případná příprava území pro objekty, zařízení staveniště a vlastní | [14 empty] | PP | 1
10 | K | 034103000 | Oplocení staveniště | soubor… | 1 |  | 0 |  |  | základní |  | 0 | 0 | 0 | 0 | 0 | 1024 | K | 1 |  |  |  | ROZPOCET | 0 | 0 | 0 | 0 | 0 | 1 | 0 | 1024 | -1976624333
| PP |  | Oplocení staveniště provizorní - zřízení, odstranění a údržba po dobu realizace stavby | [14 empty] | PP | 1
| Online PSC |  | https://podminky.urs.cz/item/CS_URS_2022_01/034103000 | [14 empty] | Online PSC | 1
| VV |  | "provizorní oplocení v místech stávajících oplocení dotčených stavbou - délky 50m" | [14 empty] | VV | 1 | 1 | True | 0 | ROZPOCET
| VV |  | 1 |  | 1 | [12 empty] | VV | 1 | 2 | True | 1 | ROZPOCET
11 | K | 034203000 | Opatření na ochranu pozemků sousedních se staveništěm | soubor… | 1 |  | 0 |  |  | základní |  | 0 | 0 | 0 | 0 | 0 | 1024 | K | 1 |  |  |  | ROZPOCET | 0 | 0 | 0 | 0 | 0 | 1 | 0 | 1024 | -2073082680
| PP |  | Opatření na ochranu pozemků sousedních se staveništěm | [14 empty] | PP | 1
| Online PSC |  | https://podminky.urs.cz/item/CS_URS_2022_01/034203000 | [14 empty] | Online PSC | 1
| VV |  | "ochranné fólie na provizorní oplocení" 1 |  | 1 | [12 empty] | VV | 1 | 2 | True | 1 | ROZPOCET
12 | K | 039002000_R2 | Zrušení zařízení staveniště | soubor | 1 |  | 0 |  |  | základní |  | 0 | 0 | 0 | 0 | 0 | 1024 | K | 1 |  |  |  | ROZPOCET | 0 | 0 | 0 | 0 | 0 | 1 | 0 | 1024 | 271093511
| PP |  | Zrušení zařízení staveniště, odstranění objektů zařízení staveniště a jejich odvoz, položka zahrnuje i náklady na úpravu povrchů po odstranění zařízení staveniště a úklid ploch s uvedením do původního stavu | [14 empty] | PP | 1
| D | VRN4 | Inženýrská činnost |  |  |  | 0 |  |  |  |  | 0 |  | 0 |  | 0 | 5 | D | 0 |  |  |  | ROZPOCET | [6 empty] | 0
13 | K | 042002000_R2 | Havarijní a povodňový plán | soubor | 1 |  | 0 |  |  | základní |  | 0 | 0 | 0 | 0 | 0 | 4 | K | 1 |  |  |  | ROZPOCET | 0 | 0 | 0 | 0 | 0 | 1 | 0 | 4 | -1713578189
| PP |  | Havarijní a povodňový plán včetně projednání a schválení | [14 empty] | PP | 1
| VV |  | 1 |  | 1 | [12 empty] | VV | 1 | 2 | True | 1 | ROZPOCET
14 | K | 042002000_R1 | Manipulační a provozní řád | KPL… | 1 |  | 0 |  |  | základní |  | 0 | 0 | 0 | 0 | 0 | 1024 | K | 1 |  |  |  | ROZPOCET | 0 | 0 | 0 | 0 | 0 | 1 | 0 | 1024 | -1373238780
| PP |  | Vypracování manipulačního a provozního řádu pro retenční nádrž | [14 empty] | PP | 1
| VV |  | 1 |  | 1 | [12 empty] | VV | 1 | 2 | True | 1 | ROZPOCET
15 | K | 043103000 | Zkoušky bez rozlišení | soubor | 1 |  | 0 |  |  | základní |  | 0 | 0 | 0 | 0 | 0 | 1024 | K | 1 |  |  |  | ROZPOCET | 0 | 0 | 0 | 0 | 0 | 1 | 0 | 1024 | 2007478874
| PP |  | Zkoušení materiálů zkušebnou zhotovitele - požadované zkoušky kameniva, betonových, živičných směsí, zkoušky zeminy v aktivní zóně, zkoušky únosnosti pláně, parapláně, ochranné a podkladní vozovkové vrstvy kce po celou dobu realizace stavby | [14 empty] | PP | 1
| VV |  | "předpoklad - 15 ks měření statické zatěžovací zkoušky na pláni, parapláni" | [14 empty] | VV | 1 | 1 | True | 0 | ROZPOCET
| VV |  | 1 |  | 1 | [12 empty] | VV | 1 | 2 | True | 1 | ROZPOCET
| D | VRN1 | Průzkumné, geodetické a projektové práce |  |  |  | 0 |  |  |  |  | 0 |  | 0 |  | 0 | 5 | D | 0 |  |  |  | ROZPOCET | [6 empty] | 0
16 | K | 012002000 | Geometrický plán - oddělovací | KPL | 1 |  | 0 |  |  | základní |  | 0 | 0 | 0 | 0 | 0 | 4 | K | 1 |  |  |  | ROZPOCET | 0 | 0 | 0 | 0 | 0 | 1 | 0 | 4 | -517383812
| PP |  | Geometrický plán podle skutečného provedení stavby | [14 empty] | PP | 1
| VV |  | "Vyhotovení oddělovacího geometrického plánu v požadovaném množství na základě skutečného provedení stavby ověřeného úředně oprávněným zeměměřičským" | [14 empty] | VV | 1 | 1 | True | 0 | ROZPOCET
| VV |  | "geodetem vč. projednání s investorem" 1 |  | 1 | [12 empty] | VV | 1 | 2 | True | 1 | ROZPOCET
17 | K | 012364000 | Určení bodů lokálních vytyčovacích sítí a mikrosítí | soubor | 1 |  | 0 |  |  | základní |  | 0 | 0 | 0 | 0 | 0 | 1024 | K | 1 |  |  |  | ROZPOCET | 0 | 0 | 0 | 0 | 0 | 1 | 0 | 1024 | 668253927
| PP |  | Určení bodů lokálních vytyčovacích sítí a mikrosítí | [14 empty] | PP | 1
| Online PSC |  | https://podminky.urs.cz/item/CS_URS_2024_02/012364000 | [14 empty] | Online PSC | 1
| VV |  | "osazení 4 ks geodetických měřících bodů pro potřeby realizace stavby" | [14 empty] | VV | 1 | 1 | True | 0 | ROZPOCET
| VV |  | 1 |  | 1 | [12 empty] | VV | 1 | 2 | True | 1 | ROZPOCET
18 | K | 012403000 | Geometrický plán - vymezení rozsahu služebnosti (VB) | KPL | 1 |  | 0 |  |  | základní |  | 0 | 0 | 0 | 0 | 0 | 4 | K | 1 |  |  |  | ROZPOCET | 0 | 0 | 0 | 0 | 0 | 1 | 0 | 4 | 1623963396
| PP |  | Geometrický plán pro vymezení rozsahu věcného břemene | [14 empty] | PP | 1
| VV |  | "Zpracované na základě skutečného provedení stavby v požadovaném množství, vč. ověření na katastrálním úřadu." | [14 empty] | VV | 1 | 1 | True | 0 | ROZPOCET
| VV |  | "Vymezení rozsahu služebnosti (VB) ověřeného úředně oprávněným zeměměřičským geodetem, který bude před potvrzením" | [14 empty] | VV | 1 | 1 | True | 0 | ROZPOCET
| VV |  | "katastrálním úřadem písemně odsouhlasený" | [14 empty] | VV | 1 | 1 | True | 0 | ROZPOCET
| VV |  | 1 |  | 1 | [12 empty] | VV | 1 | 2 | True | 1 | ROZPOCET
19 | K | 013244000 | Dokumentace pro provádění stavby | … | 1 |  | 0 |  |  | základní |  | 0 | 0 | 0 | 0 | 0 | 1024 | K | 1 |  |  |  | ROZPOCET | 0 | 0 | 0 | 0 | 0 | 1 | 0 | 1024 | -363485206
| PP |  | Dokumentace pro provádění stavby | [14 empty] | PP | 1
| Online PSC |  | https://podminky.urs.cz/item/CS_URS_2024_02/013244000 | [14 empty] | Online PSC | 1
| VV |  | "Zahrnuje vypracování souřadnicového a výškového pokrytí komunikací, vrstevnicové plány, podorobné vytyčení konstrukčních vrstev po 5m" | [14 empty] | VV | 1 | 1 | True | 0 | ROZPOCET
| VV |  | 1 |  | 1 | [12 empty] | VV | 1 | 2 | True | 1 | ROZPOCET
20 | K | R0002 | Projednání dopr. značení trvalého a zajištění vydání stanovení DZ | soubor | 1 |  | 0 |  |  | základní |  | 0 | 0 | 0 | 0 | 0 | 4 | K | 1 |  |  |  | ROZPOCET | 0 | 0 | 0 | 0 | 0 | 1 | 0 | 4 | -1851840682
| PP |  | návrh, projednání a zajištění vydání stanovení definitivního trvalého DZ a zajištění vyjádření k vydání Stanovení místní úpravy provozu | [14 empty] | PP | 1
| VV |  | 1 |  | 1 | [12 empty] | VV | 1 | 2 | True | 1 | ROZPOCET
21 | K | 012103000 | Geodetické práce před výstavbou | soubor… | 1 |  | 0 |  |  | základní |  | 0 | 0 | 0 | 0 | 0 | 1024 | K | 1 |  |  |  | ROZPOCET | 0 | 0 | 0 | 0 | 0 | 1 | 0 | 1024 | 1154192087
| PP |  | Geodetické práce před výstavbou - vytyčení inženýrských sítí jejich správci, s případným provedením průzkumných sond a určení hloubek, geodetické práce před realizací stavby, zřízení a odstranění geodetických bodů pro potřeby stavby | [14 empty] | PP | 1
22 | K | 012203000 | Geodetické práce při provádění stavby | soubor… | 1 |  | 0 |  |  | základní |  | 0 | 0 | 0 | 0 | 0 | 1024 | K | 1 |  |  |  | ROZPOCET | 0 | 0 | 0 | 0 | 0 | 1 | 0 | 1024 | -1838315703
| PP |  | Geodetické práce při provádění stavby - geodetické práce pro realizaci, technická pomoc a vytyčení stavebních objektů Vyhotovení protokolu o vytyčení stavby se seznamem souřadnic vytyčených bodů a jejich polohopisnými (S-JTSK) a výškopisnými (Bpv) hodnotami. vytyčení stavby a inž.sítí zaměření a vytyčení stáv.inž.sítí vytyčení stavby, osy komunikací, polohy obrubníků vytyčení obvodu staveniště | [14 empty] | PP | 1
23 | K | 012303000 | Geodetické práce po výstavbě | soubor | 1 |  | 0 |  |  | základní |  | 0 | 0 | 0 | 0 | 0 | 1024 | K | 1 |  |  |  | ROZPOCET | 0 | 0 | 0 | 0 | 0 | 1 | 0 | 1024 | -1030677028
| PP |  | Geodetické práce po výstavbě - zaměření skutečného provedení pro zhotovení GP a pro zhotovení dokumentace DSPS | [14 empty] | PP | 1
24 | K | 013254000 | Dokumentace skutečného provedení stavby | soubor… | 1 |  | 0 |  |  | základní |  | 0 | 0 | 0 | 0 | 0 | 1024 | K | 1 |  |  |  | ROZPOCET | 0 | 0 | 0 | 0 | 0 | 1 | 0 | 1024 | 461177704
| PP |  | Dokumentace skutečného provedení stavby na všechny stavební objekty investora Tisky 3x + elektronicky | [14 empty] | PP | 1

## A - Kácení na parc.č. 527...
{5c418786-286d-46d8-893b-f9368b4c8927}
2
| KRYCÍ LIST SOUPISU PRACÍ | [7 empty] | v --- níže se nacházejí doplnkové a pomocné údaje k sestavám --- v | [8 empty] | False
Stavba:
Vybudování komunikací a inženýrských sítí v lokalitě Berlín 2, Frýdek-Místek
Objekt:
001.1 - Příprava území - KÁCENÍ ZELENĚ
Soupis:
A - Kácení na parc.č. 5274/44 (Sehnal)
| KSO: |  |  |  |  | CC-CZ:
| Místo: |  | Frýdek-Místek |  |  | Datum: | 12. 5. 2025
| Zadavatel: |  |  |  |  | IČ:
|  | Statutární město Frýdek-Místek |  |  |  | DIČ:
| Uchazeč: |  |  |  |  | IČ: | Vyplň údaj
|  | Vyplň údaj |  |  |  | DIČ: | Vyplň údaj
| Projektant: |  |  |  |  | IČ:
|  | DOPRAPLAN s.r.o. |  |  |  | DIČ:
| Zpracovatel: |  |  |  |  | IČ:
DIČ:
Poznámka:
| Cena bez DPH | [5 empty] | 0
|  |  | Základ daně |  |  | Sazba daně | Výše daně
| DPH | základní | 0 |  |  | 21% | 0
|  | snížená | 0 |  |  | 12% | 0
|  | zákl. přenesená | 0 |  |  | 21% | 0
|  | sníž. přenesená | 0 |  |  | 12% | 0
|  | nulová | 0 |  |  | 0% | 0
| Cena s DPH |  |  | v | CZK |  | 0
| Projektant |  |  | Zpracovatel
| Datum a podpis: |  | Razítko | Datum a podpis: |  |  | Razítko
| Objednavatel |  |  | Uchazeč
| Datum a podpis: |  | Razítko | Datum a podpis: |  |  | Razítko
REKAPITULACE ČLENĚNÍ SOUPISU PRACÍ
Stavba:
Vybudování komunikací a inženýrských sítí v lokalitě Berlín 2, Frýdek-Místek
Objekt:
001.1 - Příprava území - KÁCENÍ ZELENĚ
Soupis:
A - Kácení na parc.č. 5274/44 (Sehnal)
Místo: |  |  | Frýdek-Místek |  |  | Datum: | 12. 5. 2025
Zadavatel: |  |  | Statutární město Frýdek-Místek |  |  | Projektant: | DOPRAPLAN s.r.o.
Uchazeč: |  |  | Vyplň údaj |  |  | Zpracovatel:
Kód dílu - Popis | [6 empty] | Cena celkem [CZK]
Náklady ze soupisu prací | [6 empty] | 0 | [11 empty] | -1
| HSV - Práce a dodávky HSV | [5 empty] | 0
| 1 - Zemní práce | [5 empty] | 0
SOUPIS PRACÍ
Stavba:
Vybudování komunikací a inženýrských sítí v lokalitě Berlín 2, Frýdek-Místek
Objekt:
001.1 - Příprava území - KÁCENÍ ZELENĚ
Soupis:
A - Kácení na parc.č. 5274/44 (Sehnal)
Místo: |  |  | Frýdek-Místek |  |  | Datum: | 12. 5. 2025
Zadavatel: |  |  | Statutární město Frýdek-Místek |  |  | Projektant: | DOPRAPLAN s.r.o.
Uchazeč: |  |  | Vyplň údaj |  |  | Zpracovatel:
PČ | Typ | Kód | Popis | MJ | Množství | J.cena [CZK] | Cena celkem [CZK] | Cenová soustava |  | DPH | J. Nh [h] | Nh celkem [h] | J. hmotnost [t] | Hmotnost celkem [t] | J. suť [t] | Suť Celkem [t]
Náklady soupisu celkem | [6 empty] | 0 |  |  |  |  | 0 |  | 0 |  | 0 |  | D | -1 | [10 empty] | 0
| D | HSV | Práce a dodávky HSV |  |  |  | 0 |  |  |  |  | 0 |  | 0 |  | 0 | 1 | D | 0 |  |  |  | ROZPOCET | [6 empty] | 0
| D | 1 | Zemní práce |  |  |  | 0 |  |  |  |  | 0 |  | 0 |  | 0 | 1 | D | 1 |  |  |  | ROZPOCET | [6 empty] | 0
1 | K | 111111311 | Odstranění ruderálního porostu do 100 m2 naložení a odvoz do 20 km v rovině nebo svahu do 1:5 | m2 | 10 |  | 0 |  |  | základní |  | 0 | 0 | 0 | 0 | 0 | 4 | K | 2 |  |  |  | ROZPOCET | 0 | 0 | 0 | 0 | 0 | 1 | 0 | 4 | -883765105
| PP |  | Odstranění ruderálního porostu z plochy do 100 m2 v rovině nebo na svahu do 1:5 | [14 empty] | PP | 2
| Online PSC |  | https://podminky.urs.cz/item/CS_URS_2024_02/111111311 | [14 empty] | Online PSC | 2
| VV |  | 10,0 |  | 10 | [12 empty] | VV | 2 | 2 | True | 1 | ROZPOCET
2 | K | 112251101 | Odstranění pařezů průměru přes 100 do 300 mm | kus | 9 |  | 0 |  |  | základní |  | 0 | 0 | 0 | 0 | 0 | 4 | K | 2 |  |  |  | ROZPOCET | 0 | 0 | 0 | 0 | 0 | 1 | 0 | 4 | 20347756
| PP |  | Odstranění pařezů strojně s jejich vykopáním nebo vytrháním průměru přes 100 do 300 mm | [14 empty] | PP | 2
| Online PSC |  | https://podminky.urs.cz/item/CS_URS_2024_02/112251101 | [14 empty] | Online PSC | 2
| VV |  | "odvoz na skládku" | [14 empty] | VV | 2 | 1 | True | 0 | ROZPOCET
| VV |  | "průměr do 100" 1 |  | 1 | [12 empty] | VV | 2 | 2 | True | 0 | ROZPOCET
| VV |  | "průměr 100-300" 8 |  | 8 | [12 empty] | VV | 2 | 2 | True | 0 | ROZPOCET
| VV |  | Součet |  | 9 | [12 empty] | VV | 2 | 4 | True | 1 | ROZPOCET
3 | K | 112251102 | Odstranění pařezů průměru přes 300 do 500 mm | kus | 1 |  | 0 |  |  | základní |  | 0 | 0 | 0 | 0 | 0 | 4 | K | 2 |  |  |  | ROZPOCET | 0 | 0 | 0 | 0 | 0 | 1 | 0 | 4 | -920076999
| PP |  | Odstranění pařezů strojně s jejich vykopáním nebo vytrháním průměru přes 300 do 500 mm | [14 empty] | PP | 2
| Online PSC |  | https://podminky.urs.cz/item/CS_URS_2024_02/112251102 | [14 empty] | Online PSC | 2
| VV |  | "odvoz na skládku" | [14 empty] | VV | 2 | 1 | True | 0 | ROZPOCET
| VV |  | "průměr 300-500" 1,0 |  | 1 | [12 empty] | VV | 2 | 2 | True | 1 | ROZPOCET
4 | K | 162201421 | Vodorovné přemístění pařezů do 1 km D přes 100 do 300 mm | kus | 9 |  | 0 |  |  | základní |  | 0 | 0 | 0 | 0 | 0 | 4 | K | 2 |  |  |  | ROZPOCET | 0 | 0 | 0 | 0 | 0 | 1 | 0 | 4 | -460456686
| PP |  | Vodorovné přemístění větví, kmenů nebo pařezů s naložením, složením a dopravou do 1000 m pařezů kmenů, průměru přes 100 do 300 mm | [14 empty] | PP | 2
| Online PSC |  | https://podminky.urs.cz/item/CS_URS_2024_02/162201421 | [14 empty] | Online PSC | 2
| VV |  | "odvoz na skládku" | [14 empty] | VV | 2 | 1 | True | 0 | ROZPOCET
| VV |  | "průměr do 100" 1 |  | 1 | [12 empty] | VV | 2 | 2 | True | 0 | ROZPOCET
| VV |  | "průměr 100-300" 8 |  | 8 | [12 empty] | VV | 2 | 2 | True | 0 | ROZPOCET
| VV |  | Součet |  | 9 | [12 empty] | VV | 2 | 4 | True | 1 | ROZPOCET
5 | K | 162201422 | Vodorovné přemístění pařezů do 1 km D přes 300 do 500 mm | kus | 1 |  | 0 |  |  | základní |  | 0 | 0 | 0 | 0 | 0 | 4 | K | 2 |  |  |  | ROZPOCET | 0 | 0 | 0 | 0 | 0 | 1 | 0 | 4 | -823676119
| PP |  | Vodorovné přemístění větví, kmenů nebo pařezů s naložením, složením a dopravou do 1000 m pařezů kmenů, průměru přes 300 do 500 mm | [14 empty] | PP | 2
| Online PSC |  | https://podminky.urs.cz/item/CS_URS_2024_02/162201422 | [14 empty] | Online PSC | 2
| VV |  | "odvoz na skládku" | [14 empty] | VV | 2 | 1 | True | 0 | ROZPOCET
| VV |  | "průměr 300-500" 1,0 |  | 1 | [12 empty] | VV | 2 | 2 | True | 1 | ROZPOCET
6 | K | 162301501 | Vodorovné přemístění křovin do 5 km D kmene do 100 mm | m2 | 10 |  | 0 |  |  | základní |  | 0 | 0 | 0 | 0 | 0 | 4 | K | 2 |  |  |  | ROZPOCET | 0 | 0 | 0 | 0 | 0 | 1 | 0 | 4 | 1629836580
| PP |  | Vodorovné přemístění smýcených křovin do průměru kmene 100 mm na vzdálenost do 5 000 m | [14 empty] | PP | 2
| Online PSC |  | https://podminky.urs.cz/item/CS_URS_2024_02/162301501 | [14 empty] | Online PSC | 2
| VV |  | "odvoz na skládku" 10,0 |  | 10 | [12 empty] | VV | 2 | 2 | True | 1 | ROZPOCET
7 | K | 162301971 | Příplatek k vodorovnému přemístění pařezů D přes 100 do 300 mm ZKD 1 km | kus | 171 |  | 0 |  |  | základní |  | 0 | 0 | 0 | 0 | 0 | 4 | K | 2 |  |  |  | ROZPOCET | 0 | 0 | 0 | 0 | 0 | 1 | 0 | 4 | 2027175316
| PP |  | Vodorovné přemístění větví, kmenů nebo pařezů s naložením, složením a dopravou Příplatek k cenám za každých dalších i započatých 1000 m přes 1000 m pařezů kmenů, průměru přes 100 do 300 mm | [14 empty] | PP | 2
| Online PSC |  | https://podminky.urs.cz/item/CS_URS_2024_02/162301971 | [14 empty] | Online PSC | 2
| VV |  | "odvoz na skládku, 20 km" | [14 empty] | VV | 2 | 1 | True | 0 | ROZPOCET
| VV |  | "průměr do 100" 1*19 |  | 19 | [12 empty] | VV | 2 | 2 | True | 0 | ROZPOCET
| VV |  | "průměr 100-300" 8*19 |  | 152 | [12 empty] | VV | 2 | 2 | True | 0 | ROZPOCET
| VV |  | Součet |  | 171 | [12 empty] | VV | 2 | 4 | True | 1 | ROZPOCET
8 | K | 162301972 | Příplatek k vodorovnému přemístění pařezů D přes 300 do 500 mm ZKD 1 km | kus | 19 |  | 0 |  |  | základní |  | 0 | 0 | 0 | 0 | 0 | 4 | K | 2 |  |  |  | ROZPOCET | 0 | 0 | 0 | 0 | 0 | 1 | 0 | 4 | 1349134857
| PP |  | Vodorovné přemístění větví, kmenů nebo pařezů s naložením, složením a dopravou Příplatek k cenám za každých dalších i započatých 1000 m přes 1000 m pařezů kmenů, průměru přes 300 do 500 mm | [14 empty] | PP | 2
| Online PSC |  | https://podminky.urs.cz/item/CS_URS_2024_02/162301972 | [14 empty] | Online PSC | 2
| VV |  | "odvoz na skládku, 20 km" | [14 empty] | VV | 2 | 1 | True | 0 | ROZPOCET
| VV |  | "průměr 300-500" 1,0*19 |  | 19 | [12 empty] | VV | 2 | 2 | True | 1 | ROZPOCET
9 | K | 162301981 | Příplatek k vodorovnému přemístění křovin D kmene do 100 mm ZKD 1 km | m2 | 150 |  | 0 |  |  | základní |  | 0 | 0 | 0 | 0 | 0 | 4 | K | 2 |  |  |  | ROZPOCET | 0 | 0 | 0 | 0 | 0 | 1 | 0 | 4 | -7636253
| PP |  | Vodorovné přemístění smýcených křovin Příplatek k ceně za každých dalších i započatých 1 000 m | [14 empty] | PP | 2
| Online PSC |  | https://podminky.urs.cz/item/CS_URS_2024_02/162301981 | [14 empty] | Online PSC | 2
| VV |  | "odvoz na skládku" | [14 empty] | VV | 2 | 1 | True | 0 | ROZPOCET
| VV |  | "do 20 km" 10,0*15 |  | 150 | [12 empty] | VV | 2 | 2 | True | 1 | ROZPOCET

## B - Kácení na parc.č. 512...
{807648dd-beba-448b-ad30-dad87295400e}
2
| KRYCÍ LIST SOUPISU PRACÍ | [7 empty] | v --- níže se nacházejí doplnkové a pomocné údaje k sestavám --- v | [8 empty] | False
Stavba:
Vybudování komunikací a inženýrských sítí v lokalitě Berlín 2, Frýdek-Místek
Objekt:
001.1 - Příprava území - KÁCENÍ ZELENĚ
Soupis:
B - Kácení na parc.č. 5123/3 (Orávka)
| KSO: |  |  |  |  | CC-CZ:
| Místo: |  | Frýdek-Místek |  |  | Datum: | 12. 5. 2025
| Zadavatel: |  |  |  |  | IČ:
|  | Statutární město Frýdek-Místek |  |  |  | DIČ:
| Uchazeč: |  |  |  |  | IČ: | Vyplň údaj
|  | Vyplň údaj |  |  |  | DIČ: | Vyplň údaj
| Projektant: |  |  |  |  | IČ:
|  | DOPRAPLAN s.r.o. |  |  |  | DIČ:
| Zpracovatel: |  |  |  |  | IČ:
DIČ:
Poznámka:
| Cena bez DPH | [5 empty] | 0
|  |  | Základ daně |  |  | Sazba daně | Výše daně
| DPH | základní | 0 |  |  | 21% | 0
|  | snížená | 0 |  |  | 12% | 0
|  | zákl. přenesená | 0 |  |  | 21% | 0
|  | sníž. přenesená | 0 |  |  | 12% | 0
|  | nulová | 0 |  |  | 0% | 0
| Cena s DPH |  |  | v | CZK |  | 0
| Projektant |  |  | Zpracovatel
| Datum a podpis: |  | Razítko | Datum a podpis: |  |  | Razítko
| Objednavatel |  |  | Uchazeč
| Datum a podpis: |  | Razítko | Datum a podpis: |  |  | Razítko
REKAPITULACE ČLENĚNÍ SOUPISU PRACÍ
Stavba:
Vybudování komunikací a inženýrských sítí v lokalitě Berlín 2, Frýdek-Místek
Objekt:
001.1 - Příprava území - KÁCENÍ ZELENĚ
Soupis:
B - Kácení na parc.č. 5123/3 (Orávka)
Místo: |  |  | Frýdek-Místek |  |  | Datum: | 12. 5. 2025
Zadavatel: |  |  | Statutární město Frýdek-Místek |  |  | Projektant: | DOPRAPLAN s.r.o.
Uchazeč: |  |  | Vyplň údaj |  |  | Zpracovatel:
Kód dílu - Popis | [6 empty] | Cena celkem [CZK]
Náklady ze soupisu prací | [6 empty] | 0 | [11 empty] | -1
| HSV - Práce a dodávky HSV | [5 empty] | 0
| 1 - Zemní práce | [5 empty] | 0
SOUPIS PRACÍ
Stavba:
Vybudování komunikací a inženýrských sítí v lokalitě Berlín 2, Frýdek-Místek
Objekt:
001.1 - Příprava území - KÁCENÍ ZELENĚ
Soupis:
B - Kácení na parc.č. 5123/3 (Orávka)
Místo: |  |  | Frýdek-Místek |  |  | Datum: | 12. 5. 2025
Zadavatel: |  |  | Statutární město Frýdek-Místek |  |  | Projektant: | DOPRAPLAN s.r.o.
Uchazeč: |  |  | Vyplň údaj |  |  | Zpracovatel:
PČ | Typ | Kód | Popis | MJ | Množství | J.cena [CZK] | Cena celkem [CZK] | Cenová soustava |  | DPH | J. Nh [h] | Nh celkem [h] | J. hmotnost [t] | Hmotnost celkem [t] | J. suť [t] | Suť Celkem [t]
Náklady soupisu celkem | [6 empty] | 0 |  |  |  |  | 0 |  | 0 |  | 0 |  | D | -1 | [10 empty] | 0
| D | HSV | Práce a dodávky HSV |  |  |  | 0 |  |  |  |  | 0 |  | 0 |  | 0 | 1 | D | 0 |  |  |  | ROZPOCET | [6 empty] | 0
| D | 1 | Zemní práce |  |  |  | 0 |  |  |  |  | 0 |  | 0 |  | 0 | 1 | D | 1 |  |  |  | ROZPOCET | [6 empty] | 0
1 | K | 112251102 | Odstranění pařezů průměru přes 300 do 500 mm | kus | 1 |  | 0 |  |  | základní |  | 0 | 0 | 0 | 0 | 0 | 4 | K | 2 |  |  |  | ROZPOCET | 0 | 0 | 0 | 0 | 0 | 1 | 0 | 4 | 1206008062
| PP |  | Odstranění pařezů strojně s jejich vykopáním nebo vytrháním průměru přes 300 do 500 mm | [14 empty] | PP | 2
| Online PSC |  | https://podminky.urs.cz/item/CS_URS_2024_02/112251102 | [14 empty] | Online PSC | 2
| VV |  | "odvoz na skládku" | [14 empty] | VV | 2 | 1 | True | 0 | ROZPOCET
| VV |  | "průměr 300-500" 1,0 |  | 1 | [12 empty] | VV | 2 | 2 | True | 1 | ROZPOCET
2 | K | 162201422 | Vodorovné přemístění pařezů do 1 km D přes 300 do 500 mm | kus | 1 |  | 0 |  |  | základní |  | 0 | 0 | 0 | 0 | 0 | 4 | K | 2 |  |  |  | ROZPOCET | 0 | 0 | 0 | 0 | 0 | 1 | 0 | 4 | 1095303738
| PP |  | Vodorovné přemístění větví, kmenů nebo pařezů s naložením, složením a dopravou do 1000 m pařezů kmenů, průměru přes 300 do 500 mm | [14 empty] | PP | 2
| Online PSC |  | https://podminky.urs.cz/item/CS_URS_2024_02/162201422 | [14 empty] | Online PSC | 2
| VV |  | "odvoz na skládku" | [14 empty] | VV | 2 | 1 | True | 0 | ROZPOCET
| VV |  | "průměr 300-500" 1,0 |  | 1 | [12 empty] | VV | 2 | 2 | True | 1 | ROZPOCET
3 | K | 162301972 | Příplatek k vodorovnému přemístění pařezů D přes 300 do 500 mm ZKD 1 km | kus | 19 |  | 0 |  |  | základní |  | 0 | 0 | 0 | 0 | 0 | 4 | K | 2 |  |  |  | ROZPOCET | 0 | 0 | 0 | 0 | 0 | 1 | 0 | 4 | -1968448379
| PP |  | Vodorovné přemístění větví, kmenů nebo pařezů s naložením, složením a dopravou Příplatek k cenám za každých dalších i započatých 1000 m přes 1000 m pařezů kmenů, průměru přes 300 do 500 mm | [14 empty] | PP | 2
| Online PSC |  | https://podminky.urs.cz/item/CS_URS_2024_02/162301972 | [14 empty] | Online PSC | 2
| VV |  | "odvoz na skládku, 20 km" | [14 empty] | VV | 2 | 1 | True | 0 | ROZPOCET
| VV |  | "průměr 300-500" 1,0*19 |  | 19 | [12 empty] | VV | 2 | 2 | True | 1 | ROZPOCET

## C - Kácení na parc.č. 528...
{e6bcf3d8-6a0f-4409-9cf2-49849bfdabca}
2
| KRYCÍ LIST SOUPISU PRACÍ | [7 empty] | v --- níže se nacházejí doplnkové a pomocné údaje k sestavám --- v | [8 empty] | False
Stavba:
Vybudování komunikací a inženýrských sítí v lokalitě Berlín 2, Frýdek-Místek
Objekt:
001.1 - Příprava území - KÁCENÍ ZELENĚ
Soupis:
C - Kácení na parc.č. 5281/4, 5274/43 (Vlček,Adamec)
| KSO: |  |  |  |  | CC-CZ:
| Místo: |  | Frýdek-Místek |  |  | Datum: | 12. 5. 2025
| Zadavatel: |  |  |  |  | IČ:
|  | Statutární město Frýdek-Místek |  |  |  | DIČ:
| Uchazeč: |  |  |  |  | IČ: | Vyplň údaj
|  | Vyplň údaj |  |  |  | DIČ: | Vyplň údaj
| Projektant: |  |  |  |  | IČ:
|  | DOPRAPLAN s.r.o. |  |  |  | DIČ:
| Zpracovatel: |  |  |  |  | IČ:
DIČ:
Poznámka:
| Cena bez DPH | [5 empty] | 0
|  |  | Základ daně |  |  | Sazba daně | Výše daně
| DPH | základní | 0 |  |  | 21% | 0
|  | snížená | 0 |  |  | 12% | 0
|  | zákl. přenesená | 0 |  |  | 21% | 0
|  | sníž. přenesená | 0 |  |  | 12% | 0
|  | nulová | 0 |  |  | 0% | 0
| Cena s DPH |  |  | v | CZK |  | 0
| Projektant |  |  | Zpracovatel
| Datum a podpis: |  | Razítko | Datum a podpis: |  |  | Razítko
| Objednavatel |  |  | Uchazeč
| Datum a podpis: |  | Razítko | Datum a podpis: |  |  | Razítko
REKAPITULACE ČLENĚNÍ SOUPISU PRACÍ
Stavba:
Vybudování komunikací a inženýrských sítí v lokalitě Berlín 2, Frýdek-Místek
Objekt:
001.1 - Příprava území - KÁCENÍ ZELENĚ
Soupis:
C - Kácení na parc.č. 5281/4, 5274/43 (Vlček,Adamec)
Místo: |  |  | Frýdek-Místek |  |  | Datum: | 12. 5. 2025
Zadavatel: |  |  | Statutární město Frýdek-Místek |  |  | Projektant: | DOPRAPLAN s.r.o.
Uchazeč: |  |  | Vyplň údaj |  |  | Zpracovatel:
Kód dílu - Popis | [6 empty] | Cena celkem [CZK]
Náklady ze soupisu prací | [6 empty] | 0 | [11 empty] | -1
| HSV - Práce a dodávky HSV | [5 empty] | 0
| 1 - Zemní práce | [5 empty] | 0
SOUPIS PRACÍ
Stavba:
Vybudování komunikací a inženýrských sítí v lokalitě Berlín 2, Frýdek-Místek
Objekt:
001.1 - Příprava území - KÁCENÍ ZELENĚ
Soupis:
C - Kácení na parc.č. 5281/4, 5274/43 (Vlček,Adamec)
Místo: |  |  | Frýdek-Místek |  |  | Datum: | 12. 5. 2025
Zadavatel: |  |  | Statutární město Frýdek-Místek |  |  | Projektant: | DOPRAPLAN s.r.o.
Uchazeč: |  |  | Vyplň údaj |  |  | Zpracovatel:
PČ | Typ | Kód | Popis | MJ | Množství | J.cena [CZK] | Cena celkem [CZK] | Cenová soustava |  | DPH | J. Nh [h] | Nh celkem [h] | J. hmotnost [t] | Hmotnost celkem [t] | J. suť [t] | Suť Celkem [t]
Náklady soupisu celkem | [6 empty] | 0 |  |  |  |  | 0 |  | 0 |  | 0 |  | D | -1 | [10 empty] | 0
| D | HSV | Práce a dodávky HSV |  |  |  | 0 |  |  |  |  | 0 |  | 0 |  | 0 | 1 | D | 0 |  |  |  | ROZPOCET | [6 empty] | 0
| D | 1 | Zemní práce |  |  |  | 0 |  |  |  |  | 0 |  | 0 |  | 0 | 1 | D | 1 |  |  |  | ROZPOCET | [6 empty] | 0
1 | K | 111111311 | Odstranění ruderálního porostu do 100 m2 naložení a odvoz do 20 km v rovině nebo svahu do 1:5 | m2 | 150 |  | 0 |  |  | základní |  | 0 | 0 | 0 | 0 | 0 | 4 | K | 2 |  |  |  | ROZPOCET | 0 | 0 | 0 | 0 | 0 | 1 | 0 | 4 | 499523377
| PP |  | Odstranění ruderálního porostu z plochy do 100 m2 v rovině nebo na svahu do 1:5 | [14 empty] | PP | 2
| Online PSC |  | https://podminky.urs.cz/item/CS_URS_2024_02/111111311 | [14 empty] | Online PSC | 2
| VV |  | 150,0 |  | 150 | [12 empty] | VV | 2 | 2 | True | 1 | ROZPOCET
2 | K | 111211101 | Odstranění křovin a stromů průměru kmene do 100 mm i s kořeny sklonu terénu do 1:5 ručně | m2 | 25 |  | 0 |  |  | základní |  | 0 | 0 | 0 | 0 | 0 | 4 | K | 2 |  |  |  | ROZPOCET | 0 | 0 | 0 | 0 | 0 | 1 | 0 | 4 | 1431968457
| PP |  | Odstranění křovin a stromů s odstraněním kořenů ručně průměru kmene do 100 mm jakékoliv plochy v rovině nebo ve svahu o sklonu do 1:5 | [14 empty] | PP | 2
| Online PSC |  | https://podminky.urs.cz/item/CS_URS_2024_02/111211101 | [14 empty] | Online PSC | 2
| VV |  | 25,0 |  | 25 | [12 empty] | VV | 2 | 2 | True | 1 | ROZPOCET
3 | K | 111250111 | Prostřihávky jehličnatých porostů křovinořezem sklon do 1:5 do 30 kusů | ar | 1 |  | 0 |  |  | základní |  | 0 | 0 | 0 | 0 | 0 | 4 | K | 2 |  |  |  | ROZPOCET | 0 | 0 | 0 | 0 | 0 | 1 | 0 | 4 | 1102244793
| PP |  | Prostřihávky porostů křovinořezem jehličnatých sklon do 1:5 do 30 kusů | [14 empty] | PP | 2
| Online PSC |  | https://podminky.urs.cz/item/CS_URS_2024_02/111250111 | [14 empty] | Online PSC | 2
| VV |  | 1 |  | 1 | [12 empty] | VV | 2 | 2 | True | 1 | ROZPOCET
4 | K | 112251101 | Odstranění pařezů průměru přes 100 do 300 mm | kus | 27 |  | 0 |  |  | základní |  | 0 | 0 | 0 | 0 | 0 | 4 | K | 2 |  |  |  | ROZPOCET | 0 | 0 | 0 | 0 | 0 | 1 | 0 | 4 | 539430152
| PP |  | Odstranění pařezů strojně s jejich vykopáním nebo vytrháním průměru přes 100 do 300 mm | [14 empty] | PP | 2
| Online PSC |  | https://podminky.urs.cz/item/CS_URS_2024_02/112251101 | [14 empty] | Online PSC | 2
| VV |  | "odvoz na skládku" | [14 empty] | VV | 2 | 1 | True | 0 | ROZPOCET
| VV |  | "průměr do 100" 5+3 |  | 8 | [12 empty] | VV | 2 | 2 | True | 0 | ROZPOCET
| VV |  | "průměr 100-300" 7+12 |  | 19 | [12 empty] | VV | 2 | 2 | True | 0 | ROZPOCET
| VV |  | Součet |  | 27 | [12 empty] | VV | 2 | 4 | True | 1 | ROZPOCET
5 | K | 112251102 | Odstranění pařezů průměru přes 300 do 500 mm | kus | 2 |  | 0 |  |  | základní |  | 0 | 0 | 0 | 0 | 0 | 4 | K | 2 |  |  |  | ROZPOCET | 0 | 0 | 0 | 0 | 0 | 1 | 0 | 4 | -1370647891
| PP |  | Odstranění pařezů strojně s jejich vykopáním nebo vytrháním průměru přes 300 do 500 mm | [14 empty] | PP | 2
| Online PSC |  | https://podminky.urs.cz/item/CS_URS_2024_02/112251102 | [14 empty] | Online PSC | 2
| VV |  | "odvoz na skládku" | [14 empty] | VV | 2 | 1 | True | 0 | ROZPOCET
| VV |  | "průměr 300-500" 2 |  | 2 | [12 empty] | VV | 2 | 2 | True | 1 | ROZPOCET
6 | K | 162201421 | Vodorovné přemístění pařezů do 1 km D přes 100 do 300 mm | kus | 27 |  | 0 |  |  | základní |  | 0 | 0 | 0 | 0 | 0 | 4 | K | 2 |  |  |  | ROZPOCET | 0 | 0 | 0 | 0 | 0 | 1 | 0 | 4 | -385067699
| PP |  | Vodorovné přemístění větví, kmenů nebo pařezů s naložením, složením a dopravou do 1000 m pařezů kmenů, průměru přes 100 do 300 mm | [14 empty] | PP | 2
| Online PSC |  | https://podminky.urs.cz/item/CS_URS_2024_02/162201421 | [14 empty] | Online PSC | 2
| VV |  | "odvoz na skládku" | [14 empty] | VV | 2 | 1 | True | 0 | ROZPOCET
| VV |  | "průměr do 100" 5+3 |  | 8 | [12 empty] | VV | 2 | 2 | True | 0 | ROZPOCET
| VV |  | "průměr 100-300" 7+12 |  | 19 | [12 empty] | VV | 2 | 2 | True | 0 | ROZPOCET
| VV |  | Součet |  | 27 | [12 empty] | VV | 2 | 4 | True | 1 | ROZPOCET
7 | K | 162201422 | Vodorovné přemístění pařezů do 1 km D přes 300 do 500 mm | kus | 2 |  | 0 |  |  | základní |  | 0 | 0 | 0 | 0 | 0 | 4 | K | 2 |  |  |  | ROZPOCET | 0 | 0 | 0 | 0 | 0 | 1 | 0 | 4 | 1114313673
| PP |  | Vodorovné přemístění větví, kmenů nebo pařezů s naložením, složením a dopravou do 1000 m pařezů kmenů, průměru přes 300 do 500 mm | [14 empty] | PP | 2
| Online PSC |  | https://podminky.urs.cz/item/CS_URS_2024_02/162201422 | [14 empty] | Online PSC | 2
| VV |  | "odvoz na skládku" | [14 empty] | VV | 2 | 1 | True | 0 | ROZPOCET
| VV |  | "průměr 300-500" 2 |  | 2 | [12 empty] | VV | 2 | 2 | True | 1 | ROZPOCET
8 | K | 162301501 | Vodorovné přemístění křovin do 5 km D kmene do 100 mm | m2 | 175 |  | 0 |  |  | základní |  | 0 | 0 | 0 | 0 | 0 | 4 | K | 2 |  |  |  | ROZPOCET | 0 | 0 | 0 | 0 | 0 | 1 | 0 | 4 | 866154509
| PP |  | Vodorovné přemístění smýcených křovin do průměru kmene 100 mm na vzdálenost do 5 000 m | [14 empty] | PP | 2
| Online PSC |  | https://podminky.urs.cz/item/CS_URS_2024_02/162301501 | [14 empty] | Online PSC | 2
| VV |  | "odvoz na skládku" 150,0+25,0 |  | 175 | [12 empty] | VV | 2 | 2 | True | 1 | ROZPOCET
9 | K | 162301971 | Příplatek k vodorovnému přemístění pařezů D přes 100 do 300 mm ZKD 1 km | kus | 513 |  | 0 |  |  | základní |  | 0 | 0 | 0 | 0 | 0 | 4 | K | 2 |  |  |  | ROZPOCET | 0 | 0 | 0 | 0 | 0 | 1 | 0 | 4 | 1922595576
| PP |  | Vodorovné přemístění větví, kmenů nebo pařezů s naložením, složením a dopravou Příplatek k cenám za každých dalších i započatých 1000 m přes 1000 m pařezů kmenů, průměru přes 100 do 300 mm | [14 empty] | PP | 2
| Online PSC |  | https://podminky.urs.cz/item/CS_URS_2024_02/162301971 | [14 empty] | Online PSC | 2
| VV |  | "odvoz na skládku, 20 km" | [14 empty] | VV | 2 | 1 | True | 0 | ROZPOCET
| VV |  | "průměr do 100" (5+3)*19 |  | 152 | [12 empty] | VV | 2 | 2 | True | 0 | ROZPOCET
| VV |  | "průměr 100-300" (7+12)*19 |  | 361 | [12 empty] | VV | 2 | 2 | True | 0 | ROZPOCET
| VV |  | Součet |  | 513 | [12 empty] | VV | 2 | 4 | True | 1 | ROZPOCET
10 | K | 162301972 | Příplatek k vodorovnému přemístění pařezů D přes 300 do 500 mm ZKD 1 km | kus | 38 |  | 0 |  |  | základní |  | 0 | 0 | 0 | 0 | 0 | 4 | K | 2 |  |  |  | ROZPOCET | 0 | 0 | 0 | 0 | 0 | 1 | 0 | 4 | 1044915514
| PP |  | Vodorovné přemístění větví, kmenů nebo pařezů s naložením, složením a dopravou Příplatek k cenám za každých dalších i započatých 1000 m přes 1000 m pařezů kmenů, průměru přes 300 do 500 mm | [14 empty] | PP | 2
| Online PSC |  | https://podminky.urs.cz/item/CS_URS_2024_02/162301972 | [14 empty] | Online PSC | 2
| VV |  | "odvoz na skládku, 20 km" | [14 empty] | VV | 2 | 1 | True | 0 | ROZPOCET
| VV |  | "průměr 300-500" 2,0*19 |  | 38 | [12 empty] | VV | 2 | 2 | True | 1 | ROZPOCET
11 | K | 162301981 | Příplatek k vodorovnému přemístění křovin D kmene do 100 mm ZKD 1 km | m2 | 2625 |  | 0 |  |  | základní |  | 0 | 0 | 0 | 0 | 0 | 4 | K | 2 |  |  |  | ROZPOCET | 0 | 0 | 0 | 0 | 0 | 1 | 0 | 4 | 282574938
| PP |  | Vodorovné přemístění smýcených křovin Příplatek k ceně za každých dalších i započatých 1 000 m | [14 empty] | PP | 2
| Online PSC |  | https://podminky.urs.cz/item/CS_URS_2024_02/162301981 | [14 empty] | Online PSC | 2
| VV |  | "odvoz na skládku" | [14 empty] | VV | 2 | 1 | True | 0 | ROZPOCET
| VV |  | "do 20 km" (150,0+25,0)*15 |  | 2625 | [12 empty] | VV | 2 | 2 | True | 1 | ROZPOCET

## D - Kácení na parc.č. 528...
{8e64a0f8-f596-42b9-b634-e07fae12c527}
2
| KRYCÍ LIST SOUPISU PRACÍ | [7 empty] | v --- níže se nacházejí doplnkové a pomocné údaje k sestavám --- v | [8 empty] | False
Stavba:
Vybudování komunikací a inženýrských sítí v lokalitě Berlín 2, Frýdek-Místek
Objekt:
001.1 - Příprava území - KÁCENÍ ZELENĚ
Soupis:
D - Kácení na parc.č. 5282/3 (Lesy ČR)
| KSO: |  |  |  |  | CC-CZ:
| Místo: |  | Frýdek-Místek |  |  | Datum: | 12. 5. 2025
| Zadavatel: |  |  |  |  | IČ:
|  | Statutární město Frýdek-Místek |  |  |  | DIČ:
| Uchazeč: |  |  |  |  | IČ: | Vyplň údaj
|  | Vyplň údaj |  |  |  | DIČ: | Vyplň údaj
| Projektant: |  |  |  |  | IČ:
|  | DOPRAPLAN s.r.o. |  |  |  | DIČ:
| Zpracovatel: |  |  |  |  | IČ:
DIČ:
Poznámka:
| Cena bez DPH | [5 empty] | 0
|  |  | Základ daně |  |  | Sazba daně | Výše daně
| DPH | základní | 0 |  |  | 21% | 0
|  | snížená | 0 |  |  | 12% | 0
|  | zákl. přenesená | 0 |  |  | 21% | 0
|  | sníž. přenesená | 0 |  |  | 12% | 0
|  | nulová | 0 |  |  | 0% | 0
| Cena s DPH |  |  | v | CZK |  | 0
| Projektant |  |  | Zpracovatel
| Datum a podpis: |  | Razítko | Datum a podpis: |  |  | Razítko
| Objednavatel |  |  | Uchazeč
| Datum a podpis: |  | Razítko | Datum a podpis: |  |  | Razítko
REKAPITULACE ČLENĚNÍ SOUPISU PRACÍ
Stavba:
Vybudování komunikací a inženýrských sítí v lokalitě Berlín 2, Frýdek-Místek
Objekt:
001.1 - Příprava území - KÁCENÍ ZELENĚ
Soupis:
D - Kácení na parc.č. 5282/3 (Lesy ČR)
Místo: |  |  | Frýdek-Místek |  |  | Datum: | 12. 5. 2025
Zadavatel: |  |  | Statutární město Frýdek-Místek |  |  | Projektant: | DOPRAPLAN s.r.o.
Uchazeč: |  |  | Vyplň údaj |  |  | Zpracovatel:
Kód dílu - Popis | [6 empty] | Cena celkem [CZK]
Náklady ze soupisu prací | [6 empty] | 0 | [11 empty] | -1
| HSV - Práce a dodávky HSV | [5 empty] | 0
| 1 - Zemní práce | [5 empty] | 0
SOUPIS PRACÍ
Stavba:
Vybudování komunikací a inženýrských sítí v lokalitě Berlín 2, Frýdek-Místek
Objekt:
001.1 - Příprava území - KÁCENÍ ZELENĚ
Soupis:
D - Kácení na parc.č. 5282/3 (Lesy ČR)
Místo: |  |  | Frýdek-Místek |  |  | Datum: | 12. 5. 2025
Zadavatel: |  |  | Statutární město Frýdek-Místek |  |  | Projektant: | DOPRAPLAN s.r.o.
Uchazeč: |  |  | Vyplň údaj |  |  | Zpracovatel:
PČ | Typ | Kód | Popis | MJ | Množství | J.cena [CZK] | Cena celkem [CZK] | Cenová soustava |  | DPH | J. Nh [h] | Nh celkem [h] | J. hmotnost [t] | Hmotnost celkem [t] | J. suť [t] | Suť Celkem [t]
Náklady soupisu celkem | [6 empty] | 0 |  |  |  |  | 0 |  | 0 |  | 0 |  | D | -1 | [10 empty] | 0
| D | HSV | Práce a dodávky HSV |  |  |  | 0 |  |  |  |  | 0 |  | 0 |  | 0 | 1 | D | 0 |  |  |  | ROZPOCET | [6 empty] | 0
| D | 1 | Zemní práce |  |  |  | 0 |  |  |  |  | 0 |  | 0 |  | 0 | 1 | D | 1 |  |  |  | ROZPOCET | [6 empty] | 0
1 | K | 111111104 | Odstranění rákosu ručně | m2 | 20 |  | 0 |  |  | základní |  | 0 | 0 | 0 | 0 | 0 | 4 | K | 2 |  |  |  | ROZPOCET | 0 | 0 | 0 | 0 | 0 | 1 | 0 | 4 | 1806111102
| PP |  | Odstranění travin a rákosu ručně rákosu pro jakoukoliv plochu | [14 empty] | PP | 2
| Online PSC |  | https://podminky.urs.cz/item/CS_URS_2024_02/111111104 | [14 empty] | Online PSC | 2
| VV |  | "kolem rybníku, čištění plochy" 20,0 |  | 20 | [12 empty] | VV | 2 | 2 | True | 1 | ROZPOCET
2 | K | 111111312 | Odstranění ruderálního porostu do 100 m2 naložení a odvoz do 20 km ve svahu přes 1:5 do 1:2 | m2 | 350 |  | 0 |  |  | základní |  | 0 | 0 | 0 | 0 | 0 | 4 | K | 2 |  |  |  | ROZPOCET | 0 | 0 | 0 | 0 | 0 | 1 | 0 | 4 | 833699602
| PP |  | Odstranění ruderálního porostu z plochy do 100 m2 na svahu přes 1:5 do 1:2 | [14 empty] | PP | 2
| Online PSC |  | https://podminky.urs.cz/item/CS_URS_2024_02/111111312 | [14 empty] | Online PSC | 2
| VV |  | 350,0 |  | 350 | [12 empty] | VV | 2 | 2 | True | 1 | ROZPOCET
3 | K | 111211101 | Odstranění křovin a stromů průměru kmene do 100 mm i s kořeny sklonu terénu do 1:5 ručně | m2 | 155 |  | 0 |  |  | základní |  | 0 | 0 | 0 | 0 | 0 | 4 | K | 2 |  |  |  | ROZPOCET | 0 | 0 | 0 | 0 | 0 | 1 | 0 | 4 | 1022596183
| PP |  | Odstranění křovin a stromů s odstraněním kořenů ručně průměru kmene do 100 mm jakékoliv plochy v rovině nebo ve svahu o sklonu do 1:5 | [14 empty] | PP | 2
| Online PSC |  | https://podminky.urs.cz/item/CS_URS_2024_02/111211101 | [14 empty] | Online PSC | 2
| VV |  | 155,0 |  | 155 | [12 empty] | VV | 2 | 2 | True | 1 | ROZPOCET
4 | K | 111251212 | Prořezávky listnaté výšky do 2,5 m do 50 kusů | ar | 2 |  | 0 |  |  | základní |  | 0 | 0 | 0 | 0 | 0 | 4 | K | 2 |  |  |  | ROZPOCET | 0 | 0 | 0 | 0 | 0 | 1 | 0 | 4 | 1221632348
| PP |  | Prořezávka listnatých porostů výběrem dřevin výšky do 2,5 m, s ponecháním nehroubí na místě, při hustotě porostu do 50 kusů | [14 empty] | PP | 2
| Online PSC |  | https://podminky.urs.cz/item/CS_URS_2024_02/111251212 | [14 empty] | Online PSC | 2
| VV |  | 2 |  | 2 | [12 empty] | VV | 2 | 2 | True | 1 | ROZPOCET
5 | K | 112251101 | Odstranění pařezů průměru přes 100 do 300 mm | kus | 13 |  | 0 |  |  | základní |  | 0 | 0 | 0 | 0 | 0 | 4 | K | 2 |  |  |  | ROZPOCET | 0 | 0 | 0 | 0 | 0 | 1 | 0 | 4 | 1668156187
| PP |  | Odstranění pařezů strojně s jejich vykopáním nebo vytrháním průměru přes 100 do 300 mm | [14 empty] | PP | 2
| Online PSC |  | https://podminky.urs.cz/item/CS_URS_2024_02/112251101 | [14 empty] | Online PSC | 2
| VV |  | "odvoz na skládku" | [14 empty] | VV | 2 | 1 | True | 0 | ROZPOCET
| VV |  | "průměr 100-300" 13 |  | 13 | [12 empty] | VV | 2 | 2 | True | 0 | ROZPOCET
| VV |  | Součet |  | 13 | [12 empty] | VV | 2 | 4 | True | 1 | ROZPOCET
6 | K | 112251102 | Odstranění pařezů průměru přes 300 do 500 mm | kus | 2 |  | 0 |  |  | základní |  | 0 | 0 | 0 | 0 | 0 | 4 | K | 2 |  |  |  | ROZPOCET | 0 | 0 | 0 | 0 | 0 | 1 | 0 | 4 | -425968552
| PP |  | Odstranění pařezů strojně s jejich vykopáním nebo vytrháním průměru přes 300 do 500 mm | [14 empty] | PP | 2
| Online PSC |  | https://podminky.urs.cz/item/CS_URS_2024_02/112251102 | [14 empty] | Online PSC | 2
| VV |  | "odvoz na skládku" | [14 empty] | VV | 2 | 1 | True | 0 | ROZPOCET
| VV |  | "průměr 300-500" 2 |  | 2 | [12 empty] | VV | 2 | 2 | True | 1 | ROZPOCET
7 | K | 112251103 | Odstranění pařezů průměru přes 500 do 700 mm | kus | 1 |  | 0 |  |  | základní |  | 0 | 0 | 0 | 0 | 0 | 4 | K | 2 |  |  |  | ROZPOCET | 0 | 0 | 0 | 0 | 0 | 1 | 0 | 4 | -2139429852
| PP |  | Odstranění pařezů strojně s jejich vykopáním nebo vytrháním průměru přes 500 do 700 mm | [14 empty] | PP | 2
| Online PSC |  | https://podminky.urs.cz/item/CS_URS_2024_02/112251103 | [14 empty] | Online PSC | 2
| VV |  | "pokácení spadlého stromu u rybníku, postupným řezáním" 1 |  | 1 | [12 empty] | VV | 2 | 2 | True | 1 | ROZPOCET
8 | K | 162201421 | Vodorovné přemístění pařezů do 1 km D přes 100 do 300 mm | kus | 18 |  | 0 |  |  | základní |  | 0 | 0 | 0 | 0 | 0 | 4 | K | 2 |  |  |  | ROZPOCET | 0 | 0 | 0 | 0 | 0 | 1 | 0 | 4 | -61909395
| PP |  | Vodorovné přemístění větví, kmenů nebo pařezů s naložením, složením a dopravou do 1000 m pařezů kmenů, průměru přes 100 do 300 mm | [14 empty] | PP | 2
| Online PSC |  | https://podminky.urs.cz/item/CS_URS_2024_02/162201421 | [14 empty] | Online PSC | 2
| VV |  | "odvoz na skládku" | [14 empty] | VV | 2 | 1 | True | 0 | ROZPOCET
| VV |  | "průměr do 100" 5 |  | 5 | [12 empty] | VV | 2 | 2 | True | 0 | ROZPOCET
| VV |  | "průměr 100-300" 13 |  | 13 | [12 empty] | VV | 2 | 2 | True | 0 | ROZPOCET
| VV |  | Součet |  | 18 | [12 empty] | VV | 2 | 4 | True | 1 | ROZPOCET
9 | K | 162201422 | Vodorovné přemístění pařezů do 1 km D přes 300 do 500 mm | kus | 2 |  | 0 |  |  | základní |  | 0 | 0 | 0 | 0 | 0 | 4 | K | 2 |  |  |  | ROZPOCET | 0 | 0 | 0 | 0 | 0 | 1 | 0 | 4 | -1576604403
| PP |  | Vodorovné přemístění větví, kmenů nebo pařezů s naložením, složením a dopravou do 1000 m pařezů kmenů, průměru přes 300 do 500 mm | [14 empty] | PP | 2
| Online PSC |  | https://podminky.urs.cz/item/CS_URS_2024_02/162201422 | [14 empty] | Online PSC | 2
| VV |  | "odvoz na skládku" | [14 empty] | VV | 2 | 1 | True | 0 | ROZPOCET
| VV |  | "průměr 300-500" 2 |  | 2 | [12 empty] | VV | 2 | 2 | True | 1 | ROZPOCET
10 | K | 162201423 | Vodorovné přemístění pařezů do 1 km D přes 500 do 700 mm | kus | 1 |  | 0 |  |  | základní |  | 0 | 0 | 0 | 0 | 0 | 4 | K | 2 |  |  |  | ROZPOCET | 0 | 0 | 0 | 0 | 0 | 1 | 0 | 4 | 1008752095
| PP |  | Vodorovné přemístění větví, kmenů nebo pařezů s naložením, složením a dopravou do 1000 m pařezů kmenů, průměru přes 500 do 700 mm | [14 empty] | PP | 2
| Online PSC |  | https://podminky.urs.cz/item/CS_URS_2024_02/162201423 | [14 empty] | Online PSC | 2
| VV |  | "pokácení spadlého stromu u rybníku, postupným řezáním" 1 |  | 1 | [12 empty] | VV | 2 | 2 | True | 1 | ROZPOCET
11 | K | 162301501 | Vodorovné přemístění křovin do 5 km D kmene do 100 mm | m2 | 155 |  | 0 |  |  | základní |  | 0 | 0 | 0 | 0 | 0 | 4 | K | 2 |  |  |  | ROZPOCET | 0 | 0 | 0 | 0 | 0 | 1 | 0 | 4 | 1611248421
| PP |  | Vodorovné přemístění smýcených křovin do průměru kmene 100 mm na vzdálenost do 5 000 m | [14 empty] | PP | 2
| Online PSC |  | https://podminky.urs.cz/item/CS_URS_2024_02/162301501 | [14 empty] | Online PSC | 2
| VV |  | "odvoz na skládku" 155,0 |  | 155 | [12 empty] | VV | 2 | 2 | True | 1 | ROZPOCET
12 | K | 162301971 | Příplatek k vodorovnému přemístění pařezů D přes 100 do 300 mm ZKD 1 km | kus | 342 |  | 0 |  |  | základní |  | 0 | 0 | 0 | 0 | 0 | 4 | K | 2 |  |  |  | ROZPOCET | 0 | 0 | 0 | 0 | 0 | 1 | 0 | 4 | -133206074
| PP |  | Vodorovné přemístění větví, kmenů nebo pařezů s naložením, složením a dopravou Příplatek k cenám za každých dalších i započatých 1000 m přes 1000 m pařezů kmenů, průměru přes 100 do 300 mm | [14 empty] | PP | 2
| Online PSC |  | https://podminky.urs.cz/item/CS_URS_2024_02/162301971 | [14 empty] | Online PSC | 2
| VV |  | "odvoz na skládku, 20 km" | [14 empty] | VV | 2 | 1 | True | 0 | ROZPOCET
| VV |  | "průměr do 100" 5*19 |  | 95 | [12 empty] | VV | 2 | 2 | True | 0 | ROZPOCET
| VV |  | "průměr 100-300" 13*19 |  | 247 | [12 empty] | VV | 2 | 2 | True | 0 | ROZPOCET
| VV |  | Součet |  | 342 | [12 empty] | VV | 2 | 4 | True | 1 | ROZPOCET
13 | K | 162301972 | Příplatek k vodorovnému přemístění pařezů D přes 300 do 500 mm ZKD 1 km | kus | 38 |  | 0 |  |  | základní |  | 0 | 0 | 0 | 0 | 0 | 4 | K | 2 |  |  |  | ROZPOCET | 0 | 0 | 0 | 0 | 0 | 1 | 0 | 4 | 669732741
| PP |  | Vodorovné přemístění větví, kmenů nebo pařezů s naložením, složením a dopravou Příplatek k cenám za každých dalších i započatých 1000 m přes 1000 m pařezů kmenů, průměru přes 300 do 500 mm | [14 empty] | PP | 2
| Online PSC |  | https://podminky.urs.cz/item/CS_URS_2024_02/162301972 | [14 empty] | Online PSC | 2
| VV |  | "odvoz na skládku, 20 km" | [14 empty] | VV | 2 | 1 | True | 0 | ROZPOCET
| VV |  | "průměr 300-500" 2,0*19 |  | 38 | [12 empty] | VV | 2 | 2 | True | 1 | ROZPOCET
14 | K | 162301973 | Příplatek k vodorovnému přemístění pařezů D přes 500 do 700 mm ZKD 1 km | kus | 19 |  | 0 |  |  | základní |  | 0 | 0 | 0 | 0 | 0 | 4 | K | 2 |  |  |  | ROZPOCET | 0 | 0 | 0 | 0 | 0 | 1 | 0 | 4 | 2012660012
| PP |  | Vodorovné přemístění větví, kmenů nebo pařezů s naložením, složením a dopravou Příplatek k cenám za každých dalších i započatých 1000 m přes 1000 m pařezů kmenů, průměru přes 500 do 700 mm | [14 empty] | PP | 2
| Online PSC |  | https://podminky.urs.cz/item/CS_URS_2024_02/162301973 | [14 empty] | Online PSC | 2
| VV |  | "odvoz na skládku, 20 km" | [14 empty] | VV | 2 | 1 | True | 0 | ROZPOCET
| VV |  | "pokácení spadlého stromu u rybníku, postupným řezáním" 1*19 |  | 19 | [12 empty] | VV | 2 | 2 | True | 1 | ROZPOCET
15 | K | 162301981 | Příplatek k vodorovnému přemístění křovin D kmene do 100 mm ZKD 1 km | m2 | 2325 |  | 0 |  |  | základní |  | 0 | 0 | 0 | 0 | 0 | 4 | K | 2 |  |  |  | ROZPOCET | 0 | 0 | 0 | 0 | 0 | 1 | 0 | 4 | 823535598
| PP |  | Vodorovné přemístění smýcených křovin Příplatek k ceně za každých dalších i započatých 1 000 m | [14 empty] | PP | 2
| Online PSC |  | https://podminky.urs.cz/item/CS_URS_2024_02/162301981 | [14 empty] | Online PSC | 2
| VV |  | "odvoz na skládku, 20km" | [14 empty] | VV | 2 | 1 | True | 0 | ROZPOCET
| VV |  | "do 20 km" 155,0*15 |  | 2325 | [12 empty] | VV | 2 | 2 | True | 1 | ROZPOCET

## E - Kácení na parcelách m...
{e384f2a8-2278-4391-b3c7-b841a20a2fdc}
2
| KRYCÍ LIST SOUPISU PRACÍ | [7 empty] | v --- níže se nacházejí doplnkové a pomocné údaje k sestavám --- v | [8 empty] | False
Stavba:
Vybudování komunikací a inženýrských sítí v lokalitě Berlín 2, Frýdek-Místek
Objekt:
001.1 - Příprava území - KÁCENÍ ZELENĚ
Soupis:
E - Kácení na parcelách města Frýdek-Místek
| KSO: |  |  |  |  | CC-CZ:
| Místo: |  | Frýdek-Místek |  |  | Datum: | 12. 5. 2025
| Zadavatel: |  |  |  |  | IČ:
|  | Statutární město Frýdek-Místek |  |  |  | DIČ:
| Uchazeč: |  |  |  |  | IČ: | Vyplň údaj
|  | Vyplň údaj |  |  |  | DIČ: | Vyplň údaj
| Projektant: |  |  |  |  | IČ:
|  | DOPRAPLAN s.r.o. |  |  |  | DIČ:
| Zpracovatel: |  |  |  |  | IČ:
DIČ:
Poznámka:
| Cena bez DPH | [5 empty] | 0
|  |  | Základ daně |  |  | Sazba daně | Výše daně
| DPH | základní | 0 |  |  | 21% | 0
|  | snížená | 0 |  |  | 12% | 0
|  | zákl. přenesená | 0 |  |  | 21% | 0
|  | sníž. přenesená | 0 |  |  | 12% | 0
|  | nulová | 0 |  |  | 0% | 0
| Cena s DPH |  |  | v | CZK |  | 0
| Projektant |  |  | Zpracovatel
| Datum a podpis: |  | Razítko | Datum a podpis: |  |  | Razítko
| Objednavatel |  |  | Uchazeč
| Datum a podpis: |  | Razítko | Datum a podpis: |  |  | Razítko
REKAPITULACE ČLENĚNÍ SOUPISU PRACÍ
Stavba:
Vybudování komunikací a inženýrských sítí v lokalitě Berlín 2, Frýdek-Místek
Objekt:
001.1 - Příprava území - KÁCENÍ ZELENĚ
Soupis:
E - Kácení na parcelách města Frýdek-Místek
Místo: |  |  | Frýdek-Místek |  |  | Datum: | 12. 5. 2025
Zadavatel: |  |  | Statutární město Frýdek-Místek |  |  | Projektant: | DOPRAPLAN s.r.o.
Uchazeč: |  |  | Vyplň údaj |  |  | Zpracovatel:
Kód dílu - Popis | [6 empty] | Cena celkem [CZK]
Náklady ze soupisu prací | [6 empty] | 0 | [11 empty] | -1
| HSV - Práce a dodávky HSV | [5 empty] | 0
| 1 - Zemní práce | [5 empty] | 0
SOUPIS PRACÍ
Stavba:
Vybudování komunikací a inženýrských sítí v lokalitě Berlín 2, Frýdek-Místek
Objekt:
001.1 - Příprava území - KÁCENÍ ZELENĚ
Soupis:
E - Kácení na parcelách města Frýdek-Místek
Místo: |  |  | Frýdek-Místek |  |  | Datum: | 12. 5. 2025
Zadavatel: |  |  | Statutární město Frýdek-Místek |  |  | Projektant: | DOPRAPLAN s.r.o.
Uchazeč: |  |  | Vyplň údaj |  |  | Zpracovatel:
PČ | Typ | Kód | Popis | MJ | Množství | J.cena [CZK] | Cena celkem [CZK] | Cenová soustava |  | DPH | J. Nh [h] | Nh celkem [h] | J. hmotnost [t] | Hmotnost celkem [t] | J. suť [t] | Suť Celkem [t]
Náklady soupisu celkem | [6 empty] | 0 |  |  |  |  | 0 |  | 0 |  | 0 |  | D | -1 | [10 empty] | 0
| D | HSV | Práce a dodávky HSV |  |  |  | 0 |  |  |  |  | 0 |  | 0 |  | 0 | 1 | D | 0 |  |  |  | ROZPOCET | [6 empty] | 0
| D | 1 | Zemní práce |  |  |  | 0 |  |  |  |  | 0 |  | 0 |  | 0 | 1 | D | 1 |  |  |  | ROZPOCET | [6 empty] | 0
1 | K | 111111312 | Odstranění ruderálního porostu do 100 m2 naložení a odvoz do 20 km ve svahu přes 1:5 do 1:2 | m2 | 200 |  | 0 |  |  | základní |  | 0 | 0 | 0 | 0 | 0 | 4 | K | 2 |  |  |  | ROZPOCET | 0 | 0 | 0 | 0 | 0 | 1 | 0 | 4 | 1772103824
| PP |  | Odstranění ruderálního porostu z plochy do 100 m2 na svahu přes 1:5 do 1:2 | [14 empty] | PP | 2
| Online PSC |  | https://podminky.urs.cz/item/CS_URS_2024_02/111111312 | [14 empty] | Online PSC | 2
| VV |  | 200,0 |  | 200 | [12 empty] | VV | 2 | 2 | True | 1 | ROZPOCET
2 | K | 112251101 | Odstranění pařezů průměru přes 100 do 300 mm | kus | 83 |  | 0 |  |  | základní |  | 0 | 0 | 0 | 0 | 0 | 4 | K | 2 |  |  |  | ROZPOCET | 0 | 0 | 0 | 0 | 0 | 1 | 0 | 4 | -1625469137
| PP |  | Odstranění pařezů strojně s jejich vykopáním nebo vytrháním průměru přes 100 do 300 mm | [14 empty] | PP | 2
| Online PSC |  | https://podminky.urs.cz/item/CS_URS_2024_02/112251101 | [14 empty] | Online PSC | 2
| VV |  | "odvoz na skládku" | [14 empty] | VV | 2 | 1 | True | 0 | ROZPOCET
| VV |  | "průměr 100" 23 |  | 23 | [12 empty] | VV | 2 | 2 | True | 0 | ROZPOCET
| VV |  | "průměr 100-300" 60 |  | 60 | [12 empty] | VV | 2 | 2 | True | 0 | ROZPOCET
| VV |  | Součet |  | 83 | [12 empty] | VV | 2 | 4 | True | 1 | ROZPOCET
3 | K | 112251102 | Odstranění pařezů průměru přes 300 do 500 mm | kus | 13 |  | 0 |  |  | základní |  | 0 | 0 | 0 | 0 | 0 | 4 | K | 2 |  |  |  | ROZPOCET | 0 | 0 | 0 | 0 | 0 | 1 | 0 | 4 | 1429633373
| PP |  | Odstranění pařezů strojně s jejich vykopáním nebo vytrháním průměru přes 300 do 500 mm | [14 empty] | PP | 2
| Online PSC |  | https://podminky.urs.cz/item/CS_URS_2024_02/112251102 | [14 empty] | Online PSC | 2
| VV |  | "odvoz na skládku" | [14 empty] | VV | 2 | 1 | True | 0 | ROZPOCET
| VV |  | "průměr 300-500" 12+1 |  | 13 | [12 empty] | VV | 2 | 2 | True | 1 | ROZPOCET
4 | K | 112251103 | Odstranění pařezů průměru přes 500 do 700 mm | kus | 2 |  | 0 |  |  | základní |  | 0 | 0 | 0 | 0 | 0 | 4 | K | 2 |  |  |  | ROZPOCET | 0 | 0 | 0 | 0 | 0 | 1 | 0 | 4 | 1154004363
| PP |  | Odstranění pařezů strojně s jejich vykopáním nebo vytrháním průměru přes 500 do 700 mm | [14 empty] | PP | 2
| Online PSC |  | https://podminky.urs.cz/item/CS_URS_2024_02/112251103 | [14 empty] | Online PSC | 2
| VV |  | "odvoz na skládku" | [14 empty] | VV | 2 | 1 | True | 0 | ROZPOCET
| VV |  | "průměr 500-700" 2 |  | 2 | [12 empty] | VV | 2 | 2 | True | 1 | ROZPOCET
5 | K | 162201421 | Vodorovné přemístění pařezů do 1 km D přes 100 do 300 mm | kus | 83 |  | 0 |  |  | základní |  | 0 | 0 | 0 | 0 | 0 | 4 | K | 2 |  |  |  | ROZPOCET | 0 | 0 | 0 | 0 | 0 | 1 | 0 | 4 | -2103248086
| PP |  | Vodorovné přemístění větví, kmenů nebo pařezů s naložením, složením a dopravou do 1000 m pařezů kmenů, průměru přes 100 do 300 mm | [14 empty] | PP | 2
| Online PSC |  | https://podminky.urs.cz/item/CS_URS_2024_02/162201421 | [14 empty] | Online PSC | 2
| VV |  | "odvoz na skládku" | [14 empty] | VV | 2 | 1 | True | 0 | ROZPOCET
| VV |  | "průměr do 100" 23 |  | 23 | [12 empty] | VV | 2 | 2 | True | 0 | ROZPOCET
| VV |  | "průměr 100-300" 60 |  | 60 | [12 empty] | VV | 2 | 2 | True | 0 | ROZPOCET
| VV |  | Součet |  | 83 | [12 empty] | VV | 2 | 4 | True | 1 | ROZPOCET
6 | K | 162201422 | Vodorovné přemístění pařezů do 1 km D přes 300 do 500 mm | kus | 13 |  | 0 |  |  | základní |  | 0 | 0 | 0 | 0 | 0 | 4 | K | 2 |  |  |  | ROZPOCET | 0 | 0 | 0 | 0 | 0 | 1 | 0 | 4 | 2130368307
| PP |  | Vodorovné přemístění větví, kmenů nebo pařezů s naložením, složením a dopravou do 1000 m pařezů kmenů, průměru přes 300 do 500 mm | [14 empty] | PP | 2
| Online PSC |  | https://podminky.urs.cz/item/CS_URS_2024_02/162201422 | [14 empty] | Online PSC | 2
| VV |  | "odvoz na skládku" | [14 empty] | VV | 2 | 1 | True | 0 | ROZPOCET
| VV |  | "průměr 300-500" 12+1 |  | 13 | [12 empty] | VV | 2 | 2 | True | 1 | ROZPOCET
7 | K | 162201423 | Vodorovné přemístění pařezů do 1 km D přes 500 do 700 mm | kus | 2 |  | 0 |  |  | základní |  | 0 | 0 | 0 | 0 | 0 | 4 | K | 2 |  |  |  | ROZPOCET | 0 | 0 | 0 | 0 | 0 | 1 | 0 | 4 | 1826607801
| PP |  | Vodorovné přemístění větví, kmenů nebo pařezů s naložením, složením a dopravou do 1000 m pařezů kmenů, průměru přes 500 do 700 mm | [14 empty] | PP | 2
| Online PSC |  | https://podminky.urs.cz/item/CS_URS_2024_02/162201423 | [14 empty] | Online PSC | 2
| VV |  | "odvoz na skládku" | [14 empty] | VV | 2 | 1 | True | 0 | ROZPOCET
| VV |  | "průměr 500-700" 2 |  | 2 | [12 empty] | VV | 2 | 2 | True | 1 | ROZPOCET
8 | K | 162301501 | Vodorovné přemístění křovin do 5 km D kmene do 100 mm | m2 | 1348 |  | 0 |  |  | základní |  | 0 | 0 | 0 | 0 | 0 | 4 | K | 2 |  |  |  | ROZPOCET | 0 | 0 | 0 | 0 | 0 | 1 | 0 | 4 | -956561291
| PP |  | Vodorovné přemístění smýcených křovin do průměru kmene 100 mm na vzdálenost do 5 000 m | [14 empty] | PP | 2
| Online PSC |  | https://podminky.urs.cz/item/CS_URS_2024_02/162301501 | [14 empty] | Online PSC | 2
| VV |  | "odvoz na skládku" 1348,0 |  | 1348 | [12 empty] | VV | 2 | 2 | True | 1 | ROZPOCET
9 | K | 162301971 | Příplatek k vodorovnému přemístění pařezů D přes 100 do 300 mm ZKD 1 km | kus | 1577 |  | 0 |  |  | základní |  | 0 | 0 | 0 | 0 | 0 | 4 | K | 2 |  |  |  | ROZPOCET | 0 | 0 | 0 | 0 | 0 | 1 | 0 | 4 | 288281017
| PP |  | Vodorovné přemístění větví, kmenů nebo pařezů s naložením, složením a dopravou Příplatek k cenám za každých dalších i započatých 1000 m přes 1000 m pařezů kmenů, průměru přes 100 do 300 mm | [14 empty] | PP | 2
| Online PSC |  | https://podminky.urs.cz/item/CS_URS_2024_02/162301971 | [14 empty] | Online PSC | 2
| VV |  | "odvoz na skládku, 20 km" | [14 empty] | VV | 2 | 1 | True | 0 | ROZPOCET
| VV |  | "průměr do 100" 23*19 |  | 437 | [12 empty] | VV | 2 | 2 | True | 0 | ROZPOCET
| VV |  | "průměr 100-300" 60*19 |  | 1140 | [12 empty] | VV | 2 | 2 | True | 0 | ROZPOCET
| VV |  | Součet |  | 1577 | [12 empty] | VV | 2 | 4 | True | 1 | ROZPOCET
10 | K | 162301972 | Příplatek k vodorovnému přemístění pařezů D přes 300 do 500 mm ZKD 1 km | kus | 247 |  | 0 |  |  | základní |  | 0 | 0 | 0 | 0 | 0 | 4 | K | 2 |  |  |  | ROZPOCET | 0 | 0 | 0 | 0 | 0 | 1 | 0 | 4 | 1671208663
| PP |  | Vodorovné přemístění větví, kmenů nebo pařezů s naložením, složením a dopravou Příplatek k cenám za každých dalších i započatých 1000 m přes 1000 m pařezů kmenů, průměru přes 300 do 500 mm | [14 empty] | PP | 2
| Online PSC |  | https://podminky.urs.cz/item/CS_URS_2024_02/162301972 | [14 empty] | Online PSC | 2
| VV |  | "odvoz na skládku, 20 km" | [14 empty] | VV | 2 | 1 | True | 0 | ROZPOCET
| VV |  | "průměr 300-500" (12+1)*19 |  | 247 | [12 empty] | VV | 2 | 2 | True | 1 | ROZPOCET
11 | K | 162301973 | Příplatek k vodorovnému přemístění pařezů D přes 500 do 700 mm ZKD 1 km | kus | 38 |  | 0 |  |  | základní |  | 0 | 0 | 0 | 0 | 0 | 4 | K | 2 |  |  |  | ROZPOCET | 0 | 0 | 0 | 0 | 0 | 1 | 0 | 4 | -1840204290
| PP |  | Vodorovné přemístění větví, kmenů nebo pařezů s naložením, složením a dopravou Příplatek k cenám za každých dalších i započatých 1000 m přes 1000 m pařezů kmenů, průměru přes 500 do 700 mm | [14 empty] | PP | 2
| Online PSC |  | https://podminky.urs.cz/item/CS_URS_2024_02/162301973 | [14 empty] | Online PSC | 2
| VV |  | "odvoz na skládku, 20km" | [14 empty] | VV | 2 | 1 | True | 0 | ROZPOCET
| VV |  | "průměr 500-700" 2*19 |  | 38 | [12 empty] | VV | 2 | 2 | True | 1 | ROZPOCET
12 | K | 162301981 | Příplatek k vodorovnému přemístění křovin D kmene do 100 mm ZKD 1 km | m2 | 3000 |  | 0 |  |  | základní |  | 0 | 0 | 0 | 0 | 0 | 4 | K | 2 |  |  |  | ROZPOCET | 0 | 0 | 0 | 0 | 0 | 1 | 0 | 4 | 841044040
| PP |  | Vodorovné přemístění smýcených křovin Příplatek k ceně za každých dalších i započatých 1 000 m | [14 empty] | PP | 2
| Online PSC |  | https://podminky.urs.cz/item/CS_URS_2024_02/162301981 | [14 empty] | Online PSC | 2
| VV |  | "odvoz na skládku" | [14 empty] | VV | 2 | 1 | True | 0 | ROZPOCET
| VV |  | "do 20 km" 200,0*15 |  | 3000 | [12 empty] | VV | 2 | 2 | True | 1 | ROZPOCET

## 001.2 - Příprava území - ...
{640c4fac-28e9-4162-929d-e100243d1794}
2
| KRYCÍ LIST SOUPISU PRACÍ | [7 empty] | v --- níže se nacházejí doplnkové a pomocné údaje k sestavám --- v | [8 empty] | False
Stavba:
Vybudování komunikací a inženýrských sítí v lokalitě Berlín 2, Frýdek-Místek
Objekt:
001.2 - Příprava území - SEJMUTÍ ORNICE
| KSO: |  |  |  |  | CC-CZ:
| Místo: |  | Frýdek-Místek |  |  | Datum: | 12. 5. 2025
| Zadavatel: |  |  |  |  | IČ:
|  | Statutární město Frýdek-Místek |  |  |  | DIČ:
| Uchazeč: |  |  |  |  | IČ: | Vyplň údaj
|  | Vyplň údaj |  |  |  | DIČ: | Vyplň údaj
| Projektant: |  |  |  |  | IČ:
|  | DOPRAPLAN s.r.o. |  |  |  | DIČ:
| Zpracovatel: |  |  |  |  | IČ:
DIČ:
Poznámka:
| Cena bez DPH | [5 empty] | 0
|  |  | Základ daně |  |  | Sazba daně | Výše daně
| DPH | základní | 0 |  |  | 21% | 0
|  | snížená | 0 |  |  | 12% | 0
|  | zákl. přenesená | 0 |  |  | 21% | 0
|  | sníž. přenesená | 0 |  |  | 12% | 0
|  | nulová | 0 |  |  | 0% | 0
| Cena s DPH |  |  | v | CZK |  | 0
| Projektant |  |  | Zpracovatel
| Datum a podpis: |  | Razítko | Datum a podpis: |  |  | Razítko
| Objednavatel |  |  | Uchazeč
| Datum a podpis: |  | Razítko | Datum a podpis: |  |  | Razítko
REKAPITULACE ČLENĚNÍ SOUPISU PRACÍ
Stavba:
Vybudování komunikací a inženýrských sítí v lokalitě Berlín 2, Frýdek-Místek
Objekt:
001.2 - Příprava území - SEJMUTÍ ORNICE
Místo: |  |  | Frýdek-Místek |  |  | Datum: | 12. 5. 2025
Zadavatel: |  |  | Statutární město Frýdek-Místek |  |  | Projektant: | DOPRAPLAN s.r.o.
Uchazeč: |  |  | Vyplň údaj |  |  | Zpracovatel:
Kód dílu - Popis | [6 empty] | Cena celkem [CZK]
Náklady ze soupisu prací | [6 empty] | 0 | [11 empty] | -1
| HSV - Práce a dodávky HSV | [5 empty] | 0
| 1 - Zemní práce | [5 empty] | 0
SOUPIS PRACÍ
Stavba:
Vybudování komunikací a inženýrských sítí v lokalitě Berlín 2, Frýdek-Místek
Objekt:
001.2 - Příprava území - SEJMUTÍ ORNICE
Místo: |  |  | Frýdek-Místek |  |  | Datum: | 12. 5. 2025
Zadavatel: |  |  | Statutární město Frýdek-Místek |  |  | Projektant: | DOPRAPLAN s.r.o.
Uchazeč: |  |  | Vyplň údaj |  |  | Zpracovatel:
PČ | Typ | Kód | Popis | MJ | Množství | J.cena [CZK] | Cena celkem [CZK] | Cenová soustava |  | DPH | J. Nh [h] | Nh celkem [h] | J. hmotnost [t] | Hmotnost celkem [t] | J. suť [t] | Suť Celkem [t]
Náklady soupisu celkem | [6 empty] | 0 |  |  |  |  | 0 |  | 0 |  | 0 |  | D | -1 | [10 empty] | 0
| D | HSV | Práce a dodávky HSV |  |  |  | 0 |  |  |  |  | 0 |  | 0 |  | 0 | 1 | D | 0 |  |  |  | ROZPOCET | [6 empty] | 0
| D | 1 | Zemní práce |  |  |  | 0 |  |  |  |  | 0 |  | 0 |  | 0 | 1 | D | 1 |  |  |  | ROZPOCET | [6 empty] | 0
1 | K | 121151123 | Sejmutí ornice plochy přes 500 m2 tl vrstvy do 200 mm strojně | m2 | 17841 |  | 0 |  |  | základní |  | 0 | 0 | 0 | 0 | 0 | 4 | K | 2 |  |  |  | ROZPOCET | 0 | 0 | 0 | 0 | 0 | 1 | 0 | 4 | 1769548910
| PP |  | Sejmutí ornice strojně při souvislé ploše přes 500 m2, tl. vrstvy do 200 mm | [14 empty] | PP | 2
| Online PSC |  | https://podminky.urs.cz/item/CS_URS_2024_02/121151123 | [14 empty] | Online PSC | 2
| VV |  | "sejmutí ornice v tl. 0,20m na ploše ZPF - trvalý zábor, 2873m3" 14365,0 |  | 14365 | [12 empty] | VV | 2 | 2 | True | 0 | ROZPOCET
| VV |  | "sejmutí ornice v tl. 0,20m na ploše ZPF - dočasný zábor, 695,2m3" 3476,0 |  | 3476 | [12 empty] | VV | 2 | 2 | True | 0 | ROZPOCET
| VV |  | Součet |  | 17841 | [12 empty] | VV | 2 | 4 | True | 1 | ROZPOCET
2 | K | 121151123.R1 | Sejmutí ornice plochy přes 500 m2 tl vrstvy do 200 mm strojně | m2 | 1210 |  | 0 |  |  | základní |  | 0 | 0 | 0 | 0 | 0 | 4 | K | 2 |  |  |  | ROZPOCET | 0 | 0 | 0 | 0 | 0 | 1 | 0 | 4 | 996923127
| PP |  | Sejmutí ornice strojně při souvislé ploše přes 500 m2, tl. vrstvy do 200 mm | [14 empty] | PP | 2
| VV |  | "sejmutí ornice v místě rýh pro provedení inž.sítí a přeložek zasahujících do II.etapy, bez odvozu, ukládka vedle rýhy pro zpětné zahrnutí" | [14 empty] | VV | 2 | 1 | True | 0 | ROZPOCET
| VV |  | 1210,0 |  | 1210 | [12 empty] | VV | 2 | 2 | True | 1 | ROZPOCET
3 | K | 162351103R1 | Vodorovné přemístění přes 50 do 500 m výkopku/sypaniny z horniny třídy těžitelnosti I skupiny 1 až 3 | m3 | 3568.2 |  | 0 |  |  | základní |  | 0 | 0 | 0 | 0 | 0 | 4 | K | 2 |  |  |  | ROZPOCET | 0 | 0 | 0 | 0 | 0 | 1 | 0 | 4 | 381428683
| PP |  | Vodorovné přemístění výkopku nebo sypaniny po suchu na obvyklém dopravním prostředku, bez naložení výkopku, avšak se složením bez rozhrnutí z horniny třídy těžitelnosti I skupiny 1 až 3 na vzdálenost přes 50 do 500 m | [14 empty] | PP | 2
| VV |  | "odvoz ornice na dočasnou deponii - viz. situace SO 001" | [14 empty] | VV | 2 | 1 | True | 0 | ROZPOCET
| VV |  | "sejmutí ornice v tl. 0,20m na ploše ZPF - trvalý zábor" 14365,0*0,20 |  | 2873 | [12 empty] | VV | 2 | 2 | True | 0 | ROZPOCET
| VV |  | "sejmutí ornice v tl. 0,20m na ploše ZPF - dočasný zábor" 3476,0*0,20 |  | 695.2 | [12 empty] | VV | 2 | 2 | True | 0 | ROZPOCET
| VV |  | Součet |  | 3568.2 | [12 empty] | VV | 2 | 4 | True | 1 | ROZPOCET
4 | K | 162351103R2 | Vodorovné přemístění přes 50 do 500 m výkopku/sypaniny z horniny třídy těžitelnosti I skupiny 1 až 3 | m3 | 3568 |  | 0 |  |  | základní |  | 0 | 0 | 0 | 0 | 0 | 4 | K | 2 |  |  |  | ROZPOCET | 0 | 0 | 0 | 0 | 0 | 1 | 0 | 4 | -227494051
| PP |  | Vodorovné přemístění výkopku nebo sypaniny po suchu na obvyklém dopravním prostředku, bez naložení výkopku, avšak se složením bez rozhrnutí z horniny třídy těžitelnosti I skupiny 1 až 3 na vzdálenost přes 50 do 500 m | [14 empty] | PP | 2
| VV |  | "dovoz natěžené ornice z deponie na zpětné ohumusování - viz. situace SO 001" | [14 empty] | VV | 2 | 1 | True | 0 | ROZPOCET
| VV |  | "zpětné použití na stavbě - viz. příloha bilance zemních prací" 1154,0 |  | 1154 | [12 empty] | VV | 2 | 2 | True | 0 | ROZPOCET
| VV |  | "přebytečná ornice pro rozprostření na parc.č. 5281/14 v tl. 0,25m" 3568,0-1154,0 |  | 2414 | [12 empty] | VV | 2 | 2 | True | 0 | ROZPOCET
| VV |  | Součet |  | 3568 | [12 empty] | VV | 2 | 4 | True | 1 | ROZPOCET
5 | K | 167103101 | Nakládání výkopku ze zemin schopných zúrodnění | m3 | 7136.2 |  | 0 |  |  | základní |  | 0 | 0 | 0 | 0 | 0 | 4 | K | 2 |  |  |  | ROZPOCET | 0 | 0 | 0 | 0 | 0 | 1 | 0 | 4 | -570440187
| PP |  | Nakládání neulehlého výkopku z hromad zeminy schopné zúrodnění | [14 empty] | PP | 2
| Online PSC |  | https://podminky.urs.cz/item/CS_URS_2024_02/167103101 | [14 empty] | Online PSC | 2
| VV |  | "NAKLÁDÁNÍ SE SEJMUTOU ORNICÍ" | [14 empty] | VV | 2 | 1 | True | 0 | ROZPOCET
| VV |  | "sejmutí ornice v tl. 0,20m na ploše ZPF - trvalý zábor" 14365,0*0,20 |  | 2873 | [12 empty] | VV | 2 | 2 | True | 0 | ROZPOCET
| VV |  | "sejmutí ornice v tl. 0,20m na ploše ZPF - dočasný zábor" 3476,0*0,20 |  | 695.2 | [12 empty] | VV | 2 | 2 | True | 0 | ROZPOCET
| VV |  | "NAKLÁDÁNÍ S ORNICI PRO ROZPROSTŘENÍ" | [14 empty] | VV | 2 | 1 | True | 0 | ROZPOCET
| VV |  | "zpětné použití na stavbě - viz. příloha bilance zemních prací" 1154,0 |  | 1154 | [12 empty] | VV | 2 | 2 | True | 0 | ROZPOCET
| VV |  | "přebytečná ornice pro rozprostření na parc.č. 5281/14 v tl. 0,25m" 3568,0-1154,0 |  | 2414 | [12 empty] | VV | 2 | 2 | True | 0 | ROZPOCET
| VV |  | Součet |  | 7136.2 | [12 empty] | VV | 2 | 4 | True | 1 | ROZPOCET
6 | K | 171251201 | Uložení sypaniny na skládky nebo meziskládky | m3 | 3568.2 |  | 0 |  |  | základní |  | 0 | 0 | 0 | 0 | 0 | 4 | K | 2 |  |  |  | ROZPOCET | 0 | 0 | 0 | 0 | 0 | 1 | 0 | 4 | 1171697207
| PP |  | Uložení sypaniny na skládky nebo meziskládky bez hutnění s upravením uložené sypaniny do předepsaného tvaru | [14 empty] | PP | 2
| Online PSC |  | https://podminky.urs.cz/item/CS_URS_2024_02/171251201 | [14 empty] | Online PSC | 2
| VV |  | "sejmutí ornice v tl. 0,20m na ploše ZPF - trvalý zábor" 14365,0*0,20 |  | 2873 | [12 empty] | VV | 2 | 2 | True | 0 | ROZPOCET
| VV |  | "sejmutí ornice v tl. 0,20m na ploše ZPF - dočasný zábor" 3476,0*0,20 |  | 695.2 | [12 empty] | VV | 2 | 2 | True | 0 | ROZPOCET
| VV |  | Součet |  | 3568.2 | [12 empty] | VV | 2 | 4 | True | 1 | ROZPOCET
7 | K | 181311103.R1 | Rozprostření ornice tl vrstvy do 200 mm v rovině nebo ve svahu do 1:5 ručně | m2 | 1210 |  | 0 |  |  | základní |  | 0 | 0 | 0 | 0 | 0 | 4 | K | 2 |  |  |  | ROZPOCET | 0 | 0 | 0 | 0 | 0 | 1 | 0 | 4 | -1078358947
| PP |  | Rozprostření a urovnání ornice v rovině nebo ve svahu sklonu do 1:5 ručně při souvislé ploše, tl. vrstvy do 200 mm | [14 empty] | PP | 2
| VV |  | "zpětné rozprostření ornice v místě rýh pro provedení inž.sítí a přeložek zasahujících do II.etapy" | [14 empty] | VV | 2 | 1 | True | 0 | ROZPOCET
| VV |  | 1210,0 |  | 1210 | [12 empty] | VV | 2 | 2 | True | 1 | ROZPOCET
8 | K | 184813511 | Chemické odplevelení před založením kultury postřikem na široko v rovině a svahu do 1:5 ručně | m2 | 1569 |  | 0 |  |  | základní |  | 0 | 0 | 0 | 0 | 0 | 4 | K | 2 |  |  |  | ROZPOCET | 0 | 0 | 0 | 0 | 0 | 1 | 0 | 4 | -501448878
| PP |  | Chemické odplevelení půdy před založením kultury, trávníku nebo zpevněných ploch ručně o jakékoli výměře postřikem na široko v rovině nebo na svahu do 1:5 | [14 empty] | PP | 2
| Online PSC |  | https://podminky.urs.cz/item/CS_URS_2024_02/184813511 | [14 empty] | Online PSC | 2
| VV |  | "viz. situace SO 001, odplevelení sejmuté ornice na deponii, 2x za rok" 1569,0 |  | 1569 | [12 empty] | VV | 2 | 2 | True | 1 | ROZPOCET

## 001.3 - Příprava území - ...
[18 empty] | {d3bb5ca5-d040-427d-8e66-5fcf1173a65a} | [5 empty] | drn | 17841 | 2
[18 empty] | 2 | [5 empty] | hrabanka | 300 | 2
| KRYCÍ LIST SOUPISU PRACÍ | [7 empty] | v --- níže se nacházejí doplnkové a pomocné údaje k sestavám --- v | [8 empty] | False
Stavba:
Vybudování komunikací a inženýrských sítí v lokalitě Berlín 2, Frýdek-Místek
Objekt:
001.3 - Příprava území - SEJMUTÍ DRNU, LESNÍ HRABANKY
| KSO: |  |  |  |  | CC-CZ:
| Místo: |  | Frýdek-Místek |  |  | Datum: | 12. 5. 2025
| Zadavatel: |  |  |  |  | IČ:
|  | Statutární město Frýdek-Místek |  |  |  | DIČ:
| Uchazeč: |  |  |  |  | IČ: | Vyplň údaj
|  | Vyplň údaj |  |  |  | DIČ: | Vyplň údaj
| Projektant: |  |  |  |  | IČ:
|  | DOPRAPLAN s.r.o. |  |  |  | DIČ:
| Zpracovatel: |  |  |  |  | IČ:
DIČ:
Poznámka:
| Cena bez DPH | [5 empty] | 0
|  |  | Základ daně |  |  | Sazba daně | Výše daně
| DPH | základní | 0 |  |  | 21% | 0
|  | snížená | 0 |  |  | 12% | 0
|  | zákl. přenesená | 0 |  |  | 21% | 0
|  | sníž. přenesená | 0 |  |  | 12% | 0
|  | nulová | 0 |  |  | 0% | 0
| Cena s DPH |  |  | v | CZK |  | 0
| Projektant |  |  | Zpracovatel
| Datum a podpis: |  | Razítko | Datum a podpis: |  |  | Razítko
| Objednavatel |  |  | Uchazeč
| Datum a podpis: |  | Razítko | Datum a podpis: |  |  | Razítko
REKAPITULACE ČLENĚNÍ SOUPISU PRACÍ
Stavba:
Vybudování komunikací a inženýrských sítí v lokalitě Berlín 2, Frýdek-Místek
Objekt:
001.3 - Příprava území - SEJMUTÍ DRNU, LESNÍ HRABANKY
Místo: |  |  | Frýdek-Místek |  |  | Datum: | 12. 5. 2025
Zadavatel: |  |  | Statutární město Frýdek-Místek |  |  | Projektant: | DOPRAPLAN s.r.o.
Uchazeč: |  |  | Vyplň údaj |  |  | Zpracovatel:
Kód dílu - Popis | [6 empty] | Cena celkem [CZK]
Náklady ze soupisu prací | [6 empty] | 0 | [11 empty] | -1
| HSV - Práce a dodávky HSV | [5 empty] | 0
| 1 - Zemní práce | [5 empty] | 0
SOUPIS PRACÍ
Stavba:
Vybudování komunikací a inženýrských sítí v lokalitě Berlín 2, Frýdek-Místek
Objekt:
001.3 - Příprava území - SEJMUTÍ DRNU, LESNÍ HRABANKY
Místo: |  |  | Frýdek-Místek |  |  | Datum: | 12. 5. 2025
Zadavatel: |  |  | Statutární město Frýdek-Místek |  |  | Projektant: | DOPRAPLAN s.r.o.
Uchazeč: |  |  | Vyplň údaj |  |  | Zpracovatel:
PČ | Typ | Kód | Popis | MJ | Množství | J.cena [CZK] | Cena celkem [CZK] | Cenová soustava |  | DPH | J. Nh [h] | Nh celkem [h] | J. hmotnost [t] | Hmotnost celkem [t] | J. suť [t] | Suť Celkem [t]
Náklady soupisu celkem | [6 empty] | 0 |  |  |  |  | 0 |  | 0 |  | 0 |  | D | -1 | [13 empty] | 0
| D | HSV | Práce a dodávky HSV |  |  |  | 0 |  |  |  |  | 0 |  | 0 |  | 0 | 1 | D | 0 |  |  |  | ROZPOCET | [9 empty] | 0
| D | 1 | Zemní práce |  |  |  | 0 |  |  |  |  | 0 |  | 0 |  | 0 | 1 | D | 1 |  |  |  | ROZPOCET | [9 empty] | 0
1 | K | 111301111R | Sejmutí drnu tl do 150 mm s přemístěním do 50 m nebo naložením na dopravní prostředek | m2 | 17841 |  | 0 |  |  | základní |  | 0 | 0 | 0 | 0 | 0 | 4 | K | 2 |  |  |  | ROZPOCET |  |  |  | 0 | 0 | 0 | 0 | 0 | 1 | 0 | 4 | 930675626
| PP |  | Sejmutí drnu tl. do 150 mm, v jakékoliv ploše | [14 empty] | PP | 2
| VV |  | "odstranění drnu, planimetrováno ze situace" | [14 empty] | VV | 2 | 1 | True | 0 | ROZPOCET
| VV |  | 17841,0 |  | 17841 | [12 empty] | VV | 2 | 2 | True | 0 | ROZPOCET
| VV | drn | Součet |  | 17841 | [12 empty] | VV | 2 | 4 | True | 1 | ROZPOCET
2 | K | 121151214 | Sejmutí lesní půdy plochy přes 100 do 500 m2 tl vrstvy přes 200 do 250 mm strojně | m2 | 300 |  | 0 |  |  | základní |  | 0 | 0 | 0 | 0 | 0 | 4 | K | 2 |  |  |  | ROZPOCET |  |  |  | 0 | 0 | 0 | 0 | 0 | 1 | 0 | 4 | -460077053
| PP |  | Sejmutí lesní půdy strojně při souvislé ploše přes 100 do 500 m2, tl. vrstvy přes 200 do 250 mm | [14 empty] | PP | 2
| Online PSC |  | https://podminky.urs.cz/item/CS_URS_2024_02/121151214 | [14 empty] | Online PSC | 2
| VV | hrabanka | 205,0+95,0 |  | 300 | [12 empty] | VV | 2 | 2 | True | 1 | ROZPOCET
3 | K | 162301302 | Vodorovné přemístění lesní hrabanky přes 500 do 1 000 m | m2 | 300 |  | 0 |  |  | základní |  | 0 | 0 | 0 | 0 | 0 | 4 | K | 2 |  |  |  | ROZPOCET |  |  |  | 0 | 0 | 0 | 0 | 0 | 1 | 0 | 4 | 1252599371
| PP |  | Vodorovné přemístění lesní hrabanky bez naložení, avšak se složením, na vzdálenost přes 500 do 1 000 m | [14 empty] | PP | 2
| Online PSC |  | https://podminky.urs.cz/item/CS_URS_2024_02/162301302 | [14 empty] | Online PSC | 2
| VV |  | "odvoz na skládku" | [14 empty] | VV | 2 | 1 | True | 0 | ROZPOCET
| VV |  | 300,0 |  | 300 | [12 empty] | VV | 2 | 2 | True | 1 | ROZPOCET
4 | K | 162702111 | Vodorovné přemístění drnu bez naložení se složením přes 5000 do 6000 m | m2 | 17841 |  | 0 |  |  | základní |  | 0 | 0 | 0 | 0 | 0 | 4 | K | 2 |  |  |  | ROZPOCET |  |  |  | 0 | 0 | 0 | 0 | 0 | 1 | 0 | 4 | 274892606
| PP |  | Vodorovné přemístění drnu na suchu na vzdálenost přes 5000 do 6000 m | [14 empty] | PP | 2
| Online PSC |  | https://podminky.urs.cz/item/CS_URS_2024_02/162702111 | [14 empty] | Online PSC | 2
| VV |  | drn |  | 17841 | [12 empty] | VV | 2 | 2 | True | 1 | ROZPOCET
5 | K | 162401309 | Příplatek k vodorovnému přemístění lesní hrabanky ZKD 1000 m přes 2000 m | m2 | 2700 |  | 0 |  |  | základní |  | 0 | 0 | 0 | 0 | 0 | 4 | K | 2 |  |  |  | ROZPOCET |  |  |  | 0 | 0 | 0 | 0 | 0 | 1 | 0 | 4 | 1187735344
| PP |  | Vodorovné přemístění lesní hrabanky Příplatek k ceně za každých dalších i započatých 1 000 m | [14 empty] | PP | 2
| Online PSC |  | https://podminky.urs.cz/item/CS_URS_2024_02/162401309 | [14 empty] | Online PSC | 2
| VV |  | "odvoz do 10 km" | [14 empty] | VV | 2 | 1 | True | 0 | ROZPOCET
| VV |  | hrabanka*9 |  | 2700 | [12 empty] | VV | 2 | 2 | True | 1 | ROZPOCET
6 | K | 162702119 | Příplatek k vodorovnému přemístění drnu do 6000 m ZKD 1000 m | m2 | 71364 |  | 0 |  |  | základní |  | 0 | 0 | 0 | 0 | 0 | 4 | K | 2 |  |  |  | ROZPOCET |  |  |  | 0 | 0 | 0 | 0 | 0 | 1 | 0 | 4 | -388739115
| PP |  | Vodorovné přemístění drnu na suchu Příplatek k ceně za každých dalších i započatých 1000 m | [14 empty] | PP | 2
| Online PSC |  | https://podminky.urs.cz/item/CS_URS_2024_02/162702119 | [14 empty] | Online PSC | 2
| VV |  | "odvoz do 10km" | [14 empty] | VV | 2 | 1 | True | 0 | ROZPOCET
| VV |  | drn*4 |  | 71364 | [12 empty] | VV | 2 | 2 | True | 1 | ROZPOCET
7 | K | 167102111 | Nakládání drnu ze skládky | m2 | 18141 |  | 0 |  |  | základní |  | 0 | 0 | 0 | 0 | 0 | 4 | K | 2 |  |  |  | ROZPOCET |  |  |  | 0 | 0 | 0 | 0 | 0 | 1 | 0 | 4 | 2012178750
| PP |  | Nakládání drnu ze skládky | [14 empty] | PP | 2
| Online PSC |  | https://podminky.urs.cz/item/CS_URS_2024_02/167102111 | [14 empty] | Online PSC | 2
| VV |  | hrabanka |  | 300 | [12 empty] | VV | 2 | 2 | True | 0 | ROZPOCET
| VV |  | drn |  | 17841 | [12 empty] | VV | 2 | 2 | True | 0 | ROZPOCET
| VV |  | Součet |  | 18141 | [12 empty] | VV | 2 | 4 | True | 1 | ROZPOCET
8 | K | 171201201A | Uložení sypaniny na skládky | m3 | 1844.1 |  | 0 |  |  | základní |  | 0 | 0 | 0 | 0 | 0 | 4 | K | 2 |  |  |  | ROZPOCET |  |  |  | 0 | 0 | 0 | 0 | 0 | 1 | 0 | 4 | -877692009
| PP |  | Uložení sypaniny na skládky | [14 empty] | PP | 2
| VV |  | "odvoz drnu" drn*0,1 |  | 1784.1 | [12 empty] | VV | 2 | 2 | True | 0 | ROZPOCET
| VV |  | hrabanka*0,2 |  | 60 | [12 empty] | VV | 2 | 2 | True | 0 | ROZPOCET
| VV |  | Součet |  | 1844.1 | [12 empty] | VV | 2 | 4 | True | 1 | ROZPOCET
9 | K | 171201231 | Poplatek za uložení zeminy a kamení na recyklační skládce (skládkovné) kód odpadu 17 05 04 | t | 3319.38 |  | 0 |  |  | základní |  | 0 | 0 | 0 | 0 | 0 | 4 | K | 2 |  |  |  | ROZPOCET |  |  |  | 0 | 0 | 0 | 0 | 0 | 1 | 0 | 4 | -776011451
| PP |  | Poplatek za uložení stavebního odpadu na recyklační skládce (skládkovné) zeminy a kamení zatříděného do Katalogu odpadů pod kódem 17 05 04 | [14 empty] | PP | 2
| Online PSC |  | https://podminky.urs.cz/item/CS_URS_2024_02/171201231 | [14 empty] | Online PSC | 2
| VV |  | drn*0,1*1,8 |  | 3211.38 | [12 empty] | VV | 2 | 2 | True | 0 | ROZPOCET
| VV |  | hrabanka*0,2*1,8 |  | 108 | [12 empty] | VV | 2 | 2 | True | 0 | ROZPOCET
| VV |  | Součet |  | 3319.38 | [12 empty] | VV | 2 | 4 | True | 1 | ROZPOCET

## 001.4 - Příprava území - ...
{5b9f7132-255f-40e3-b721-550cc131c7b8}
2
| KRYCÍ LIST SOUPISU PRACÍ | [7 empty] | v --- níže se nacházejí doplnkové a pomocné údaje k sestavám --- v | [8 empty] | False
Stavba:
Vybudování komunikací a inženýrských sítí v lokalitě Berlín 2, Frýdek-Místek
Objekt:
001.4 - Příprava území - OCHRANA ZELENĚ
| KSO: |  |  |  |  | CC-CZ:
| Místo: |  | Frýdek-Místek |  |  | Datum: | 12. 5. 2025
| Zadavatel: |  |  |  |  | IČ:
|  | Statutární město Frýdek-Místek |  |  |  | DIČ:
| Uchazeč: |  |  |  |  | IČ: | Vyplň údaj
|  | Vyplň údaj |  |  |  | DIČ: | Vyplň údaj
| Projektant: |  |  |  |  | IČ:
|  | DOPRAPLAN s.r.o. |  |  |  | DIČ:
| Zpracovatel: |  |  |  |  | IČ:
DIČ:
Poznámka:
| Cena bez DPH | [5 empty] | 0
|  |  | Základ daně |  |  | Sazba daně | Výše daně
| DPH | základní | 0 |  |  | 21% | 0
|  | snížená | 0 |  |  | 12% | 0
|  | zákl. přenesená | 0 |  |  | 21% | 0
|  | sníž. přenesená | 0 |  |  | 12% | 0
|  | nulová | 0 |  |  | 0% | 0
| Cena s DPH |  |  | v | CZK |  | 0
| Projektant |  |  | Zpracovatel
| Datum a podpis: |  | Razítko | Datum a podpis: |  |  | Razítko
| Objednavatel |  |  | Uchazeč
| Datum a podpis: |  | Razítko | Datum a podpis: |  |  | Razítko
REKAPITULACE ČLENĚNÍ SOUPISU PRACÍ
Stavba:
Vybudování komunikací a inženýrských sítí v lokalitě Berlín 2, Frýdek-Místek
Objekt:
001.4 - Příprava území - OCHRANA ZELENĚ
Místo: |  |  | Frýdek-Místek |  |  | Datum: | 12. 5. 2025
Zadavatel: |  |  | Statutární město Frýdek-Místek |  |  | Projektant: | DOPRAPLAN s.r.o.
Uchazeč: |  |  | Vyplň údaj |  |  | Zpracovatel:
Kód dílu - Popis | [6 empty] | Cena celkem [CZK]
Náklady ze soupisu prací | [6 empty] | 0 | [11 empty] | -1
| HSV - Práce a dodávky HSV | [5 empty] | 0
| 1 - Zemní práce | [5 empty] | 0
SOUPIS PRACÍ
Stavba:
Vybudování komunikací a inženýrských sítí v lokalitě Berlín 2, Frýdek-Místek
Objekt:
001.4 - Příprava území - OCHRANA ZELENĚ
Místo: |  |  | Frýdek-Místek |  |  | Datum: | 12. 5. 2025
Zadavatel: |  |  | Statutární město Frýdek-Místek |  |  | Projektant: | DOPRAPLAN s.r.o.
Uchazeč: |  |  | Vyplň údaj |  |  | Zpracovatel:
PČ | Typ | Kód | Popis | MJ | Množství | J.cena [CZK] | Cena celkem [CZK] | Cenová soustava |  | DPH | J. Nh [h] | Nh celkem [h] | J. hmotnost [t] | Hmotnost celkem [t] | J. suť [t] | Suť Celkem [t]
Náklady soupisu celkem | [6 empty] | 0 |  |  |  |  | 0 |  | 0.56792 |  | 0 |  | D | -1 | [10 empty] | 0
| D | HSV | Práce a dodávky HSV |  |  |  | 0 |  |  |  |  | 0 |  | 0.56792 |  | 0 | 1 | D | 0 |  |  |  | ROZPOCET | [6 empty] | 0
| D | 1 | Zemní práce |  |  |  | 0 |  |  |  |  | 0 |  | 0.56792 |  | 0 | 1 | D | 1 |  |  |  | ROZPOCET | [6 empty] | 0
1 | K | 184818231 | Ochrana kmene průměru do 300 mm bedněním výšky do 2 m | kus | 21 |  | 0 |  |  | základní |  | 0 | 0.01281 | 0.26901 | 0 | 0 | 4 | K | 2 |  |  |  | ROZPOCET | 0 | 0 | 0 | 0 | 0 | 1 | 0 | 4 | -1403828777
| PP |  | Ochrana kmene bedněním před poškozením stavebním provozem zřízení včetně odstranění výšky bednění do 2 m průměru kmene do 300 mm | [14 empty] | PP | 2
| Online PSC |  | https://podminky.urs.cz/item/CS_URS_2024_02/184818231 | [14 empty] | Online PSC | 2
| VV |  | "do 100 mm" 8 |  | 8 | [12 empty] | VV | 2 | 2 | True | 0 | ROZPOCET
| VV |  | "100-300mm" 13 |  | 13 | [12 empty] | VV | 2 | 2 | True | 0 | ROZPOCET
| VV |  | Součet |  | 21 | [12 empty] | VV | 2 | 4 | True | 1 | ROZPOCET
2 | K | 184818232 | Ochrana kmene průměru přes 300 do 500 mm bedněním výšky do 2 m | kus | 4 |  | 0 |  |  | základní |  | 0 | 0.02135 | 0.0854 | 0 | 0 | 4 | K | 2 |  |  |  | ROZPOCET | 0 | 0 | 0 | 0 | 0 | 1 | 0 | 4 | -961902239
| PP |  | Ochrana kmene bedněním před poškozením stavebním provozem zřízení včetně odstranění výšky bednění do 2 m průměru kmene přes 300 do 500 mm | [14 empty] | PP | 2
| Online PSC |  | https://podminky.urs.cz/item/CS_URS_2024_02/184818232 | [14 empty] | Online PSC | 2
| VV |  | 4,0 |  | 4 | [12 empty] | VV | 2 | 2 | True | 1 | ROZPOCET
3 | K | 184818233 | Ochrana kmene průměru přes 500 do 700 mm bedněním výšky do 2 m | kus | 1 |  | 0 |  |  | základní |  | 0 | 0.02989 | 0.02989 | 0 | 0 | 4 | K | 2 |  |  |  | ROZPOCET | 0 | 0 | 0 | 0 | 0 | 1 | 0 | 4 | -515602711
| PP |  | Ochrana kmene bedněním před poškozením stavebním provozem zřízení včetně odstranění výšky bednění do 2 m průměru kmene přes 500 do 700 mm | [14 empty] | PP | 2
| Online PSC |  | https://podminky.urs.cz/item/CS_URS_2024_02/184818233 | [14 empty] | Online PSC | 2
| VV |  | 1 |  | 1 | [12 empty] | VV | 2 | 2 | True | 1 | ROZPOCET
4 | K | 184818234 | Ochrana kmene průměru přes 700 do 900 mm bedněním výšky do 2 m | kus | 2 |  | 0 |  |  | základní |  | 0 | 0.03843 | 0.07686 | 0 | 0 | 4 | K | 2 |  |  |  | ROZPOCET | 0 | 0 | 0 | 0 | 0 | 1 | 0 | 4 | 1233411040
| PP |  | Ochrana kmene bedněním před poškozením stavebním provozem zřízení včetně odstranění výšky bednění do 2 m průměru kmene přes 700 do 900 mm | [14 empty] | PP | 2
| Online PSC |  | https://podminky.urs.cz/item/CS_URS_2024_02/184818234 | [14 empty] | Online PSC | 2
| VV |  | 2,0 |  | 2 | [12 empty] | VV | 2 | 2 | True | 1 | ROZPOCET
5 | K | 184818235 | Ochrana kmene průměru přes 900 do 1100 mm bedněním výšky do 2 m | kus | 1 |  | 0 |  |  | základní |  | 0 | 0.04698 | 0.04698 | 0 | 0 | 4 | K | 2 |  |  |  | ROZPOCET | 0 | 0 | 0 | 0 | 0 | 1 | 0 | 4 | -138417385
| PP |  | Ochrana kmene bedněním před poškozením stavebním provozem zřízení včetně odstranění výšky bednění do 2 m průměru kmene přes 900 do 1100 mm | [14 empty] | PP | 2
| Online PSC |  | https://podminky.urs.cz/item/CS_URS_2024_02/184818235 | [14 empty] | Online PSC | 2
| VV |  | 1 |  | 1 | [12 empty] | VV | 2 | 2 | True | 1 | ROZPOCET
6 | K | 184818239R | ochrana pilířku NN na p.č. 5274/2 dřevěným bedněním - při výšce bednění do 2 m | kus | 1 |  | 0 |  |  | základní |  | 0 | 0.05978 | 0.05978 | 0 | 0 | 4 | K | 2 |  |  |  | ROZPOCET | 0 | 0 | 0 | 0 | 0 | 1 | 0 | 4 | -1204930715
| PP |  | ochrana pilířku NN na p.č. 5274/2 dřevěným bedněním výška 1,50m | [14 empty] | PP | 2
| VV |  | "ochrana pilířku NN na p.č. 5274/2 dřevěným bedněním" | [14 empty] | VV | 2 | 1 | True | 0 | ROZPOCET
| VV |  | "rozměry 0,50+0,50+1,5+1,5, výšky 1,50m" | [14 empty] | VV | 2 | 1 | True | 0 | ROZPOCET
| VV |  | 1 |  | 1 | [12 empty] | VV | 2 | 2 | True | 1 | ROZPOCET

## 001.5 - Příprava území - ...
[18 empty] | {55f45a6a-67fa-4f32-b90b-99e8f673dfbf} | [5 empty] | asfalt_pas | 16 | 2
[18 empty] | 2 | [5 empty] | beton_desky | 10 | 2
| KRYCÍ LIST SOUPISU PRACÍ | [7 empty] | v --- níže se nacházejí doplnkové a pomocné údaje k sestavám --- v | [8 empty] | False | [5 empty] | beton_dilce | 0,648 | 2
[24 empty] | beton_palisady | 0,9 | 2
| Stavba: | [22 empty] | beton_rucne | 2 | 2
|  | Vybudování komunikací a inženýrských sítí v lokalitě Berlín 2, Frýdek-Místek | [21 empty] | beton_strojne | 1,5 | 2
| Objekt: | [22 empty] | cihly | 1,658 | 2
|  | 001.5 - Příprava území - BOURÁNÍ A ČIŠTĚNÍ PLOCHY PŘEDZAHRÁDEK | [21 empty] | dlazba_beton | 59,69 | 2
[24 empty] | dlazba_kamen | 13 | 2
| KSO: |  |  |  |  | CC-CZ: | [17 empty] | drev_late | 1,4 | 2
| Místo: |  | Frýdek-Místek |  |  | Datum: | 12. 5. 2025 | [16 empty] | drevo | 11,802 | 2
[24 empty] | drevo_vypln | 1,4 | 2
| Zadavatel: |  |  |  |  | IČ: | [17 empty] | kamenivo | 50 | 2
|  | Statutární město Frýdek-Místek |  |  |  | DIČ: | [17 empty] | obruba_siln | 16 | 2
[24 empty] | obruba_zahon | 31 | 2
| Uchazeč: |  |  |  |  | IČ: | Vyplň údaj | [16 empty] | plast | 12 | 2
|  | Vyplň údaj |  |  |  | DIČ: | Vyplň údaj | [16 empty] | polykarbonat | 4 | 2
[24 empty] | sklo | 0,788 | 2
| Projektant: |  |  |  |  | IČ: | [17 empty] | vybourana_sut | 129,441 | 2
|  | DOPRAPLAN s.r.o. |  |  |  | DIČ: | [17 empty] | zaklady_beton | 16,818 | 2
| Zpracovatel: |  |  |  |  | IČ:
DIČ:
Poznámka:
| Cena bez DPH | [5 empty] | 0
|  |  | Základ daně |  |  | Sazba daně | Výše daně
| DPH | základní | 0 |  |  | 21% | 0
|  | snížená | 0 |  |  | 12% | 0
|  | zákl. přenesená | 0 |  |  | 21% | 0
|  | sníž. přenesená | 0 |  |  | 12% | 0
|  | nulová | 0 |  |  | 0% | 0
| Cena s DPH |  |  | v | CZK |  | 0
| Projektant |  |  | Zpracovatel
| Datum a podpis: |  | Razítko | Datum a podpis: |  |  | Razítko
| Objednavatel |  |  | Uchazeč
| Datum a podpis: |  | Razítko | Datum a podpis: |  |  | Razítko
REKAPITULACE ČLENĚNÍ SOUPISU PRACÍ
Stavba:
Vybudování komunikací a inženýrských sítí v lokalitě Berlín 2, Frýdek-Místek
Objekt:
001.5 - Příprava území - BOURÁNÍ A ČIŠTĚNÍ PLOCHY PŘEDZAHRÁDEK
Místo: |  |  | Frýdek-Místek |  |  | Datum: | 12. 5. 2025
Zadavatel: |  |  | Statutární město Frýdek-Místek |  |  | Projektant: | DOPRAPLAN s.r.o.
Uchazeč: |  |  | Vyplň údaj |  |  | Zpracovatel:
Kód dílu - Popis | [6 empty] | Cena celkem [CZK]
Náklady ze soupisu prací | [6 empty] | 0 | [11 empty] | -1
| HSV - Práce a dodávky HSV | [5 empty] | 0
| 1 - Zemní práce | [5 empty] | 0
| 9 - Ostatní konstrukce a práce, bourání | [5 empty] | 0
| 997 - Přesun sutě | [5 empty] | 0
| PSV - Práce a dodávky PSV | [5 empty] | 0
| 712 - Povlakové krytiny | [5 empty] | 0
| 765 - Krytina skládaná | [5 empty] | 0
| 767 - Konstrukce zámečnické | [5 empty] | 0
SOUPIS PRACÍ
Stavba:
Vybudování komunikací a inženýrských sítí v lokalitě Berlín 2, Frýdek-Místek
Objekt:
001.5 - Příprava území - BOURÁNÍ A ČIŠTĚNÍ PLOCHY PŘEDZAHRÁDEK
Místo: |  |  | Frýdek-Místek |  |  | Datum: | 12. 5. 2025
Zadavatel: |  |  | Statutární město Frýdek-Místek |  |  | Projektant: | DOPRAPLAN s.r.o.
Uchazeč: |  |  | Vyplň údaj |  |  | Zpracovatel:
PČ | Typ | Kód | Popis | MJ | Množství | J.cena [CZK] | Cena celkem [CZK] | Cenová soustava |  | DPH | J. Nh [h] | Nh celkem [h] | J. hmotnost [t] | Hmotnost celkem [t] | J. suť [t] | Suť Celkem [t]
Náklady soupisu celkem | [6 empty] | 0 |  |  |  |  | 0 |  | 0.27672 |  | 123.6203 |  | D | -1 | [13 empty] | 0
| D | HSV | Práce a dodávky HSV |  |  |  | 0 |  |  |  |  | 0 |  | 0.27672 |  | 123.5443 | 1 | D | 0 |  |  |  | ROZPOCET | [9 empty] | 0
| D | 1 | Zemní práce |  |  |  | 0 |  |  |  |  | 0 |  | 0 |  | 46.996 | 1 | D | 1 |  |  |  | ROZPOCET | [9 empty] | 0
1 | K | 113106021 | Rozebrání dlažeb při překopech komunikací pro pěší z betonových dlaždic ručně | m2 | 59.69 |  | 0 |  |  | základní |  | 0 | 0 | 0 | 0.255 | 15.221 | 4 | K | 2 |  |  |  | ROZPOCET |  |  |  | 0 | 0 | 0 | 0 | 0 | 1 | 0 | 4 | 2083588403
| PP |  | Rozebrání dlažeb a dílců při překopech inženýrských sítí s přemístěním hmot na skládku na vzdálenost do 3 m nebo s naložením na dopravní prostředek ručně komunikací pro pěší s ložem z kameniva nebo živice a s výplní spár z betonových nebo kameninových dlaždic, desek nebo tvarovek | [14 empty] | PP | 2
| Online PSC |  | https://podminky.urs.cz/item/CS_URS_2024_02/113106021 | [14 empty] | Online PSC | 2
| VV |  | "bet. dlažba 0,4x0,04x7,5 m" 0,4*7,5 |  | 3 | [12 empty] | VV | 2 | 2 | True | 0 | ROZPOCET
| VV |  | "bet. dlažba 0,4x0,04x19 m" 0,4*19 |  | 7.6 | [12 empty] | VV | 2 | 2 | True | 0 | ROZPOCET
| VV |  | "bet. dlažba 0,4x0,04x14 m" 0,4*14 |  | 5.6 | [12 empty] | VV | 2 | 2 | True | 0 | ROZPOCET
| VV |  | "Betonová dlažba – 0,4x0,4x0,04x50ks" 0,4*0,4*50 |  | 8 | [12 empty] | VV | 2 | 2 | True | 0 | ROZPOCET
| VV |  | "Betonové kostky – 0,15x0,15x0,15x20ks" (0,15*0,15)*20 |  | 0.45 | [12 empty] | VV | 2 | 2 | True | 0 | ROZPOCET
| VV |  | "Betonová dlažba přístřešek – 0,4x0,4x0,04x100ks" (0,4*0,4)*100 |  | 16 | [12 empty] | VV | 2 | 2 | True | 0 | ROZPOCET
| VV |  | "Betonová dlažba – 4,0x4,0x0,04 m + 0,4x0,4x19ks" (4,0*4,0)+(0,4*0,4*19) |  | 19.04 | [12 empty] | VV | 2 | 2 | True | 0 | ROZPOCET
| VV | dlazba_beton | Součet |  | 59.69 | [12 empty] | VV | 2 | 4 | True | 1 | ROZPOCET
2 | K | 113106022 | Rozebrání dlažeb při překopech komunikací pro pěší z kamenných dlaždic ručně | m2 | 13 |  | 0 |  |  | základní |  | 0 | 0 | 0 | 0.235 | 3.055 | 4 | K | 2 |  |  |  | ROZPOCET |  |  |  | 0 | 0 | 0 | 0 | 0 | 1 | 0 | 4 | 295299047
| PP |  | Rozebrání dlažeb a dílců při překopech inženýrských sítí s přemístěním hmot na skládku na vzdálenost do 3 m nebo s naložením na dopravní prostředek ručně komunikací pro pěší s ložem z kameniva nebo živice a s výplní spár z kamenných dlaždic nebo desek | [14 empty] | PP | 2
| Online PSC |  | https://podminky.urs.cz/item/CS_URS_2024_02/113106022 | [14 empty] | Online PSC | 2
| VV |  | "vyčištění volně ležích kamenů" 10,0 |  | 10 | [12 empty] | VV | 2 | 2 | True | 0 | ROZPOCET
| VV |  | "poházený kámen kolem plotu– 0,2x0,25x0,02x50ks" 0,25*12 |  | 3 | [12 empty] | VV | 2 | 2 | True | 0 | ROZPOCET
| VV | dlazba_kamen | Součet |  | 13 | [12 empty] | VV | 2 | 4 | True | 1 | ROZPOCET
3 | K | 113107130 | Odstranění podkladu z betonu prostého tl do 100 mm ručně | m2 | 2 |  | 0 |  |  | základní |  | 0 | 0 | 0 | 0.24 | 0.48 | 4 | K | 2 |  |  |  | ROZPOCET |  |  |  | 0 | 0 | 0 | 0 | 0 | 1 | 0 | 4 | 144438111
| PP |  | Odstranění podkladů nebo krytů ručně s přemístěním hmot na skládku na vzdálenost do 3 m nebo s naložením na dopravní prostředek z betonu prostého, o tl. vrstvy do 100 mm | [14 empty] | PP | 2
| Online PSC |  | https://podminky.urs.cz/item/CS_URS_2024_02/113107130 | [14 empty] | Online PSC | 2
| VV | beton_rucne | 2,0 |  | 2 | [12 empty] | VV | 2 | 2 | True | 1 | ROZPOCET
4 | K | 113107323 | Odstranění podkladu z kameniva drceného tl přes 200 do 300 mm strojně pl do 50 m2 | m2 | 50 |  | 0 |  |  | základní |  | 0 | 0 | 0 | 0.44 | 22 | 4 | K | 2 |  |  |  | ROZPOCET |  |  |  | 0 | 0 | 0 | 0 | 0 | 1 | 0 | 4 | 937020193
| PP |  | Odstranění podkladů nebo krytů strojně plochy jednotlivě do 50 m2 s přemístěním hmot na skládku na vzdálenost do 3 m nebo s naložením na dopravní prostředek z kameniva hrubého drceného, o tl. vrstvy přes 200 do 300 mm | [14 empty] | PP | 2
| Online PSC |  | https://podminky.urs.cz/item/CS_URS_2024_02/113107323 | [14 empty] | Online PSC | 2
| VV |  | "Štěrkové lože – 4,0x4,0x0,30m" 4,0*4,0 |  | 16 | [12 empty] | VV | 2 | 2 | True | 0 | ROZPOCET
| VV |  | "Štěrkový podsyp 6,0x3,0x0,30m" 6,0*3,0 |  | 18 | [12 empty] | VV | 2 | 2 | True | 0 | ROZPOCET
| VV |  | "Štěrkové lože přístřešek – 4,0x4,0x0,30m" 4,0*4,0 |  | 16 | [12 empty] | VV | 2 | 2 | True | 0 | ROZPOCET
| VV | kamenivo | Součet |  | 50 | [12 empty] | VV | 2 | 4 | True | 1 | ROZPOCET
5 | K | 113107330 | Odstranění podkladu z betonu prostého tl do 100 mm strojně pl do 50 m2 | m2 | 1.5 |  | 0 |  |  | základní |  | 0 | 0 | 0 | 0.24 | 0.36 | 4 | K | 2 |  |  |  | ROZPOCET |  |  |  | 0 | 0 | 0 | 0 | 0 | 1 | 0 | 4 | -1304269100
| PP |  | Odstranění podkladů nebo krytů strojně plochy jednotlivě do 50 m2 s přemístěním hmot na skládku na vzdálenost do 3 m nebo s naložením na dopravní prostředek z betonu prostého, o tl. vrstvy do 100 mm | [14 empty] | PP | 2
| Online PSC |  | https://podminky.urs.cz/item/CS_URS_2024_02/113107330 | [14 empty] | Online PSC | 2
| VV | beton_strojne | "Betonová suť – 1,5x1,0x0,10m" 1,5*1,0 |  | 1.5 | [12 empty] | VV | 2 | 2 | True | 1 | ROZPOCET
6 | K | 113201112 | Vytrhání obrub silničních ležatých | m | 16 |  | 0 |  |  | základní |  | 0 | 0 | 0 | 0.29 | 4.64 | 4 | K | 2 |  |  |  | ROZPOCET |  |  |  | 0 | 0 | 0 | 0 | 0 | 1 | 0 | 4 | 1488685956
| PP |  | Vytrhání obrub s vybouráním lože, s přemístěním hmot na skládku na vzdálenost do 3 m nebo s naložením na dopravní prostředek silničních ležatých | [14 empty] | PP | 2
| Online PSC |  | https://podminky.urs.cz/item/CS_URS_2024_02/113201112 | [14 empty] | Online PSC | 2
| VV | obruba_siln | "Betonové obrubníky – 0,08x0,25x16m" 16,0 |  | 16 | [12 empty] | VV | 2 | 2 | True | 1 | ROZPOCET
7 | K | 113204111 | Vytrhání obrub záhonových | m | 31 |  | 0 |  |  | základní |  | 0 | 0 | 0 | 0.04 | 1.24 | 4 | K | 2 |  |  |  | ROZPOCET |  |  |  | 0 | 0 | 0 | 0 | 0 | 1 | 0 | 4 | -536510639
| PP |  | Vytrhání obrub s vybouráním lože, s přemístěním hmot na skládku na vzdálenost do 3 m nebo s naložením na dopravní prostředek záhonových | [14 empty] | PP | 2
| Online PSC |  | https://podminky.urs.cz/item/CS_URS_2024_02/113204111 | [14 empty] | Online PSC | 2
| VV |  | "Betonové obrubníky – 0,08x0,25x16m" 16 |  | 16 | [12 empty] | VV | 2 | 2 | True | 0 | ROZPOCET
| VV |  | "Betonové obrubníky – 0,08x1,0x15ks" 15 |  | 15 | [12 empty] | VV | 2 | 2 | True | 0 | ROZPOCET
| VV | obruba_zahon | Součet |  | 31 | [12 empty] | VV | 2 | 4 | True | 1 | ROZPOCET
| D | 9 | Ostatní konstrukce a práce, bourání |  |  |  | 0 |  |  |  |  | 0 |  | 0.27672 |  | 76.5483 | 1 | D | 1 |  |  |  | ROZPOCET | [9 empty] | 0
8 | K | 952902491 | Čištění budov vyhrabání nezpevněných ploch | m2 | 1125 |  | 0 |  |  | základní |  | 0 | 0 | 0 | 0 | 0 | 4 | K | 2 |  |  |  | ROZPOCET |  |  |  | 0 | 0 | 0 | 0 | 0 | 1 | 0 | 4 | -1151550534
| PP |  | Čištění budov při provádění oprav a udržovacích prací nezpevněných venkovních ploch vyhrabáním | [14 empty] | PP | 2
| Online PSC |  | https://podminky.urs.cz/item/CS_URS_2024_02/952902491 | [14 empty] | Online PSC | 2
| VV |  | 75*15 |  | 1125 | [12 empty] | VV | 2 | 2 | True | 1 | ROZPOCET
| VV |  | "odvoz na skládku - předpoklad 10% stavební suti, kamenů, cihelného odpadu" | [14 empty] | VV | 2 | 1 | True | 0 | ROZPOCET
9 | K | 961044111 | Bourání základů z betonu prostého | m3 | 16.818 |  | 0 |  |  | základní |  | 0 | 0 | 0 | 2 | 33.636 | 4 | K | 2 |  |  |  | ROZPOCET |  |  |  | 0 | 0 | 0 | 0 | 0 | 1 | 0 | 4 | -1263069067
| PP |  | Bourání základů z betonu prostého | [14 empty] | PP | 2
| Online PSC |  | https://podminky.urs.cz/item/CS_URS_2024_02/961044111 | [14 empty] | Online PSC | 2
| VV |  | "Betonový základ – 8ks rozměry 0,40x0x40x0,80 m" 8*(0,40*0,40*0,80) |  | 1.024 | [12 empty] | VV | 2 | 2 | True | 0 | ROZPOCET
| VV |  | "Betonový základ pod ohništěm – 2,0x1,0x0,4m" 2,0*1,0*0,40 |  | 0.8 | [12 empty] | VV | 2 | 2 | True | 0 | ROZPOCET
| VV |  | "Betonový základ – 8ks rozměry 0,40x0x40x0,80 m" 8*(0,40*0,40*0,80) |  | 1.024 | [12 empty] | VV | 2 | 2 | True | 0 | ROZPOCET
| VV |  | "Betonový sokl 11x0,10x0,3m" 11*0,10*0,30 |  | 0.33 | [12 empty] | VV | 2 | 2 | True | 0 | ROZPOCET
| VV |  | "Betonový základ 2,0x1,5x0,6 m + 0,4x0,4x0,6x4ks + 4,0x4,0x0,4m" | [14 empty] | VV | 2 | 1 | True | 0 | ROZPOCET
| VV |  | (2,0*1,5*0,6)+(0,4*0,4*0,6*4)+(4,0*4,0*0,4) |  | 8.584 | [12 empty] | VV | 2 | 2 | True | 0 | ROZPOCET
| VV |  | "Betonový základ – 6ks rozměry 0,40x0x40x0,80 m" 6*(0,4*0,4*0,8) |  | 0.768 | [12 empty] | VV | 2 | 2 | True | 0 | ROZPOCET
| VV |  | "Betonový základ – 18ks rozměry 0,40x0x40x0,80 m" 18*(0,4*0,4*0,8) |  | 2.304 | [12 empty] | VV | 2 | 2 | True | 0 | ROZPOCET
| VV |  | "Betonové základy přístřešek – 0,4x0,4x0,6mx10ks" 10*(0,4*0,4*0,6) |  | 0.96 | [12 empty] | VV | 2 | 2 | True | 0 | ROZPOCET
| VV |  | "Betonový základ plech.bouda – 4ks rozměry 0,40x0x40x0,80 m" 4*(0,4*0,4*0,80) |  | 0.512 | [12 empty] | VV | 2 | 2 | True | 0 | ROZPOCET
| VV |  | "Betonový základ plotu – 4ks rozměry 0,40x0x40x0,80 m" 4*(0,4*0,4*0,80) |  | 0.512 | [12 empty] | VV | 2 | 2 | True | 0 | ROZPOCET
| VV | zaklady_beton | Součet |  | 16.818 | [12 empty] | VV | 2 | 4 | True | 1 | ROZPOCET
10 | K | 962021112 | Bourání mostních zdí a pilířů z kamene nebo cihel | m3 | 1.658 |  | 0 |  |  | základní |  | 0 | 0.12 | 0.19896 | 2.49 | 4.1284 | 4 | K | 2 |  |  |  | ROZPOCET |  |  |  | 0 | 0 | 0 | 0 | 0 | 1 | 0 | 4 | -382687133
| PP |  | Bourání mostních konstrukcí zdiva a pilířů z kamene nebo cihel | [14 empty] | PP | 2
| Online PSC |  | https://podminky.urs.cz/item/CS_URS_2024_02/962021112 | [14 empty] | Online PSC | 2
| VV |  | "Cihly – 25ks" (0,15*0,07*0,30)*25 |  | 0.079 | [12 empty] | VV | 2 | 2 | True | 0 | ROZPOCET
| VV |  | "Ohniště z cihel – půdorysné rozměry 2,0x0,15 + 2x1,0x0,15 m a výšky 2,5 m" | [14 empty] | VV | 2 | 1 | True | 0 | ROZPOCET
| VV |  | (2*1,0*0,15)*2,5 |  | 0.75 | [12 empty] | VV | 2 | 2 | True | 0 | ROZPOCET
| VV |  | (2,0*0,15)*2,5 |  | 0.75 | [12 empty] | VV | 2 | 2 | True | 0 | ROZPOCET
| VV |  | "Cihly – 0,15x0,07x0,30x25ks" 25*(0,15*0,30*0,07) |  | 0.079 | [12 empty] | VV | 2 | 2 | True | 0 | ROZPOCET
| VV | cihly | Součet |  | 1.658 | [12 empty] | VV | 2 | 4 | True | 1 | ROZPOCET
11 | K | 962041211 | Bourání mostních zdí a pilířů z betonu prostého | m3 | 0.648 |  | 0 |  |  | základní |  | 0 | 0.12 | 0.07776 | 2.2 | 1.4256 | 4 | K | 2 |  |  |  | ROZPOCET |  |  |  | 0 | 0 | 0 | 0 | 0 | 1 | 0 | 4 | 1321812892
| PP |  | Bourání mostních konstrukcí zdiva a pilířů z prostého betonu | [14 empty] | PP | 2
| Online PSC |  | https://podminky.urs.cz/item/CS_URS_2024_02/962041211 | [14 empty] | Online PSC | 2
| VV |  | "Betonové dílce kompostu– 2x (0,3x1,5x0,04x) x 8ks" | [14 empty] | VV | 2 | 1 | True | 0 | ROZPOCET
| VV |  | 2*(0,3*1,5*0,04)*8 |  | 0.288 | [12 empty] | VV | 2 | 2 | True | 0 | ROZPOCET
| VV |  | "Betonové svahové tvárnice 20ksx0,3x0,3x0,2m" 20*(0,3*0,3*0,2) |  | 0.36 | [12 empty] | VV | 2 | 2 | True | 0 | ROZPOCET
| VV | beton_dilce | Součet |  | 0.648 | [12 empty] | VV | 2 | 4 | True | 1 | ROZPOCET
12 | K | 962065315 | Bourání mostních zdí a pilířů ze dřeva tvrdého | m3 | 11.802 |  | 0 |  |  | základní |  | 0 | 0 | 0 | 0.79 | 9.3236 | 4 | K | 2 |  |  |  | ROZPOCET |  |  |  | 0 | 0 | 0 | 0 | 0 | 1 | 0 | 4 | -1144938315
| PP |  | Bourání mostních konstrukcí zdiva a pilířů ze dřeva tvrdého | [14 empty] | PP | 2
| Online PSC |  | https://podminky.urs.cz/item/CS_URS_2024_02/962065315 | [14 empty] | Online PSC | 2
| VV |  | "Dřevěné části - 0,5m3" 0,50 |  | 0.5 | [12 empty] | VV | 2 | 2 | True | 0 | ROZPOCET
| VV |  | "Dřevěný přístřešek z plechové střechy – sloupky" (0,10*0,10*2,5)*4 |  | 0.1 | [12 empty] | VV | 2 | 2 | True | 0 | ROZPOCET
| VV |  | "dřevěná konstrukce přístřešku" | [14 empty] | VV | 2 | 1 | True | 0 | ROZPOCET
| VV |  | (5,0*4,0*0,2)+8*(0,75*0,1*0,10) |  | 4.06 | [12 empty] | VV | 2 | 2 | True | 0 | ROZPOCET
| VV |  | 2*(0,10*0,10*4,5)+6*(0,10*0,10*6,5) |  | 0.48 | [12 empty] | VV | 2 | 2 | True | 0 | ROZPOCET
| VV |  | "Dřevěná pergola z plechové střechy – sloupky" (0,10*0,10*2,5)*6 |  | 0.15 | [12 empty] | VV | 2 | 2 | True | 0 | ROZPOCET
| VV |  | (2,6*0,02)+12*(0,75*0,1*0,10)+12*(0,10*0,10*1,5) |  | 0.322 | [12 empty] | VV | 2 | 2 | True | 0 | ROZPOCET
| VV |  | "Dřevěný přístřešek z polykarbonátové střechy – sloupky" (0,10*0,10*2,0)*4 |  | 0.08 | [12 empty] | VV | 2 | 2 | True | 0 | ROZPOCET
| VV |  | "dřevěná konstrukce" | [14 empty] | VV | 2 | 1 | True | 0 | ROZPOCET
| VV |  | (2,0*2,0*0,02)+8*(0,75*0,10*0,10) |  | 0.14 | [12 empty] | VV | 2 | 2 | True | 0 | ROZPOCET
| VV |  | "Přístřešek z dřevěné konstrukce – půdorys 7,0x3,5, výška 3,0m" 7,5*3,5*0,20 |  | 5.25 | [12 empty] | VV | 2 | 2 | True | 0 | ROZPOCET
| VV |  | 6*(3,0*0,2*0,20) |  | 0.72 | [12 empty] | VV | 2 | 2 | True | 0 | ROZPOCET
| VV | drevo | Součet |  | 11.802 | [12 empty] | VV | 2 | 4 | True | 1 | ROZPOCET
13 | K | 966003814 | Rozebrání oplocení s příčníky a betonovými sloupky z prken a latí | m | 1.4 |  | 0 |  |  | základní |  | 0 | 0 | 0 | 0.07 | 0.098 | 4 | K | 2 |  |  |  | ROZPOCET |  |  |  | 0 | 0 | 0 | 0 | 0 | 1 | 0 | 4 | 1254751140
| PP |  | Rozebrání dřevěného oplocení se sloupky osové vzdálenosti do 4,00 m, výšky do 2,50 m, osazených do hloubky 1,00 m s příčníky a betonovými sloupky z prken a latí | [14 empty] | PP | 2
| Online PSC |  | https://podminky.urs.cz/item/CS_URS_2024_02/966003814 | [14 empty] | Online PSC | 2
| VV | drevo_vypln | "Brána – dřevěná výplň 1,4x0,08x0,01x17ks" 1,4 |  | 1.4 | [12 empty] | VV | 2 | 2 | True | 1 | ROZPOCET
14 | K | 966003820 | Rozebrání oplocení bez příčníků s dřevěnými sloupky z prken | m | 1.4 |  | 0 |  |  | základní |  | 0 | 0 | 0 | 0.04 | 0.056 | 4 | K | 2 |  |  |  | ROZPOCET |  |  |  | 0 | 0 | 0 | 0 | 0 | 1 | 0 | 4 | 324924231
| PP |  | Rozebrání dřevěného oplocení se sloupky osové vzdálenosti do 4,00 m, výšky do 2,50 m, osazených do hloubky 1,00 m bez příčníků, s dřevěnými sloupky z prken | [14 empty] | PP | 2
| Online PSC |  | https://podminky.urs.cz/item/CS_URS_2024_02/966003820 | [14 empty] | Online PSC | 2
| VV | drev_late | "Dřevěné latě (branka+plot) - 1,4x0,08x0,01x22ks" 1,4 |  | 1.4 | [12 empty] | VV | 2 | 2 | True | 1 | ROZPOCET
15 | K | 966006811R | Odstranění plastových prvků | kus | 12 |  | 0 |  |  | základní |  | 0 | 0 | 0 | 0 | 0 | 4 | K | 2 |  |  |  | ROZPOCET |  |  |  | 0 | 0 | 0 | 0 | 0 | 1 | 0 | 4 | -695257421
| PP |  | Odstranění mobilního obrubníku s odklizením materiálu na vzdálenost do 20 m nebo s naložením na dopravní prostředek plastového | [14 empty] | PP | 2
| VV |  | "plastové části 0,50m3" 10,0 |  | 10 | [12 empty] | VV | 2 | 2 | True | 0 | ROZPOCET
| VV |  | "plastové nádoby 2ks" 2,0 |  | 2 | [12 empty] | VV | 2 | 2 | True | 0 | ROZPOCET
| VV | plast | Součet |  | 12 | [12 empty] | VV | 2 | 4 | True | 1 | ROZPOCET
16 | K | 966049831 | Rozebrání prefabrikovaných plotových desek betonových | kus | 10 |  | 0 |  |  | základní |  | 0 | 0 | 0 | 0.088 | 0.88 | 4 | K | 2 |  |  |  | ROZPOCET |  |  |  | 0 | 0 | 0 | 0 | 0 | 1 | 0 | 4 | -1411064657
| PP |  | Rozebrání prefabrikovaných plotových desek betonových | [14 empty] | PP | 2
| Online PSC |  | https://podminky.urs.cz/item/CS_URS_2024_02/966049831 | [14 empty] | Online PSC | 2
| VV | beton_desky | "Podhrabové desky 1,5x0,05x0,3x10ks" 10 |  | 10 | [12 empty] | VV | 2 | 2 | True | 1 | ROZPOCET
17 | K | 966051111 | Bourání betonových palisád osazovaných v řadě | m3 | 0.9 |  | 0 |  |  | základní |  | 0 | 0 | 0 | 2.6 | 2.34 | 4 | K | 2 |  |  |  | ROZPOCET |  |  |  | 0 | 0 | 0 | 0 | 0 | 1 | 0 | 4 | -30435264
| PP |  | Bourání palisád betonových osazených v řadě | [14 empty] | PP | 2
| Online PSC |  | https://podminky.urs.cz/item/CS_URS_2024_02/966051111 | [14 empty] | Online PSC | 2
| VV |  | "Betonové palisády – 0,30x průměr 0,06 x 50 ks" | [14 empty] | VV | 2 | 1 | True | 0 | ROZPOCET
| VV | beton_palisady | (0,30*0,06*1)*50 |  | 0.9 | [12 empty] | VV | 2 | 2 | True | 1 | ROZPOCET
18 | K | 966052121 | Bourání sloupků a vzpěr ŽB plotových s betonovou patkou | kus | 20 |  | 0 |  |  | základní |  | 0 | 0 | 0 | 0.168 | 3.36 | 4 | K | 2 |  |  |  | ROZPOCET |  |  |  | 0 | 0 | 0 | 0 | 0 | 1 | 0 | 4 | 1654329355
| PP |  | Bourání plotových sloupků a vzpěr železobetonových výšky do 2,5 m s betonovou patkou | [14 empty] | PP | 2
| Online PSC |  | https://podminky.urs.cz/item/CS_URS_2024_02/966052121 | [14 empty] | Online PSC | 2
| VV |  | "odkupuje zhotovitel - nakladani, odvoz v režii zhotovitele" | [14 empty] | VV | 2 | 1 | True | 0 | ROZPOCET
| VV |  | "Betonové sloupky 2 ks - 0,15x0,15x1,50 m" 2 |  | 2 | [12 empty] | VV | 2 | 2 | True | 0 | ROZPOCET
| VV |  | "Betonové sloupky 18ks - 0,15x0,15x1,50 m" 18 |  | 18 | [12 empty] | VV | 2 | 2 | True | 0 | ROZPOCET
| VV |  | Součet |  | 20 | [12 empty] | VV | 2 | 4 | True | 1 | ROZPOCET
19 | K | 966071113 | Demontáž ocelových kcí hmotnosti přes 10 do 50 t z profilů hmotnosti do 13 kg/m | t | 14.125 |  | 0 |  |  | základní |  | 0 | 0 | 0 | 1 | 14.125 | 4 | K | 2 |  |  |  | ROZPOCET |  |  |  | 0 | 0 | 0 | 0 | 0 | 1 | 0 | 4 | -1247438894
| PP |  | Demontáž ocelových konstrukcí profilů hmotnosti do 13 kg/m, hmotnosti konstrukce přes 10 do 50 t | [14 empty] | PP | 2
| Online PSC |  | https://podminky.urs.cz/item/CS_URS_2024_02/966071113 | [14 empty] | Online PSC | 2
| VV |  | "odkupuje zhotovitel - nakladani, odvoz v režii zhotovitele" | [14 empty] | VV | 2 | 1 | True | 0 | ROZPOCET
| VV |  | "Přístřešek z ocelových částí – půdorys 4,0x6,5 m, výška 2,5 m" | [14 empty] | VV | 2 | 1 | True | 0 | ROZPOCET
| VV |  | ((4,0*2,5*2)+(6,5*2,5*2))*0,25 |  | 13.125 | [12 empty] | VV | 2 | 2 | True | 0 | ROZPOCET
| VV |  | "ostatní drobné ocel.části" 1,0 |  | 1 | [12 empty] | VV | 2 | 2 | True | 0 | ROZPOCET
| VV |  | Součet |  | 14.125 | [12 empty] | VV | 2 | 4 | True | 1 | ROZPOCET
20 | K | 966071711 | Bourání sloupků a vzpěr plotových ocelových do 2,5 m zabetonovaných | kus | 34 |  | 0 |  |  | základní |  | 0 | 0 | 0 | 0.165 | 5.61 | 4 | K | 2 |  |  |  | ROZPOCET |  |  |  | 0 | 0 | 0 | 0 | 0 | 1 | 0 | 4 | -445302235
| PP |  | Bourání plotových sloupků a vzpěr ocelových trubkových nebo profilovaných výšky do 2,50 m zabetonovaných | [14 empty] | PP | 2
| Online PSC |  | https://podminky.urs.cz/item/CS_URS_2024_02/966071711 | [14 empty] | Online PSC | 2
| VV |  | "odkupuje zhotovitel - nakladani, odvoz v režii zhotovitele" | [14 empty] | VV | 2 | 1 | True | 0 | ROZPOCET
| VV |  | "Ocelové sloupky – 8ks výšky 1,8 m, průměr sloupku 50 mm" 8,0 |  | 8 | [12 empty] | VV | 2 | 2 | True | 0 | ROZPOCET
| VV |  | "Ocelové sloupky – 4ks výšky 2,0 m, průměr sloupku 50 mm" 4,0 |  | 4 | [12 empty] | VV | 2 | 2 | True | 0 | ROZPOCET
| VV |  | "Ocelové sloupky – 8ks výšky 1,6 m, průměr sloupku 50 mm" 8,0 |  | 8 | [12 empty] | VV | 2 | 2 | True | 0 | ROZPOCET
| VV |  | "Ocelové sloupky kompostu– 2x (4ks výšky 1,0 m, průměr sloupku 50 mm)" 8,0 |  | 8 | [12 empty] | VV | 2 | 2 | True | 0 | ROZPOCET
| VV |  | "Ocelové sloupky – 6ks výšky 1,6 m, průměr sloupku 50 mm" 6,0 |  | 6 | [12 empty] | VV | 2 | 2 | True | 0 | ROZPOCET
| VV |  | Součet |  | 34 | [12 empty] | VV | 2 | 4 | True | 1 | ROZPOCET
21 | K | 966071821 | Rozebrání oplocení z drátěného pletiva se čtvercovými oky v do 1,6 m | m | 30 |  | 0 |  |  | základní |  | 0 | 0 | 0 | 0.00198 | 0.0594 | 4 | K | 2 |  |  |  | ROZPOCET |  |  |  | 0 | 0 | 0 | 0 | 0 | 1 | 0 | 4 | 1676699950
| PP |  | Rozebrání oplocení z pletiva drátěného se čtvercovými oky, výšky do 1,6 m | [14 empty] | PP | 2
| Online PSC |  | https://podminky.urs.cz/item/CS_URS_2024_02/966071821 | [14 empty] | Online PSC | 2
| VV |  | "odkupuje zhotovitel - nakladani, odvoz v režii zhotovitele" | [14 empty] | VV | 2 | 1 | True | 0 | ROZPOCET
| VV |  | "Oplocení z drátěného ple??va + kovový rám – dl. 11 m výšky 1,6 m" 11,0 |  | 11 | [12 empty] | VV | 2 | 2 | True | 0 | ROZPOCET
| VV |  | "Oplocení z drátěného ple??va + kovový rám – dl. 19 m" 19,0 |  | 19 | [12 empty] | VV | 2 | 2 | True | 0 | ROZPOCET
| VV |  | Součet |  | 30 | [12 empty] | VV | 2 | 4 | True | 1 | ROZPOCET
22 | K | 966071822 | Rozebrání oplocení z drátěného pletiva se čtvercovými oky v přes 1,6 do 2,0 m | m | 2.7 |  | 0 |  |  | základní |  | 0 | 0 | 0 | 0.00248 | 0.006696 | 4 | K | 2 |  |  |  | ROZPOCET |  |  |  | 0 | 0 | 0 | 0 | 0 | 1 | 0 | 4 | 2028352901
| PP |  | Rozebrání oplocení z pletiva drátěného se čtvercovými oky, výšky přes 1,6 do 2,0 m | [14 empty] | PP | 2
| Online PSC |  | https://podminky.urs.cz/item/CS_URS_2024_02/966071822 | [14 empty] | Online PSC | 2
| VV |  | "odkupuje zhotovitel - nakladani, odvoz v režii zhotovitele" | [14 empty] | VV | 2 | 1 | True | 0 | ROZPOCET
| VV |  | "Oplocení z drátěného ple??va + kovový rám – dl. 1,5 m, výška 1,8 m" 1,5*1,8 |  | 2.7 | [12 empty] | VV | 2 | 2 | True | 1 | ROZPOCET
23 | K | 966072811 | Rozebrání rámového oplocení na ocelové sloupky v přes 1 do 2 m | m | 25 |  | 0 |  |  | základní |  | 0 | 0 | 0 | 0.00925 | 0.23125 | 4 | K | 2 |  |  |  | ROZPOCET |  |  |  | 0 | 0 | 0 | 0 | 0 | 1 | 0 | 4 | 1791015637
| PP |  | Rozebrání oplocení z dílců rámových na ocelové sloupky, výšky přes 1 do 2 m | [14 empty] | PP | 2
| Online PSC |  | https://podminky.urs.cz/item/CS_URS_2024_02/966072811 | [14 empty] | Online PSC | 2
| VV |  | "odkupuje zhotovitel - nakladani, odvoz v režii zhotovitele" | [14 empty] | VV | 2 | 1 | True | 0 | ROZPOCET
| VV |  | "Oplocení z drátěného ple??va + kovový rám – dl. 11 m výšky 1,6 m" 11,0 |  | 11 | [12 empty] | VV | 2 | 2 | True | 0 | ROZPOCET
| VV |  | "Oplocení z drátěného ple??va + kovový rám – dl. 14 m výšky 1,6 m" 14,0 |  | 14 | [12 empty] | VV | 2 | 2 | True | 0 | ROZPOCET
| VV |  | Součet |  | 25 | [12 empty] | VV | 2 | 4 | True | 1 | ROZPOCET
24 | K | 966072820 | Rozebrání oplocení z vlnitého nebo profilového plechu hmotnosti do 30 kg | m | 7.5 |  | 0 |  |  | základní |  | 0 | 0 | 0 | 0.0254 | 0.1905 | 4 | K | 2 |  |  |  | ROZPOCET |  |  |  | 0 | 0 | 0 | 0 | 0 | 1 | 0 | 4 | -411853081
| PP |  | Rozebrání oplocení z dílců plechových vlnitých nebo profilovaných, hmotnosti 1 m oplocení do 30 kg | [14 empty] | PP | 2
| Online PSC |  | https://podminky.urs.cz/item/CS_URS_2024_02/966072820 | [14 empty] | Online PSC | 2
| VV |  | "odkupuje zhotovitel - nakladani, odvoz v režii zhotovitele" | [14 empty] | VV | 2 | 1 | True | 0 | ROZPOCET
| VV |  | "Oplocení s plechových dílců – dl. 7,5 m, výška 2,0 m" 7,5 |  | 7.5 | [12 empty] | VV | 2 | 2 | True | 1 | ROZPOCET
25 | K | 966073121 | Demontáž krytiny ocelových střech z tvarovaných ocelových plechů šroubovaných budov v do 6 m | m2 | 73.1 |  | 0 |  |  | základní |  | 0 | 0 | 0 | 0.009 | 0.6579 | 4 | K | 2 |  |  |  | ROZPOCET |  |  |  | 0 | 0 | 0 | 0 | 0 | 1 | 0 | 4 | 106510529
| PP |  | Demontáž krytiny střech ocelových konstrukcí z tvarovaných ocelových plechů, výšky budovy do 6 m | [14 empty] | PP | 2
| Online PSC |  | https://podminky.urs.cz/item/CS_URS_2024_02/966073121 | [14 empty] | Online PSC | 2
| VV |  | "odkupuje zhotovitel - nakladani, odvoz v režii zhotovitele" | [14 empty] | VV | 2 | 1 | True | 0 | ROZPOCET
| VV |  | "Dřevěný přístřešek z plechové střechy – (střecha 5,0x4,0 m)" 5*4 |  | 20 | [12 empty] | VV | 2 | 2 | True | 0 | ROZPOCET
| VV |  | "Dřevěná pergola z plechové střechy – (střecha 2,60m2)" 2,60 |  | 2.6 | [12 empty] | VV | 2 | 2 | True | 0 | ROZPOCET
| VV |  | "Přístřešek, střecha z vlnitého plechu – půdorys 4,0x6,5m" 4,0*6,5 |  | 26 | [12 empty] | VV | 2 | 2 | True | 0 | ROZPOCET
| VV |  | "Přístřešek dřevěný - střecha z vlnitého plechu 7,0x3,5m" 7,0*3,5 |  | 24.5 | [12 empty] | VV | 2 | 2 | True | 0 | ROZPOCET
| VV |  | Součet |  | 73.1 | [12 empty] | VV | 2 | 4 | True | 1 | ROZPOCET
26 | K | 966073811 | Rozebrání vrat a vrátek k oplocení pl přes 2 do 6 m2 | kus | 2 |  | 0 |  |  | základní |  | 0 | 0 | 0 | 0.21 | 0.42 | 4 | K | 2 |  |  |  | ROZPOCET |  |  |  | 0 | 0 | 0 | 0 | 0 | 1 | 0 | 4 | -1669046975
| PP |  | Rozebrání vrat a vrátek k oplocení plochy jednotlivě přes 2 do 6 m2 | [14 empty] | PP | 2
| Online PSC |  | https://podminky.urs.cz/item/CS_URS_2024_02/966073811 | [14 empty] | Online PSC | 2
| VV |  | "odkupuje zhotovitel - nakladani, odvoz v režii zhotovitele" | [14 empty] | VV | 2 | 1 | True | 0 | ROZPOCET
| VV |  | "Brána – ocelová konstrukce 3,0x1,8" 1,0 |  | 1 | [12 empty] | VV | 2 | 2 | True | 0 | ROZPOCET
| VV |  | "Plechové vrata – 2,0x3,0m" 1,0 |  | 1 | [12 empty] | VV | 2 | 2 | True | 0 | ROZPOCET
| VV |  | Součet |  | 2 | [12 empty] | VV | 2 | 4 | True | 1 | ROZPOCET
| D | 997 | Přesun sutě |  |  |  | 0 |  |  |  |  | 0 |  | 0 |  | 0 | 1 | D | 1 |  |  |  | ROZPOCET | [9 empty] | 0
27 | K | 997002511 | Vodorovné přemístění suti a vybouraných hmot bez naložení ale se složením a urovnáním do 1 km | t | 129.441 |  | 0 |  |  | základní |  | 0 | 0 | 0 | 0 | 0 | 4 | K | 2 |  |  |  | ROZPOCET |  |  |  | 0 | 0 | 0 | 0 | 0 | 1 | 0 | 4 | 643415615
| PP |  | Vodorovné přemístění suti a vybouraných hmot bez naložení, se složením a hrubým urovnáním na vzdálenost do 1 km | [14 empty] | PP | 2
| Online PSC |  | https://podminky.urs.cz/item/CS_URS_2024_02/997002511 | [14 empty] | Online PSC | 2
| VV |  | 0,039 |  | 0.039 | [12 empty] | VV | 2 | 2 | True | 0 | ROZPOCET
| VV |  | 13,03 |  | 13.03 | [12 empty] | VV | 2 | 2 | True | 0 | ROZPOCET
| VV |  | 0,098 |  | 0.098 | [12 empty] | VV | 2 | 2 | True | 0 | ROZPOCET
| VV |  | 0,096 |  | 0.096 | [12 empty] | VV | 2 | 2 | True | 0 | ROZPOCET
| VV |  | 54,497 |  | 54.497 | [12 empty] | VV | 2 | 2 | True | 0 | ROZPOCET
| VV |  | 2,902 |  | 2.902 | [12 empty] | VV | 2 | 2 | True | 0 | ROZPOCET
| VV |  | 30,375 |  | 30.375 | [12 empty] | VV | 2 | 2 | True | 0 | ROZPOCET
| VV |  | 28,404 |  | 28.404 | [12 empty] | VV | 2 | 2 | True | 0 | ROZPOCET
| VV | vybourana_sut | Součet |  | 129.441 | [12 empty] | VV | 2 | 4 | True | 1 | ROZPOCET
28 | K | 997002519 | Příplatek ZKD 1 km přemístění suti a vybouraných hmot | t | 2459.379 |  | 0 |  |  | základní |  | 0 | 0 | 0 | 0 | 0 | 4 | K | 2 |  |  |  | ROZPOCET |  |  |  | 0 | 0 | 0 | 0 | 0 | 1 | 0 | 4 | -458994169
| PP |  | Vodorovné přemístění suti a vybouraných hmot bez naložení, se složením a hrubým urovnáním Příplatek k ceně za každý další započatý 1 km přes 1 km | [14 empty] | PP | 2
| Online PSC |  | https://podminky.urs.cz/item/CS_URS_2024_02/997002519 | [14 empty] | Online PSC | 2
| VV |  | "odvoz do 20km" | [14 empty] | VV | 2 | 1 | True | 0 | ROZPOCET
| VV |  | vybourana_sut*19 |  | 2459.379 | [12 empty] | VV | 2 | 2 | True | 1 | ROZPOCET
29 | K | 997002611 | Nakládání suti a vybouraných hmot | t | 129.441 |  | 0 |  |  | základní |  | 0 | 0 | 0 | 0 | 0 | 4 | K | 2 |  |  |  | ROZPOCET |  |  |  | 0 | 0 | 0 | 0 | 0 | 1 | 0 | 4 | 687621760
| PP |  | Nakládání suti a vybouraných hmot na dopravní prostředek pro vodorovné přemístění | [14 empty] | PP | 2
| Online PSC |  | https://podminky.urs.cz/item/CS_URS_2024_02/997002611 | [14 empty] | Online PSC | 2
| VV |  | vybourana_sut |  | 129.441 | [12 empty] | VV | 2 | 2 | True | 1 | ROZPOCET
30 | K | 997013804 | Poplatek za uložení na skládce (skládkovné) stavebního odpadu ze skla kód odpadu 17 02 02 | t | 0.039 |  | 0 |  |  | základní |  | 0 | 0 | 0 | 0 | 0 | 4 | K | 2 |  |  |  | ROZPOCET |  |  |  | 0 | 0 | 0 | 0 | 0 | 1 | 0 | 4 | 808877962
| PP |  | Poplatek za uložení stavebního odpadu na skládce (skládkovné) ze skla zatříděného do Katalogu odpadů pod kódem 17 02 02 | [14 empty] | PP | 2
| Online PSC |  | https://podminky.urs.cz/item/CS_URS_2024_02/997013804 | [14 empty] | Online PSC | 2
| VV |  | sklo*50/1000 |  | 0.039 | [12 empty] | VV | 2 | 2 | True | 1 | ROZPOCET
31 | K | 997013811 | Poplatek za uložení na skládce (skládkovné) stavebního odpadu dřevěného kód odpadu 17 02 01 | t | 13.03 |  | 0 |  |  | základní |  | 0 | 0 | 0 | 0 | 0 | 4 | K | 2 |  |  |  | ROZPOCET |  |  |  | 0 | 0 | 0 | 0 | 0 | 1 | 0 | 4 | -1599550312
| PP |  | Poplatek za uložení stavebního odpadu na skládce (skládkovné) dřevěného zatříděného do Katalogu odpadů pod kódem 17 02 01 | [14 empty] | PP | 2
| Online PSC |  | https://podminky.urs.cz/item/CS_URS_2024_02/997013811 | [14 empty] | Online PSC | 2
| VV |  | drev_late*0,08*0,01*22*1,1 |  | 0.027 | [12 empty] | VV | 2 | 2 | True | 0 | ROZPOCET
| VV |  | drevo*1,1 |  | 12.982 | [12 empty] | VV | 2 | 2 | True | 0 | ROZPOCET
| VV |  | drevo_vypln*0,08*0,01*17*1,1 |  | 0.021 | [12 empty] | VV | 2 | 2 | True | 0 | ROZPOCET
| VV |  | Součet |  | 13.03 | [12 empty] | VV | 2 | 4 | True | 1 | ROZPOCET
32 | K | 997013813 | Poplatek za uložení na skládce (skládkovné) stavebního odpadu z plastických hmot kód odpadu 17 02 03 | t | 0.098 |  | 0 |  |  | základní |  | 0 | 0 | 0 | 0 | 0 | 4 | K | 2 |  |  |  | ROZPOCET |  |  |  | 0 | 0 | 0 | 0 | 0 | 1 | 0 | 4 | 1418330064
| PP |  | Poplatek za uložení stavebního odpadu na skládce (skládkovné) z plastických hmot zatříděného do Katalogu odpadů pod kódem 17 02 03 | [14 empty] | PP | 2
| Online PSC |  | https://podminky.urs.cz/item/CS_URS_2024_02/997013813 | [14 empty] | Online PSC | 2
| VV |  | polykarbonat*9,6/1000 |  | 0.038 | [12 empty] | VV | 2 | 2 | True | 0 | ROZPOCET
| VV |  | plast*5,0/1000 |  | 0.06 | [12 empty] | VV | 2 | 2 | True | 0 | ROZPOCET
| VV |  | Součet |  | 0.098 | [12 empty] | VV | 2 | 4 | True | 1 | ROZPOCET
33 | K | 997013814 | Poplatek za uložení na skládce (skládkovné) stavebního odpadu izolací kód odpadu 17 06 04 | t | 0.096 |  | 0 |  |  | základní |  | 0 | 0 | 0 | 0 | 0 | 4 | K | 2 |  |  |  | ROZPOCET |  |  |  | 0 | 0 | 0 | 0 | 0 | 1 | 0 | 4 | 1119311389
| PP |  | Poplatek za uložení stavebního odpadu na skládce (skládkovné) z izolačních materiálů zatříděného do Katalogu odpadů pod kódem 17 06 04 | [14 empty] | PP | 2
| Online PSC |  | https://podminky.urs.cz/item/CS_URS_2024_02/997013814 | [14 empty] | Online PSC | 2
| VV |  | asfalt_pas*6,0/1000 |  | 0.096 | [12 empty] | VV | 2 | 2 | True | 1 | ROZPOCET
34 | K | 997013861 | Poplatek za uložení stavebního odpadu na recyklační skládce (skládkovné) z prostého betonu kód odpadu 17 01 01 | t | 54.497 |  | 0 |  |  | základní |  | 0 | 0 | 0 | 0 | 0 | 4 | K | 2 |  |  |  | ROZPOCET |  |  |  | 0 | 0 | 0 | 0 | 0 | 1 | 0 | 4 | 1068896207
| PP |  | Poplatek za uložení stavebního odpadu na recyklační skládce (skládkovné) z prostého betonu zatříděného do Katalogu odpadů pod kódem 17 01 01 | [14 empty] | PP | 2
| Online PSC |  | https://podminky.urs.cz/item/CS_URS_2024_02/997013861 | [14 empty] | Online PSC | 2
| VV |  | beton_desky*(1,5*0,05*0,30)*2,5 |  | 0.563 | [12 empty] | VV | 2 | 2 | True | 0 | ROZPOCET
| VV |  | beton_dilce* (0,15*0,15*1,50)*2,5 |  | 0.055 | [12 empty] | VV | 2 | 2 | True | 0 | ROZPOCET
| VV |  | zaklady_beton*2,5 |  | 42.045 | [12 empty] | VV | 2 | 2 | True | 0 | ROZPOCET
| VV |  | beton_palisady*2,5 |  | 2.25 | [12 empty] | VV | 2 | 2 | True | 0 | ROZPOCET
| VV |  | beton_rucne*0,10*2,5 |  | 0.5 | [12 empty] | VV | 2 | 2 | True | 0 | ROZPOCET
| VV |  | beton_strojne*0,10*2,5 |  | 0.375 | [12 empty] | VV | 2 | 2 | True | 0 | ROZPOCET
| VV |  | dlazba_beton*0,04*2,5 |  | 5.969 | [12 empty] | VV | 2 | 2 | True | 0 | ROZPOCET
| VV |  | obruba_siln*0,15*0,25*2,5 |  | 1.5 | [12 empty] | VV | 2 | 2 | True | 0 | ROZPOCET
| VV |  | obruba_zahon*0,08*0,20*2,5 |  | 1.24 | [12 empty] | VV | 2 | 2 | True | 0 | ROZPOCET
| VV |  | Součet |  | 54.497 | [12 empty] | VV | 2 | 4 | True | 1 | ROZPOCET
35 | K | 997013863 | Poplatek za uložení stavebního odpadu na recyklační skládce (skládkovné) cihelného kód odpadu 17 01 02 | t | 2.902 |  | 0 |  |  | základní |  | 0 | 0 | 0 | 0 | 0 | 4 | K | 2 |  |  |  | ROZPOCET |  |  |  | 0 | 0 | 0 | 0 | 0 | 1 | 0 | 4 | 1225474369
| PP |  | Poplatek za uložení stavebního odpadu na recyklační skládce (skládkovné) cihelného zatříděného do Katalogu odpadů pod kódem 17 01 02 | [14 empty] | PP | 2
| Online PSC |  | https://podminky.urs.cz/item/CS_URS_2024_02/997013863 | [14 empty] | Online PSC | 2
| VV |  | cihly*1750/1000 |  | 2.902 | [12 empty] | VV | 2 | 2 | True | 1 | ROZPOCET
36 | K | 997013871 | Poplatek za uložení stavebního odpadu na recyklační skládce (skládkovné) směsného stavebního a demoličního kód odpadu 17 09 04 | t | 30.375 |  | 0 |  |  | základní |  | 0 | 0 | 0 | 0 | 0 | 4 | K | 2 |  |  |  | ROZPOCET |  |  |  | 0 | 0 | 0 | 0 | 0 | 1 | 0 | 4 | 249912799
| PP |  | Poplatek za uložení stavebního odpadu na recyklační skládce (skládkovné) směsného stavebního a demoličního zatříděného do Katalogu odpadů pod kódem 17 09 04 | [14 empty] | PP | 2
| Online PSC |  | https://podminky.urs.cz/item/CS_URS_2024_02/997013871 | [14 empty] | Online PSC | 2
| VV |  | 0,10*(75*15)*0,15*1,8 |  | 30.375 | [12 empty] | VV | 2 | 2 | True | 1 | ROZPOCET
| VV |  | "odvoz na skládku - předpoklad 10% stavební suti, kamenů, cihelného odpadu" | [14 empty] | VV | 2 | 1 | True | 0 | ROZPOCET
37 | K | 997013873 | Poplatek za uložení stavebního odpadu na recyklační skládce (skládkovné) zeminy a kamení zatříděného do Katalogu odpadů pod kódem 17 05 04 | t | 28.404 |  | 0 |  |  | základní |  | 0 | 0 | 0 | 0 | 0 | 4 | K | 2 |  |  |  | ROZPOCET |  |  |  | 0 | 0 | 0 | 0 | 0 | 1 | 0 | 4 | 744663958
| PP |  | Poplatek za uložení stavebního odpadu na recyklační skládce (skládkovné) zeminy a kamení zatříděného do Katalogu odpadů pod kódem 17 05 04 | [14 empty] | PP | 2
| Online PSC |  | https://podminky.urs.cz/item/CS_URS_2024_02/997013873 | [14 empty] | Online PSC | 2
| VV |  | dlazba_kamen*0,06*1,8 |  | 1.404 | [12 empty] | VV | 2 | 2 | True | 0 | ROZPOCET
| VV |  | kamenivo*0,30*1,8 |  | 27 | [12 empty] | VV | 2 | 2 | True | 0 | ROZPOCET
| VV |  | Součet |  | 28.404 | [12 empty] | VV | 2 | 4 | True | 1 | ROZPOCET
| D | PSV | Práce a dodávky PSV |  |  |  | 0 |  |  |  |  | 0 |  | 0 |  | 0.076024 | 2 | D | 0 |  |  |  | ROZPOCET | [9 empty] | 0
| D | 712 | Povlakové krytiny |  |  |  | 0 |  |  |  |  | 0 |  | 0 |  | 0.0512 | 2 | D | 1 |  |  |  | ROZPOCET | [9 empty] | 0
38 | K | 712461804 | Odstranění povlakové krytiny střech přes 10° do 30° z fólií natavených do asfaltového podkladu | m2 | 16 |  | 0 |  |  | základní |  | 0 | 0 | 0 | 0.0032 | 0.0512 | 16 | K | 2 |  |  |  | ROZPOCET |  |  |  | 0 | 0 | 0 | 0 | 0 | 1 | 0 | 16 | -61373146
| PP |  | Odstranění povlakové krytiny střech šikmých přes 10° do 30° z fólií natavenou do asfaltového podkladu | [14 empty] | PP | 2
| Online PSC |  | https://podminky.urs.cz/item/CS_URS_2024_02/712461804 | [14 empty] | Online PSC | 2
| VV | asfalt_pas | "Asfaltový pás ze střechy 4,0x4,0m" 4,0*4,0 |  | 16 | [12 empty] | VV | 2 | 2 | True | 1 | ROZPOCET
| D | 765 | Krytina skládaná |  |  |  | 0 |  |  |  |  | 0 |  | 0 |  | 0.01064 | 2 | D | 1 |  |  |  | ROZPOCET | [9 empty] | 0
39 | K | 765142801 | Demontáž krytiny z polykarbonátových rovných desek | m2 | 4 |  | 0 |  |  | základní |  | 0 | 0 | 0 | 0.00266 | 0.01064 | 16 | K | 2 |  |  |  | ROZPOCET |  |  |  | 0 | 0 | 0 | 0 | 0 | 1 | 0 | 16 | -1029268930
| PP |  | Demontáž krytiny z polykarbonátových desek rovných z kovové nebo dřevěné konstrukce | [14 empty] | PP | 2
| Online PSC |  | https://podminky.urs.cz/item/CS_URS_2024_02/765142801 | [14 empty] | Online PSC | 2
| VV | polykarbonat | "Dřevěný přístřešek z polykarbonátové střechy – (střecha 2,0x2,0 m)" 2*2 |  | 4 | [12 empty] | VV | 2 | 2 | True | 1 | ROZPOCET
| D | 767 | Konstrukce zámečnické |  |  |  | 0 |  |  |  |  | 0 |  | 0 |  | 0.014184 | 2 | D | 1 |  |  |  | ROZPOCET | [9 empty] | 0
40 | K | 767311830 | Demontáž světlíků bodových se skleněnou výplní | m2 | 0.788 |  | 0 |  |  | základní |  | 0 | 0 | 0 | 0.018 | 0.014184 | 16 | K | 2 |  |  |  | ROZPOCET |  |  |  | 0 | 0 | 0 | 0 | 0 | 1 | 0 | 16 | 158982663
| PP |  | Demontáž světlíků se skleněnou výplní bodových | [14 empty] | PP | 2
| Online PSC |  | https://podminky.urs.cz/item/CS_URS_2024_02/767311830 | [14 empty] | Online PSC | 2
| VV |  | "Skleněné Luxfery 12ksx0,2x0,2x0,08" 12*(0,2*0,2*0,08) |  | 0.038 | [12 empty] | VV | 2 | 2 | True | 0 | ROZPOCET
| VV |  | "Okno - 1,0x0,75 m" 1,0*0,75 |  | 0.75 | [12 empty] | VV | 2 | 2 | True | 0 | ROZPOCET
| VV | sklo | Součet |  | 0.788 | [12 empty] | VV | 2 | 4 | True | 1 | ROZPOCET

## 001.6 - Příprava území - ...
{f9386ce5-ce45-47c2-bba9-6af268fa2762}
2
| KRYCÍ LIST SOUPISU PRACÍ | [7 empty] | v --- níže se nacházejí doplnkové a pomocné údaje k sestavám --- v | [8 empty] | False
Stavba:
Vybudování komunikací a inženýrských sítí v lokalitě Berlín 2, Frýdek-Místek
Objekt:
001.6 - Příprava území - REKULTIVACE
| KSO: |  |  |  |  | CC-CZ:
| Místo: |  | Frýdek-Místek |  |  | Datum: | 12. 5. 2025
| Zadavatel: |  |  |  |  | IČ:
|  | Statutární město Frýdek-Místek |  |  |  | DIČ:
| Uchazeč: |  |  |  |  | IČ: | Vyplň údaj
|  | Vyplň údaj |  |  |  | DIČ: | Vyplň údaj
| Projektant: |  |  |  |  | IČ:
|  | DOPRAPLAN s.r.o. |  |  |  | DIČ:
| Zpracovatel: |  |  |  |  | IČ:
DIČ:
Poznámka:
| Cena bez DPH | [5 empty] | 0
|  |  | Základ daně |  |  | Sazba daně | Výše daně
| DPH | základní | 0 |  |  | 21% | 0
|  | snížená | 0 |  |  | 12% | 0
|  | zákl. přenesená | 0 |  |  | 21% | 0
|  | sníž. přenesená | 0 |  |  | 12% | 0
|  | nulová | 0 |  |  | 0% | 0
| Cena s DPH |  |  | v | CZK |  | 0
| Projektant |  |  | Zpracovatel
| Datum a podpis: |  | Razítko | Datum a podpis: |  |  | Razítko
| Objednavatel |  |  | Uchazeč
| Datum a podpis: |  | Razítko | Datum a podpis: |  |  | Razítko
REKAPITULACE ČLENĚNÍ SOUPISU PRACÍ
Stavba:
Vybudování komunikací a inženýrských sítí v lokalitě Berlín 2, Frýdek-Místek
Objekt:
001.6 - Příprava území - REKULTIVACE
Místo: |  |  | Frýdek-Místek |  |  | Datum: | 12. 5. 2025
Zadavatel: |  |  | Statutární město Frýdek-Místek |  |  | Projektant: | DOPRAPLAN s.r.o.
Uchazeč: |  |  | Vyplň údaj |  |  | Zpracovatel:
Kód dílu - Popis | [6 empty] | Cena celkem [CZK]
Náklady ze soupisu prací | [6 empty] | 0 | [11 empty] | -1
| HSV - Práce a dodávky HSV | [5 empty] | 0
| 1 - Zemní práce | [5 empty] | 0
SOUPIS PRACÍ
Stavba:
Vybudování komunikací a inženýrských sítí v lokalitě Berlín 2, Frýdek-Místek
Objekt:
001.6 - Příprava území - REKULTIVACE
Místo: |  |  | Frýdek-Místek |  |  | Datum: | 12. 5. 2025
Zadavatel: |  |  | Statutární město Frýdek-Místek |  |  | Projektant: | DOPRAPLAN s.r.o.
Uchazeč: |  |  | Vyplň údaj |  |  | Zpracovatel:
PČ | Typ | Kód | Popis | MJ | Množství | J.cena [CZK] | Cena celkem [CZK] | Cenová soustava |  | DPH | J. Nh [h] | Nh celkem [h] | J. hmotnost [t] | Hmotnost celkem [t] | J. suť [t] | Suť Celkem [t]
Náklady soupisu celkem | [6 empty] | 0 |  |  |  |  | 0 |  | 0.2151 |  | 0 |  | D | -1 | [10 empty] | 0
| D | HSV | Práce a dodávky HSV |  |  |  | 0 |  |  |  |  | 0 |  | 0.2151 |  | 0 | 1 | D | 0 |  |  |  | ROZPOCET | [6 empty] | 0
| D | 1 | Zemní práce |  |  |  | 0 |  |  |  |  | 0 |  | 0.2151 |  | 0 | 1 | D | 1 |  |  |  | ROZPOCET | [6 empty] | 0
1 | K | 181151331 | Plošná úprava terénu přes 500 m2 zemina skupiny 1 až 4 nerovnosti přes 150 do 200 mm v rovinně a svahu do 1:5 | m2 | 10755 |  | 0 |  |  | základní |  | 0 | 0 | 0 | 0 | 0 | 4 | K | 2 |  |  |  | ROZPOCET | 0 | 0 | 0 | 0 | 0 | 1 | 0 | 4 | 1691892554
| PP |  | Plošná úprava terénu v zemině skupiny 1 až 4 s urovnáním povrchu bez doplnění ornice souvislé plochy přes 500 m2 při nerovnostech terénu přes 150 do 200 mm v rovině nebo na svahu do 1:5 | [14 empty] | PP | 2
| Online PSC |  | https://podminky.urs.cz/item/CS_URS_2024_02/181151331 | [14 empty] | Online PSC | 2
| VV |  | 10755,0 |  | 10755 | [12 empty] | VV | 2 | 2 | True | 0 | ROZPOCET
| VV |  | Součet |  | 10755 | [12 empty] | VV | 2 | 4 | True | 1 | ROZPOCET
2 | K | 181305111 | Převrstvení ornice na skládce | m3 | 3568.2 |  | 0 |  |  | základní |  | 0 | 0 | 0 | 0 | 0 | 4 | K | 2 |  |  |  | ROZPOCET | 0 | 0 | 0 | 0 | 0 | 1 | 0 | 4 | 452649511
| PP |  | Převrstvení ornice na skládce | [14 empty] | PP | 2
| Online PSC |  | https://podminky.urs.cz/item/CS_URS_2024_02/181305111 | [14 empty] | Online PSC | 2
| VV |  | "PŘEVRSTVENÍ ORNICE A OŠETŘENÍ ORNICE NA SKLÁDCE" | [14 empty] | VV | 2 | 1 | True | 0 | ROZPOCET
| VV |  | "pravidelné zavlažování, odplevelování a provzdušňování na skládce" | [14 empty] | VV | 2 | 1 | True | 0 | ROZPOCET
| VV |  | "celková sejmutá ornice, uložena na dočasnou deponii" 3568,2 |  | 3568.2 | [12 empty] | VV | 2 | 2 | True | 1 | ROZPOCET
3 | K | 181351113 | Rozprostření ornice tl vrstvy do 200 mm pl přes 500 m2 v rovině nebo ve svahu do 1:5 strojně | m2 | 10755 |  | 0 |  |  | základní |  | 0 | 0 | 0 | 0 | 0 | 4 | K | 2 |  |  |  | ROZPOCET | 0 | 0 | 0 | 0 | 0 | 1 | 0 | 4 | 1809084224
| PP |  | Rozprostření a urovnání ornice v rovině nebo ve svahu sklonu do 1:5 strojně při souvislé ploše přes 500 m2, tl. vrstvy do 200 mm | [14 empty] | PP | 2
| Online PSC |  | https://podminky.urs.cz/item/CS_URS_2024_02/181351113 | [14 empty] | Online PSC | 2
| VV |  | "Rozprostření ornice na ploše v původní tl. 0,20 m" | [14 empty] | VV | 2 | 1 | True | 0 | ROZPOCET
| VV |  | "Plocha dočasného záboru pro deponii" 2317,0 |  | 2317 | [12 empty] | VV | 2 | 2 | True | 0 | ROZPOCET
| VV |  | "plochy pro přípojky v dočasném záboru" 16,0 |  | 16 | [12 empty] | VV | 2 | 2 | True | 0 | ROZPOCET
| VV |  | "plocha na parc. 5274/43" 246,0 |  | 246 | [12 empty] | VV | 2 | 2 | True | 0 | ROZPOCET
| VV |  | "plocha na parc.č. 5274/2" 27,0 |  | 27 | [12 empty] | VV | 2 | 2 | True | 0 | ROZPOCET
| VV |  | "plocha na parc.č. 5274/44" 243,0 |  | 243 | [12 empty] | VV | 2 | 2 | True | 0 | ROZPOCET
| VV |  | "plocha v dočasným záboru na parc. 5281/14" 289,0 |  | 289 | [12 empty] | VV | 2 | 2 | True | 0 | ROZPOCET
| VV |  | "plocha na parc. 5123/4" 19,0 |  | 19 | [12 empty] | VV | 2 | 2 | True | 0 | ROZPOCET
| VV |  | "plocha na parc. 5030/5" 16,0 |  | 16 | [12 empty] | VV | 2 | 2 | True | 0 | ROZPOCET
| VV |  | "plocha na parc.č. 5276/1" 11,0+292,0 |  | 303 | [12 empty] | VV | 2 | 2 | True | 0 | ROZPOCET
| VV |  | "plocha kolem retenční nádrže" 2295,0 |  | 2295 | [12 empty] | VV | 2 | 2 | True | 0 | ROZPOCET
| VV |  | "plocha pro přebytek ornice, ornice bude rozprostřena na parc.č. 5281/14 v tl. 0,25m" 8632,0 |  | 8632 | [12 empty] | VV | 2 | 2 | True | 0 | ROZPOCET
| VV |  | "II.etapa plocha" -3648,0 |  | -3648 | [12 empty] | VV | 2 | 2 | True | 0 | ROZPOCET
| VV |  | Součet |  | 10755 | [12 empty] | VV | 2 | 4 | True | 1 | ROZPOCET
4 | K | 181451131 | Založení parkového trávníku výsevem pl přes 1000 m2 v rovině a ve svahu do 1:5 | m2 | 10755 |  | 0 |  |  | základní |  | 0 | 0 | 0 | 0 | 0 | 4 | K | 2 |  |  |  | ROZPOCET | 0 | 0 | 0 | 0 | 0 | 1 | 0 | 4 | 1008400574
| PP |  | Založení trávníku na půdě předem připravené plochy přes 1000 m2 výsevem včetně utažení parkového v rovině nebo na svahu do 1:5 | [14 empty] | PP | 2
| Online PSC |  | https://podminky.urs.cz/item/CS_URS_2024_02/181451131 | [14 empty] | Online PSC | 2
| VV |  | "Ploch pro rekultivaci" | [14 empty] | VV | 2 | 1 | True | 0 | ROZPOCET
| VV |  | 10755,0 |  | 10755 | [12 empty] | VV | 2 | 2 | True | 0 | ROZPOCET
| VV |  | Součet |  | 10755 | [12 empty] | VV | 2 | 4 | True | 1 | ROZPOCET
5 | M | 00572474 | osivo směs travní krajinná-svahová | kg | 215.1 |  | 0 |  |  | základní |  | 0 | 0.001 | 0.2151 | 0 | 0 | 8 | M | 2 |  |  |  | ROZPOCET | 0 | 0 | 0 | 0 | 0 | 1 | 0 | 4 | 848980334
| PP |  | osivo směs travní krajinná-svahová | [14 empty] | PP | 2
| VV |  | 10755*0,02 'Přepočtené koeficientem množství |  | 215.1 | [12 empty] | VV | 2 | 2 | False | 1 | ROZPOCET
6 | K | 183403114 | Obdělání půdy kultivátorováním v rovině a svahu do 1:5 | m2 | 10755 |  | 0 |  |  | základní |  | 0 | 0 | 0 | 0 | 0 | 4 | K | 2 |  |  |  | ROZPOCET | 0 | 0 | 0 | 0 | 0 | 1 | 0 | 4 | 290995250
| PP |  | Obdělání půdy kultivátorováním v rovině nebo na svahu do 1:5 | [14 empty] | PP | 2
| Online PSC |  | https://podminky.urs.cz/item/CS_URS_2024_02/183403114 | [14 empty] | Online PSC | 2
| VV |  | "Ploch pro rekultivaci" | [14 empty] | VV | 2 | 1 | True | 0 | ROZPOCET
| VV |  | 10755,0 |  | 10755 | [12 empty] | VV | 2 | 2 | True | 0 | ROZPOCET
| VV |  | Součet |  | 10755 | [12 empty] | VV | 2 | 4 | True | 1 | ROZPOCET
7 | K | 183403141 | Obdělání půdy rytím starého trávníku v rovině a svahu do 1:5 | m2 | 10755 |  | 0 |  |  | základní |  | 0 | 0 | 0 | 0 | 0 | 4 | K | 2 |  |  |  | ROZPOCET | 0 | 0 | 0 | 0 | 0 | 1 | 0 | 4 | -1416830909
| PP |  | Obdělání půdy rytím starého trávníku v rovině nebo na svahu do 1:5 | [14 empty] | PP | 2
| Online PSC |  | https://podminky.urs.cz/item/CS_URS_2024_02/183403141 | [14 empty] | Online PSC | 2
| VV |  | "Ploch pro rekultivaci" | [14 empty] | VV | 2 | 1 | True | 0 | ROZPOCET
| VV |  | 10755,0 |  | 10755 | [12 empty] | VV | 2 | 2 | True | 1 | ROZPOCET
8 | K | 183403153 | Obdělání půdy hrabáním v rovině a svahu do 1:5 | m2 | 10755 |  | 0 |  |  | základní |  | 0 | 0 | 0 | 0 | 0 | 4 | K | 2 |  |  |  | ROZPOCET | 0 | 0 | 0 | 0 | 0 | 1 | 0 | 4 | 1730215423
| PP |  | Obdělání půdy hrabáním v rovině nebo na svahu do 1:5 | [14 empty] | PP | 2
| Online PSC |  | https://podminky.urs.cz/item/CS_URS_2024_02/183403153 | [14 empty] | Online PSC | 2
| VV |  | "Ploch pro rekultivaci" | [14 empty] | VV | 2 | 1 | True | 0 | ROZPOCET
| VV |  | 10755,0 |  | 10755 | [12 empty] | VV | 2 | 2 | True | 1 | ROZPOCET
9 | K | 183403161 | Obdělání půdy válením v rovině a svahu do 1:5 | m2 | 10755 |  | 0 |  |  | základní |  | 0 | 0 | 0 | 0 | 0 | 4 | K | 2 |  |  |  | ROZPOCET | 0 | 0 | 0 | 0 | 0 | 1 | 0 | 4 | -1091559252
| PP |  | Obdělání půdy válením v rovině nebo na svahu do 1:5 | [14 empty] | PP | 2
| Online PSC |  | https://podminky.urs.cz/item/CS_URS_2024_02/183403161 | [14 empty] | Online PSC | 2
| VV |  | "Ploch pro rekultivaci" | [14 empty] | VV | 2 | 1 | True | 0 | ROZPOCET
| VV |  | 10755,0 |  | 10755 | [12 empty] | VV | 2 | 2 | True | 1 | ROZPOCET
10 | K | 183403371 | Obdělání půdy dusáním ve svahu přes 1:2 do 1:1 | m2 | 10755 |  | 0 |  |  | základní |  | 0 | 0 | 0 | 0 | 0 | 4 | K | 2 |  |  |  | ROZPOCET | 0 | 0 | 0 | 0 | 0 | 1 | 0 | 4 | 1851427791
| PP |  | Obdělání půdy dusáním na svahu přes 1:2 do 1:1 | [14 empty] | PP | 2
| Online PSC |  | https://podminky.urs.cz/item/CS_URS_2024_02/183403371 | [14 empty] | Online PSC | 2
| VV |  | "Ploch pro rekultivaci" | [14 empty] | VV | 2 | 1 | True | 0 | ROZPOCET
| VV |  | 10755,0 |  | 10755 | [12 empty] | VV | 2 | 2 | True | 1 | ROZPOCET
11 | K | 184813511 | Chemické odplevelení před založením kultury postřikem na široko v rovině a svahu do 1:5 ručně | m2 | 10755 |  | 0 |  |  | základní |  | 0 | 0 | 0 | 0 | 0 | 4 | K | 2 |  |  |  | ROZPOCET | 0 | 0 | 0 | 0 | 0 | 1 | 0 | 4 | 1259958031
| PP |  | Chemické odplevelení půdy před založením kultury, trávníku nebo zpevněných ploch ručně o jakékoli výměře postřikem na široko v rovině nebo na svahu do 1:5 | [14 empty] | PP | 2
| Online PSC |  | https://podminky.urs.cz/item/CS_URS_2024_02/184813511 | [14 empty] | Online PSC | 2
| VV |  | "Ploch pro rekultivaci" | [14 empty] | VV | 2 | 1 | True | 0 | ROZPOCET
| VV |  | 10755,0 |  | 10755 | [12 empty] | VV | 2 | 2 | True | 1 | ROZPOCET

## 101 - Silnice II.třídy
[18 empty] | {fead40e0-6cd1-4745-964b-ca0ead14097b} | [5 empty] | freza50 | 405 | 2
[18 empty] | 2 | [5 empty] | odstr_asf100 | 175 | 3
| KRYCÍ LIST SOUPISU PRACÍ | [7 empty] | v --- níže se nacházejí doplnkové a pomocné údaje k sestavám --- v | [8 empty] | False | [5 empty] | odstr_asf60 | 405 | 2
[24 empty] | odstr_asfalt | 142,715 | 2
| Stavba: | [22 empty] | odstr_beton | 19,266 | 2
|  | Vybudování komunikací a inženýrských sítí v lokalitě Berlín 2, Frýdek-Místek | [21 empty] | odstr_dlažba | 65 | 2
| Objekt: | [22 empty] | odstr_kameniva | 110,25 | 3
|  | 101 - Silnice II.třídy | [21 empty] | odstr_podklad250 | 65 | 2
[24 empty] | odstr_podklad350 | 405 | 2
| KSO: |  |  |  |  | CC-CZ: | [17 empty] | ornice_rovina | 119 | 2
| Místo: |  | Frýdek-Místek |  |  | Datum: | 12. 5. 2025 | [16 empty] | vybourana_sut | 272,231 | 2
| Zadavatel: |  |  |  |  | IČ:
|  | Statutární město Frýdek-Místek |  |  |  | DIČ:
| Uchazeč: |  |  |  |  | IČ: | Vyplň údaj
|  | Vyplň údaj |  |  |  | DIČ: | Vyplň údaj
| Projektant: |  |  |  |  | IČ:
|  | DOPRAPLAN s.r.o. |  |  |  | DIČ:
| Zpracovatel: |  |  |  |  | IČ:
DIČ:
Poznámka:
| Cena bez DPH | [5 empty] | 0
|  |  | Základ daně |  |  | Sazba daně | Výše daně
| DPH | základní | 0 |  |  | 21% | 0
|  | snížená | 0 |  |  | 12% | 0
|  | zákl. přenesená | 0 |  |  | 21% | 0
|  | sníž. přenesená | 0 |  |  | 12% | 0
|  | nulová | 0 |  |  | 0% | 0
| Cena s DPH |  |  | v | CZK |  | 0
| Projektant |  |  | Zpracovatel
| Datum a podpis: |  | Razítko | Datum a podpis: |  |  | Razítko
| Objednavatel |  |  | Uchazeč
| Datum a podpis: |  | Razítko | Datum a podpis: |  |  | Razítko
REKAPITULACE ČLENĚNÍ SOUPISU PRACÍ
Stavba:
Vybudování komunikací a inženýrských sítí v lokalitě Berlín 2, Frýdek-Místek
Objekt:
101 - Silnice II.třídy
Místo: |  |  | Frýdek-Místek |  |  | Datum: | 12. 5. 2025
Zadavatel: |  |  | Statutární město Frýdek-Místek |  |  | Projektant: | DOPRAPLAN s.r.o.
Uchazeč: |  |  | Vyplň údaj |  |  | Zpracovatel:
Kód dílu - Popis | [6 empty] | Cena celkem [CZK]
Náklady ze soupisu prací | [6 empty] | 0 | [11 empty] | -1
| 1 - Zemní práce | [5 empty] | 0
| 2 - Zakládání | [5 empty] | 0
| 5 - Komunikace | [5 empty] | 0
| 9 - Ostatní konstrukce a práce, bourání | [5 empty] | 0
| HSV - Práce a dodávky HSV | [5 empty] | 0
| 8 - Trubní vedení | [5 empty] | 0
| 997 - Přesun sutě | [5 empty] | 0
| 998 - Přesun hmot | [5 empty] | 0
| M - Práce a dodávky M | [5 empty] | 0
| 22-M - Montáže technologických zařízení pro dopravní stavby | [5 empty] | 0
| 23-M - Montáže potrubí | [5 empty] | 0
| 46-M - Zemní práce při extr.mont.pracích | [5 empty] | 0
SOUPIS PRACÍ
Stavba:
Vybudování komunikací a inženýrských sítí v lokalitě Berlín 2, Frýdek-Místek
Objekt:
101 - Silnice II.třídy
Místo: |  |  | Frýdek-Místek |  |  | Datum: | 12. 5. 2025
Zadavatel: |  |  | Statutární město Frýdek-Místek |  |  | Projektant: | DOPRAPLAN s.r.o.
Uchazeč: |  |  | Vyplň údaj |  |  | Zpracovatel:
PČ | Typ | Kód | Popis | MJ | Množství | J.cena [CZK] | Cena celkem [CZK] | Cenová soustava |  | DPH | J. Nh [h] | Nh celkem [h] | J. hmotnost [t] | Hmotnost celkem [t] | J. suť [t] | Suť Celkem [t]
Náklady soupisu celkem | [6 empty] | 0 |  |  |  |  | 0 |  | 4275.9662 |  | 532.582 |  | D | -1 | [13 empty] | 0
| D | 1 | Zemní práce |  |  |  | 0 |  |  |  |  | 0 |  | 3341.6864 |  | 532.55 | 1 | D | 0 |  |  |  | ROZPOCET | [9 empty] | 0
1 | K | 113106023 | Rozebrání dlažeb při překopech komunikací pro pěší ze zámkové dlažby ručně | m2 | 65 |  | 0 |  |  | základní |  | 0 | 0 | 0 | 0.26 | 16.9 | 4 | K | 1 |  |  |  | ROZPOCET |  |  |  | 0 | 0 | 0 | 0 | 0 | 1 | 0 | 4 | 1903163785
| PP |  | Rozebrání dlažeb a dílců při překopech inženýrských sítí s přemístěním hmot na skládku na vzdálenost do 3 m nebo s naložením na dopravní prostředek ručně komunikací pro pěší s ložem z kameniva nebo živice a s výplní spár ze zámkové dlažby | [14 empty] | PP | 1
| Online PSC |  | https://podminky.urs.cz/item/CS_URS_2024_02/113106023 | [14 empty] | Online PSC | 1
| VV |  | "odstranění zámk.dlažby" 10+29 |  | 39 | [12 empty] | VV | 1 | 2 | True | 0 | ROZPOCET
| VV |  | "odstranění zatravňovací slažby" 13+7+6 |  | 26 | [12 empty] | VV | 1 | 2 | True | 0 | ROZPOCET
| VV | odstr_dlažba | Součet |  | 65 | [12 empty] | VV | 1 | 4 | True | 1 | ROZPOCET
2 | K | 113107223 | Odstranění podkladů nebo krytů strojně plochy jednotlivě přes 200 m2 s přemístěním hmot na skládku na vzdálenost do 20 m nebo s naložením na dopravní prostředek z kameniva hrubého drceného, o tl. vrstvy přes 300 do 400 mm | m2 | 405 |  | 0 |  |  | základní |  | 0 | 0 | 0 | 0.58 | 234.9 | 4 | K | 1 |  |  |  | ROZPOCET |  |  |  | 0 | 0 | 0 | 0 | 0 | 1 | 0 | 4 | -1499333386
| PP |  | Odstranění podkladů nebo krytů strojně plochy jednotlivě přes 200 m2 s přemístěním hmot na skládku na vzdálenost do 20 m nebo s naložením na dopravní prostředek z kameniva hrubého drceného, o tl. vrstvy přes 300 do 400 mm | [14 empty] | PP | 1
| VV |  | "Odstranění stávající vozovky ze štěrkodrti v tl. 350mm" | [14 empty] | VV | 1 | 1 | True | 0 | ROZPOCET
| VV | odstr_podklad350 | "odstranění povrchu z asf.vozovky" 405,0 |  | 405 | [12 empty] | VV | 1 | 2 | True | 1 | ROZPOCET
3 | K | 113107242 | Odstranění podkladu živičného tl přes 50 do 100 mm strojně pl přes 200 m2 | m2 | 405 |  | 0 |  |  | základní |  | 0 | 0 | 0 | 0.22 | 89.1 | 4 | K | 1 |  |  |  | ROZPOCET |  |  |  | 0 | 0 | 0 | 0 | 0 | 1 | 0 | 4 | 324013388
| PP |  | Odstranění podkladů nebo krytů strojně plochy jednotlivě přes 200 m2 s přemístěním hmot na skládku na vzdálenost do 20 m nebo s naložením na dopravní prostředek živičných, o tl. vrstvy přes 50 do 100 mm | [14 empty] | PP | 1
| VV |  | "tl. 60mm" | [14 empty] | VV | 1 | 1 | True | 0 | ROZPOCET
| VV | odstr_asf60 | "odstranění z asf.vozovky" 405,0 |  | 405 | [12 empty] | VV | 1 | 2 | True | 1 | ROZPOCET
4 | K | 113107323 | Odstranění podkladu z kameniva drceného tl přes 200 do 300 mm strojně pl do 50 m2 | m2 | 65 |  | 0 |  |  | základní |  | 0 | 0 | 0 | 0.44 | 28.6 | 4 | K | 1 |  |  |  | ROZPOCET |  |  |  | 0 | 0 | 0 | 0 | 0 | 1 | 0 | 4 | 689192750
| PP |  | Odstranění podkladů nebo krytů strojně plochy jednotlivě do 50 m2 s přemístěním hmot na skládku na vzdálenost do 3 m nebo s naložením na dopravní prostředek z kameniva hrubého drceného, o tl. vrstvy přes 200 do 300 mm | [14 empty] | PP | 1
| Online PSC |  | https://podminky.urs.cz/item/CS_URS_2024_02/113107323 | [14 empty] | Online PSC | 1
| VV |  | "odstranění plochy pod zámk.dlažbou, tl. 250mm" 10+29 |  | 39 | [12 empty] | VV | 1 | 2 | True | 0 | ROZPOCET
| VV |  | "odstranění zatravňovací dlažby" 13+7+6 |  | 26 | [12 empty] | VV | 1 | 2 | True | 0 | ROZPOCET
| VV | odstr_podklad250 | Součet |  | 65 | [12 empty] | VV | 1 | 4 | True | 1 | ROZPOCET
5 | K | 113107242R | Odstranění podkladu živičného tl přes 50 do 100 mm strojně pl přes 200 m2 | m2 | 405 |  | 0 |  |  | základní |  | 0 | 0 | 0 | 0.22 | 89.1 | 4 | K | 1 |  |  |  | ROZPOCET |  |  |  | 0 | 0 | 0 | 0 | 0 | 1 | 0 | 4 | 1848366637
| PP |  | Odstranění podkladů nebo krytů strojně plochy jednotlivě přes 200 m2 s přemístěním hmot na skládku na vzdálenost do 3 m nebo s naložením na dopravní prostředek živičných, o tl. vrstvy přes 50 do 100 mm | [14 empty] | PP | 1
| VV | odstr_recyklat | "odstranění podklad asfaltu, tl. 100mm" 405,0 |  | 405 | [12 empty] | VV | 1 | 2 | True | 1 | ROZPOCET
6 | K | 113154513 | Frézování živičného krytu tl 50 mm pruh š do 0,5 m pl do 500 m2 | m2 | 405 |  | 0 |  |  | základní |  | 0 | 1e-05 | 0.00405 | 0.115 | 46.575 | 4 | K | 1 |  |  |  | ROZPOCET |  |  |  | 0 | 0 | 0 | 0 | 0 | 1 | 0 | 4 | -1170393498
| PP |  | Frézování živičného podkladu nebo krytu s naložením hmot na dopravní prostředek plochy do 500 m2 pruhu šířky do 0,5 m, tloušťky vrstvy 50 mm | [14 empty] | PP | 1
| Online PSC |  | https://podminky.urs.cz/item/CS_URS_2024_02/113154513 | [14 empty] | Online PSC | 1
| VV | freza50 | "odstranění povrchu z asf.vozovky" 405,0 |  | 405 | [12 empty] | VV | 1 | 2 | True | 1 | ROZPOCET
7 | K | 113201111 | Vytrhání obrub chodníkových ležatých | m | 17 |  | 0 |  |  | základní |  | 0 | 0 | 0 | 0.23 | 3.91 | 4 | K | 1 |  |  |  | ROZPOCET |  |  |  | 0 | 0 | 0 | 0 | 0 | 1 | 0 | 4 | -547814083
| PP |  | Vytrhání obrub s vybouráním lože, s přemístěním hmot na skládku na vzdálenost do 3 m nebo s naložením na dopravní prostředek chodníkových ležatých | [14 empty] | PP | 1
| Online PSC |  | https://podminky.urs.cz/item/CS_URS_2024_02/113201111 | [14 empty] | Online PSC | 1
| VV |  | 8,5+8,5 |  | 17 | [12 empty] | VV | 1 | 2 | True | 1 | ROZPOCET
8 | K | 113202111 | Vytrhání obrub krajníků obrubníků stojatých | m | 101 |  | 0 |  |  | základní |  | 0 | 0 | 0 | 0.205 | 20.705 | 4 | K | 1 |  |  |  | ROZPOCET |  |  |  | 0 | 0 | 0 | 0 | 0 | 1 | 0 | 4 | 522079204
| PP |  | Vytrhání obrub s vybouráním lože, s přemístěním hmot na skládku na vzdálenost do 3 m nebo s naložením na dopravní prostředek z krajníků nebo obrubníků stojatých | [14 empty] | PP | 1
| Online PSC |  | https://podminky.urs.cz/item/CS_URS_2023_01/113202111 | [14 empty] | Online PSC | 1
| VV |  | "odstranění silničních obrub" 91+10 |  | 101 | [12 empty] | VV | 1 | 2 | True | 1 | ROZPOCET
9 | K | 113203111 | Vytrhání obrub z dlažebních kostek | m | 24 |  | 0 |  |  | základní |  | 0 | 0 | 0 | 0.115 | 2.76 | 4 | K | 1 |  |  |  | ROZPOCET |  |  |  | 0 | 0 | 0 | 0 | 0 | 1 | 0 | 4 | -664786770
| PP |  | Vytrhání obrub s vybouráním lože, s přemístěním hmot na skládku na vzdálenost do 3 m nebo s naložením na dopravní prostředek z dlažebních kostek | [14 empty] | PP | 1
| Online PSC |  | https://podminky.urs.cz/item/CS_URS_2024_02/113203111 | [14 empty] | Online PSC | 1
| VV |  | "odstranění žul.jednořádku" 24 |  | 24 | [12 empty] | VV | 1 | 2 | True | 1 | ROZPOCET
10 | K | 122211401 | Vykopávky v zemníku na suchu v hornině třídy těžitelnosti I skupiny 3 ručně | m3 | 1.4 |  | 0 |  |  | základní |  | 0 | 0 | 0 | 0 | 0 | 4 | K | 1 |  |  |  | ROZPOCET |  |  |  | 0 | 0 | 0 | 0 | 0 | 1 | 0 | 4 | -38464745
| PP |  | Vykopávky v zemnících na suchu ručně zapažených i nezapažených v hornině třídy těžitelnosti I skupiny 3 | [14 empty] | PP | 1
| Online PSC |  | https://podminky.urs.cz/item/CS_URS_2024_02/122211401 | [14 empty] | Online PSC | 1
| VV |  | "beton. patka pro DZ" 7* (0,5*0,5*0,8) |  | 1.4 | [12 empty] | VV | 1 | 2 | True | 0 | ROZPOCET
| VV |  | Součet |  | 1.4 | [12 empty] | VV | 1 | 4 | True | 1 | ROZPOCET
11 | K | 122251106 | Odkopávky a prokopávky nezapažené v hornině třídy těžitelnosti I skupiny 3 objem do 5000 m3 strojně | m3 | 2736.48 |  | 0 |  |  | základní |  | 0 | 0 | 0 | 0 | 0 | 4 | K | 1 |  |  |  | ROZPOCET |  |  |  | 0 | 0 | 0 | 0 | 0 | 1 | 0 | 4 | -487482006
| PP |  | Odkopávky a prokopávky nezapažené strojně v hornině třídy těžitelnosti I skupiny 3 přes 1 000 do 5 000 m3 | [14 empty] | PP | 1
| Online PSC |  | https://podminky.urs.cz/item/CS_URS_2024_02/122251106 | [14 empty] | Online PSC | 1
| VV |  | "provedení aktivní zóny bude čerpáno po odsouhlaseni geotechnikem stavby, TDI a po provedení měření únosnosti na pláni" | [14 empty] | VV | 1 | 1 | True | 0 | ROZPOCET
| VV |  | "ODKOP PRO KONSTRUKCI VOZOVKY, planimetrováno z př.řezů" | [14 empty] | VV | 1 | 1 | True | 0 | ROZPOCET
| VV |  | "odkop - dle kubaturového listu" 2028,08 |  | 2028.08 | [12 empty] | VV | 1 | 2 | True | 0 | ROZPOCET
| VV |  | "odkop - křižovatka km 0,000-0,020" 440,0*1,4*1,15 |  | 708.4 | [12 empty] | VV | 1 | 2 | True | 0 | ROZPOCET
| VV |  | Součet |  | 2736.48 | [12 empty] | VV | 1 | 4 | True | 1 | ROZPOCET
12 | K | 132251104 | Hloubení rýh nezapažených š do 800 mm v hornině třídy těžitelnosti I skupiny 3 objem přes 100 m3 strojně | m3 | 230.4 |  | 0 |  |  | základní |  | 0 | 0 | 0 | 0 | 0 | 4 | K | 1 |  |  |  | ROZPOCET |  |  |  | 0 | 0 | 0 | 0 | 0 | 1 | 0 | 4 | 280337011
| PP |  | Hloubení nezapažených rýh šířky do 800 mm strojně s urovnáním dna do předepsaného profilu a spádu v hornině třídy těžitelnosti I skupiny 3 přes 100 m3 | [14 empty] | PP | 1
| Online PSC |  | https://podminky.urs.cz/item/CS_URS_2024_02/132251104 | [14 empty] | Online PSC | 1
| VV |  | "rýha pro vsakovací drenáž" 0,8*0,6*425 |  | 204 | [12 empty] | VV | 1 | 2 | True | 0 | ROZPOCET
| VV |  | "rýha pro přípojky z vpustí" 1,0*0,6*44,0 |  | 26.4 | [12 empty] | VV | 1 | 2 | True | 0 | ROZPOCET
| VV |  | Součet |  | 230.4 | [12 empty] | VV | 1 | 4 | True | 1 | ROZPOCET
13 | K | 133212811 | Hloubení nezapažených šachet v hornině třídy těžitelnosti I skupiny 3 plocha výkopu do 4 m2 ručně | m3 | 31.5 |  | 0 |  |  | základní |  | 0 | 0 | 0 | 0 | 0 | 4 | K | 1 |  |  |  | ROZPOCET |  |  |  | 0 | 0 | 0 | 0 | 0 | 1 | 0 | 4 | 2136000342
| PP |  | Hloubení nezapažených šachet ručně v horninách třídy těžitelnosti I skupiny 3, půdorysná plocha výkopu do 4 m2 | [14 empty] | PP | 1
| Online PSC |  | https://podminky.urs.cz/item/CS_URS_2024_01/133212811 | [14 empty] | Online PSC | 1
| VV |  | "pro ul.vpusti"14*(1,5*1,5*1,0) |  | 31.5 | [12 empty] | VV | 1 | 2 | True | 1 | ROZPOCET
14 | K | 162751117 | Vodorovné přemístění přes 9 000 do 10000 m výkopku/sypaniny z horniny třídy těžitelnosti I skupiny 1 až 3 | m3 | 2949.58 |  | 0 |  |  | základní |  | 0 | 0 | 0 | 0 | 0 | 4 | K | 1 |  |  |  | ROZPOCET |  |  |  | 0 | 0 | 0 | 0 | 0 | 1 | 0 | 4 | -218274840
| PP |  | Vodorovné přemístění výkopku nebo sypaniny po suchu na obvyklém dopravním prostředku, bez naložení výkopku, avšak se složením bez rozhrnutí z horniny třídy těžitelnosti I skupiny 1 až 3 na vzdálenost přes 9 000 do 10 000 m | [14 empty] | PP | 1
| Online PSC |  | https://podminky.urs.cz/item/CS_URS_2022_01/162751117 | [14 empty] | Online PSC | 1
| VV |  | "viz pol.č. 122251106" 2736,48 |  | 2736.48 | [12 empty] | VV | 1 | 2 | True | 0 | ROZPOCET
| VV |  | "viz pol.č. 132251104" 230,4 |  | 230.4 | [12 empty] | VV | 1 | 2 | True | 0 | ROZPOCET
| VV |  | "viz pol.č. 133212811" 31,5 |  | 31.5 | [12 empty] | VV | 1 | 2 | True | 0 | ROZPOCET
| VV |  | "zpětné použití na stavbě viz pol.č. 171152112" -48,8 |  | -48.8 | [12 empty] | VV | 1 | 2 | True | 0 | ROZPOCET
| VV |  | Součet |  | 2949.58 | [12 empty] | VV | 1 | 4 | True | 1 | ROZPOCET
15 | K | 162751119 | Příplatek k vodorovnému přemístění výkopku/sypaniny z horniny třídy těžitelnosti I skupiny 1 až 3 ZKD 1000 m přes 10000 m | m3 | 29495.8 |  | 0 |  |  | základní |  | 0 | 0 | 0 | 0 | 0 | 4 | K | 1 |  |  |  | ROZPOCET |  |  |  | 0 | 0 | 0 | 0 | 0 | 1 | 0 | 4 | 157802184
| PP |  | Vodorovné přemístění výkopku nebo sypaniny po suchu na obvyklém dopravním prostředku, bez naložení výkopku, avšak se složením bez rozhrnutí z horniny třídy těžitelnosti I skupiny 1 až 3 na vzdálenost Příplatek k ceně za každých dalších i započatých 1 000 m | [14 empty] | PP | 1
| Online PSC |  | https://podminky.urs.cz/item/CS_URS_2024_02/162751119 | [14 empty] | Online PSC | 1
| VV |  | "odvoz do 20 km" | [14 empty] | VV | 1 | 1 | True | 0 | ROZPOCET
| VV |  | 2949,58*10 |  | 29495.8 | [12 empty] | VV | 1 | 2 | True | 1 | ROZPOCET
16 | K | 162751137 | Vodorovné přemístění přes 9 000 do 10000 m výkopku/sypaniny z horniny třídy těžitelnosti II skupiny 4 a 5 | m3 | 1846.04 |  | 0 |  |  | základní |  | 0 | 0 | 0 | 0 | 0 | 4 | K | 1 |  |  |  | ROZPOCET |  |  |  | 0 | 0 | 0 | 0 | 0 | 1 | 0 | 4 | 39289142
| PP |  | Vodorovné přemístění výkopku nebo sypaniny po suchu na obvyklém dopravním prostředku, bez naložení výkopku, avšak se složením bez rozhrnutí z horniny třídy těžitelnosti II skupiny 4 a 5 na vzdálenost přes 9 000 do 10 000 m | [14 empty] | PP | 1
| Online PSC |  | https://podminky.urs.cz/item/CS_URS_2024_02/162751137 | [14 empty] | Online PSC | 1
| VV |  | "dovoz materiálu do aktivní zóny" | [14 empty] | VV | 1 | 1 | True | 0 | ROZPOCET
| VV |  | 1846,04 |  | 1846.04 | [12 empty] | VV | 1 | 2 | True | 1 | ROZPOCET
17 | K | 162751139 | Příplatek k vodorovnému přemístění výkopku/sypaniny z horniny třídy těžitelnosti II skupiny 4 a 5 ZKD 1000 m přes 10000 m | m3 | 18460.4 |  | 0 |  |  | základní |  | 0 | 0 | 0 | 0 | 0 | 4 | K | 1 |  |  |  | ROZPOCET |  |  |  | 0 | 0 | 0 | 0 | 0 | 1 | 0 | 4 | -309544577
| PP |  | Vodorovné přemístění výkopku nebo sypaniny po suchu na obvyklém dopravním prostředku, bez naložení výkopku, avšak se složením bez rozhrnutí z horniny třídy těžitelnosti II skupiny 4 a 5 na vzdálenost Příplatek k ceně za každých dalších i započatých 1 000 m | [14 empty] | PP | 1
| Online PSC |  | https://podminky.urs.cz/item/CS_URS_2024_02/162751139 | [14 empty] | Online PSC | 1
| VV |  | "dovoz materiálu do aktivní zóny, 20km" | [14 empty] | VV | 1 | 1 | True | 0 | ROZPOCET
| VV |  | 1846,04*10 |  | 18460.4 | [12 empty] | VV | 1 | 2 | True | 1 | ROZPOCET
18 | K | 167151111 | Nakládání výkopku z hornin třídy těžitelnosti I skupiny 1 až 3 přes 100 m3 | m3 | 2949.58 |  | 0 |  |  | základní |  | 0 | 0 | 0 | 0 | 0 | 4 | K | 1 |  |  |  | ROZPOCET |  |  |  | 0 | 0 | 0 | 0 | 0 | 1 | 0 | 4 | 1165897417
| PP |  | Nakládání, skládání a překládání neulehlého výkopku nebo sypaniny strojně nakládání, množství přes 100 m3, z hornin třídy těžitelnosti I, skupiny 1 až 3 | [14 empty] | PP | 1
| Online PSC |  | https://podminky.urs.cz/item/CS_URS_2024_02/167151111 | [14 empty] | Online PSC | 1
| VV |  | "nakládání výkopu" 2949,58 |  | 2949.58 | [12 empty] | VV | 1 | 2 | True | 1 | ROZPOCET
19 | K | 167151112 | Nakládání výkopku z hornin třídy těžitelnosti II skupiny 4 a 5 přes 100 m3 | m3 | 1846.04 |  | 0 |  |  | základní |  | 0 | 0 | 0 | 0 | 0 | 4 | K | 1 |  |  |  | ROZPOCET |  |  |  | 0 | 0 | 0 | 0 | 0 | 1 | 0 | 4 | -1890787169
| PP |  | Nakládání, skládání a překládání neulehlého výkopku nebo sypaniny strojně nakládání, množství přes 100 m3, z hornin třídy těžitelnosti II, skupiny 4 a 5 | [14 empty] | PP | 1
| Online PSC |  | https://podminky.urs.cz/item/CS_URS_2024_02/167151112 | [14 empty] | Online PSC | 1
| VV |  | "materiál do aktivní zóny" | [14 empty] | VV | 1 | 1 | True | 0 | ROZPOCET
| VV |  | 1846,04 |  | 1846.04 | [12 empty] | VV | 1 | 2 | True | 1 | ROZPOCET
20 | K | 171152101 | Uložení sypaniny z hornin soudržných do násypů zhutněných silnic a dálnic | m3 | 100.8 |  | 0 |  |  | základní |  | 0 | 0 | 0 | 0 | 0 | 4 | K | 1 |  |  |  | ROZPOCET |  |  |  | 0 | 0 | 0 | 0 | 0 | 1 | 0 | 4 | 101709343
| PP |  | Uložení sypaniny do zhutněných násypů pro silnice, dálnice a letiště s rozprostřením sypaniny ve vrstvách, s hrubým urovnáním a uzavřením povrchu násypu z hornin soudržných | [14 empty] | PP | 1
| Online PSC |  | https://podminky.urs.cz/item/CS_URS_2024_02/171152101 | [14 empty] | Online PSC | 1
| VV |  | "Podmíněně vhodný materiál dle ČSN 73 6133" | [14 empty] | VV | 1 | 1 | True | 0 | ROZPOCET
| VV |  | (40)*0,5+(82+100+222)*0,2 |  | 100.8 | [12 empty] | VV | 1 | 2 | True | 1 | ROZPOCET
21 | K | 171152111 | Uložení sypaniny z hornin nesoudržných a sypkých do násypů zhutněných v aktivní zóně silnic a dálnic | m3 | 1846.04 |  | 0 |  |  | základní |  | 0 | 0 | 0 | 0 | 0 | 4 | K | 1 |  |  |  | ROZPOCET |  |  |  | 0 | 0 | 0 | 0 | 0 | 1 | 0 | 4 | -1159567223
| PP |  | Uložení sypaniny do zhutněných násypů pro silnice, dálnice a letiště s rozprostřením sypaniny ve vrstvách, s hrubým urovnáním a uzavřením povrchu násypu z hornin nesoudržných sypkých v aktivní zóně | [14 empty] | PP | 1
| Online PSC |  | https://podminky.urs.cz/item/CS_URS_2024_01/171152111 | [14 empty] | Online PSC | 1
| VV |  | "provedení aktivní zóny bude čerpáno po odsouhlaseni geotechnikem stavby, TDI a po provedení měření únosnosti na pláni" | [14 empty] | VV | 1 | 1 | True | 0 | ROZPOCET
| VV |  | "AZ v místech kce pojížděné vozovky v tl. 0,70m pro aktivní zónu" | [14 empty] | VV | 1 | 1 | True | 0 | ROZPOCET
| VV |  | "AZ dle kubaturového listu" 1481,13 |  | 1481.13 | [12 empty] | VV | 1 | 2 | True | 0 | ROZPOCET
| VV |  | "AZ křižovatka km 0,000-0,020" 440,0*1,15*0,7 |  | 354.2 | [12 empty] | VV | 1 | 2 | True | 0 | ROZPOCET
| VV |  | "AZ ostrůvek" 18,0*1,4*0,3 |  | 7.56 | [12 empty] | VV | 1 | 2 | True | 0 | ROZPOCET
| VV |  | "sanace nad plynem" 7*1,5*0,3 |  | 3.15 | [12 empty] | VV | 1 | 2 | True | 0 | ROZPOCET
| VV |  | Součet |  | 1846.04 | [12 empty] | VV | 1 | 4 | True | 1 | ROZPOCET
22 | M | 58344229 | štěrkodrť frakce 0/125 | t | 1560.031 |  | 0 |  |  | základní |  | 0 | 1 | 1560.031 | 0 | 0 | 8 | M | 1 |  |  |  | ROZPOCET |  |  |  | 0 | 0 | 0 | 0 | 0 | 1 | 0 | 4 | 2127405382
| PP |  | štěrkodrť frakce 0/125 | [14 empty] | PP | 1
| VV |  | "horní vrstva aktivní zóny kamenivo fr. 0/125 v tl. 0,35m" | [14 empty] | VV | 1 | 1 | True | 0 | ROZPOCET
| VV |  | "AZ dle kubaturového listu" 1481,13/2 |  | 740.565 | [12 empty] | VV | 1 | 2 | True | 0 | ROZPOCET
| VV |  | "AZ křižovatka km 0,000-0,020" 440,0*1,15*0,35 |  | 177.1 | [12 empty] | VV | 1 | 2 | True | 0 | ROZPOCET
| VV |  | Součet |  | 917.665 | [12 empty] | VV | 1 | 4 | True | 1 | ROZPOCET
| VV |  | 917,665*1,7 'Přepočtené koeficientem množství |  | 1560.031 | [12 empty] | VV | 1 | 2 | False | 1 | ROZPOCET
23 | M | 58344197 | štěrkodrť frakce 0/63 | t | 10.8 |  | 0 |  |  | základní |  | 0 | 1 | 10.8 | 0 | 0 | 8 | M | 1 |  |  |  | ROZPOCET |  |  |  | 0 | 0 | 0 | 0 | 0 | 1 | 0 | 4 | 134186201
| PP |  | štěrkodrť frakce 0/63 | [14 empty] | PP | 1
| VV |  | "Aktivní zóna (FR. 0/63) ostrůvek" | [14 empty] | VV | 1 | 1 | True | 0 | ROZPOCET
| VV |  | (9+9)*0,30*2,0 |  | 10.8 | [12 empty] | VV | 1 | 2 | True | 1 | ROZPOCET
24 | M | 58344171 | štěrkodrť frakce 0/32 | t | 6.3 |  | 0 |  |  | základní |  | 0 | 1 | 6.3 | 0 | 0 | 8 | M | 1 |  |  |  | ROZPOCET |  |  |  | 0 | 0 | 0 | 0 | 0 | 1 | 0 | 4 | 2117186734
| PP |  | štěrkodrť frakce 0/32 | [14 empty] | PP | 1
| VV |  | "Aktivní zóna (FR. 0/32) v místě křížení s plynem pokud bude uložen mělce" | [14 empty] | VV | 1 | 1 | True | 0 | ROZPOCET
| VV |  | 7*1,5*0,30*2,0 |  | 6.3 | [12 empty] | VV | 1 | 2 | True | 1 | ROZPOCET
25 | M | 58380652 | kámen lomový neupravený tříděný frakce 0/250 | t | 1651.797 |  | 0 |  |  | základní |  | 0 | 1 | 1651.797 | 0 | 0 | 8 | M | 1 |  |  |  | ROZPOCET |  |  |  | 0 | 0 | 0 | 0 | 0 | 1 | 0 | 4 | -1704332522
| PP |  | kámen lomový neupravený tříděný frakce 0/250 | [14 empty] | PP | 1
| VV |  | "materiál bude před provedením sanací odsouhlasen a schválen geotechnikem stavby" | [14 empty] | VV | 1 | 1 | True | 0 | ROZPOCET
| VV |  | "spodní vrstva aktivní zóny kamenivo fr. 0/250 v tl. 0,35m" | [14 empty] | VV | 1 | 1 | True | 0 | ROZPOCET
| VV |  | "AZ dle kubaturového listu" 1481,13/2 |  | 740.565 | [12 empty] | VV | 1 | 2 | True | 0 | ROZPOCET
| VV |  | "AZ křižovatka km 0,000-0,020" 440,0*1,15*0,35 |  | 177.1 | [12 empty] | VV | 1 | 2 | True | 0 | ROZPOCET
| VV |  | Součet |  | 917.665 | [12 empty] | VV | 1 | 4 | True | 1 | ROZPOCET
| VV |  | 917,665*1,8 'Přepočtené koeficientem množství |  | 1651.797 | [12 empty] | VV | 1 | 2 | False | 1 | ROZPOCET
26 | K | 171152112 | Uložení sypaniny z hornin nesoudržných a sypkých do násypů zhutněných mimo aktivní zónu silnic a dálnic | m3 | 48.8 |  | 0 |  |  | základní |  | 0 | 0 | 0 | 0 | 0 | 4 | K | 1 |  |  |  | ROZPOCET |  |  |  | 0 | 0 | 0 | 0 | 0 | 1 | 0 | 4 | -389835086
| PP |  | Uložení sypaniny do zhutněných násypů pro silnice, dálnice a letiště s rozprostřením sypaniny ve vrstvách, s hrubým urovnáním a uzavřením povrchu násypu z hornin nesoudržných sypkých mimo aktivní zónu | [14 empty] | PP | 1
| Online PSC |  | https://podminky.urs.cz/item/CS_URS_2024_02/171152112 | [14 empty] | Online PSC | 1
| VV |  | "provedení násypu z vykopaného materiálu, hrubá nivelace terénu za obrubou" | [14 empty] | VV | 1 | 1 | True | 0 | ROZPOCET
| VV |  | (62*0,7)+(3+3+3+3)*0,45 |  | 48.8 | [12 empty] | VV | 1 | 2 | True | 1 | ROZPOCET
27 | K | 171201231 | Poplatek za uložení zeminy a kamení na recyklační skládce (skládkovné) kód odpadu 17 05 04 | t | 4719.328 |  | 0 |  |  | základní |  | 0 | 0 | 0 | 0 | 0 | 4 | K | 1 |  |  |  | ROZPOCET |  |  |  | 0 | 0 | 0 | 0 | 0 | 1 | 0 | 4 | -1068357812
| PP |  | Poplatek za uložení stavebního odpadu na recyklační skládce (skládkovné) zeminy a kamení zatříděného do Katalogu odpadů pod kódem 17 05 04 | [14 empty] | PP | 1
| Online PSC |  | https://podminky.urs.cz/item/CS_URS_2024_02/171201231 | [14 empty] | Online PSC | 1
| VV |  | "poplatek za výkop" 2949,58*1,6 |  | 4719.328 | [12 empty] | VV | 1 | 2 | True | 1 | ROZPOCET
28 | K | 171251201 | Uložení sypaniny na skládky nebo meziskládky | m3 | 2949.58 |  | 0 |  |  | základní |  | 0 | 0 | 0 | 0 | 0 | 4 | K | 1 |  |  |  | ROZPOCET |  |  |  | 0 | 0 | 0 | 0 | 0 | 1 | 0 | 4 | 536793189
| PP |  | Uložení sypaniny na skládky nebo meziskládky bez hutnění s upravením uložené sypaniny do předepsaného tvaru | [14 empty] | PP | 1
| Online PSC |  | https://podminky.urs.cz/item/CS_URS_2024_02/171251201 | [14 empty] | Online PSC | 1
| VV |  | "odkop" 2949,58 |  | 2949.58 | [12 empty] | VV | 1 | 2 | True | 1 | ROZPOCET
29 | K | 174151101 | Zásyp jam, šachet rýh nebo kolem objektů sypaninou se zhutněním | m3 | 21 |  | 0 |  |  | základní |  | 0 | 0 | 0 | 0 | 0 | 4 | K | 1 |  |  |  | ROZPOCET |  |  |  | 0 | 0 | 0 | 0 | 0 | 1 | 0 | 4 | 2038694820
| PP |  | Zásyp sypaninou z jakékoliv horniny strojně s uložením výkopku ve vrstvách se zhutněním jam, šachet, rýh nebo kolem objektů v těchto vykopávkách | [14 empty] | PP | 1
| Online PSC |  | https://podminky.urs.cz/item/CS_URS_2023_01/174151101 | [14 empty] | Online PSC | 1
| VV |  | "pro ul.vpustě" 14*(1,5*1,0*0,25*4) |  | 21 | [12 empty] | VV | 1 | 2 | True | 0 | ROZPOCET
| VV |  | Součet |  | 21 | [12 empty] | VV | 1 | 4 | True | 1 | ROZPOCET
30 | K | 175111101 | Obsypání potrubí ručně sypaninou bez prohození, uloženou do 3 m | m3 | 36.84 |  | 0 |  |  | základní |  | 0 | 0 | 0 | 0 | 0 | 4 | K | 1 |  |  |  | ROZPOCET |  |  |  | 0 | 0 | 0 | 0 | 0 | 1 | 0 | 4 | -1141234578
| PP |  | Obsypání potrubí ručně sypaninou z vhodných hornin třídy těžitelnosti I a II, skupiny 1 až 4 nebo materiálem připraveným podél výkopu ve vzdálenosti do 3 m od jeho kraje pro jakoukoliv hloubku výkopu a míru zhutnění bez prohození sypaniny | [14 empty] | PP | 1
| Online PSC |  | https://podminky.urs.cz/item/CS_URS_2024_01/175111101 | [14 empty] | Online PSC | 1
| VV |  | "pro ul.vpustě" 14*(1,5*1,0*0,25*4) |  | 21 | [12 empty] | VV | 1 | 2 | True | 0 | ROZPOCET
| VV |  | "v místech přípojek z UV" 44*1,2*0,30 |  | 15.84 | [12 empty] | VV | 1 | 2 | True | 0 | ROZPOCET
| VV |  | Součet |  | 36.84 | [12 empty] | VV | 1 | 4 | True | 1 | ROZPOCET
31 | M | 58337308 | štěrkopísek frakce 0/2 | t | 66.312 |  | 0 |  |  | základní |  | 0 | 1 | 66.312 | 0 | 0 | 8 | M | 1 |  |  |  | ROZPOCET |  |  |  | 0 | 0 | 0 | 0 | 0 | 1 | 0 | 4 | 142273012
| PP |  | štěrkopísek frakce 0/2 | [14 empty] | PP | 1
| VV |  | 36,84*1,8 'Přepočtené koeficientem množství |  | 66.312 | [12 empty] | VV | 1 | 2 | False | 1 | ROZPOCET
32 | K | 175111201 | Obsypání objektu nad přilehlým původním terénem sypaninou bez prohození, uloženou do 3 m ručně | m3 | 21.12 |  | 0 |  |  | základní |  | 0 | 0 | 0 | 0 | 0 | 4 | K | 1 |  |  |  | ROZPOCET |  |  |  | 0 | 0 | 0 | 0 | 0 | 1 | 0 | 4 | -1194696691
| PP |  | Obsypání objektů nad přilehlým původním terénem ručně sypaninou z vhodných hornin třídy těžitelnosti I a II, skupiny 1 až 4 nebo materiálem uloženým ve vzdálenosti do 3 m od vnějšího kraje objektu pro jakoukoliv míru zhutnění bez prohození sypaniny | [14 empty] | PP | 1
| Online PSC |  | https://podminky.urs.cz/item/CS_URS_2024_01/175111201 | [14 empty] | Online PSC | 1
| VV |  | "v místech přípojek z UV" 44*1,2*0,40 |  | 21.12 | [12 empty] | VV | 1 | 2 | True | 1 | ROZPOCET
33 | M | 58331200 | štěrkopísek netříděný | t | 42.24 |  | 0 |  |  | základní |  | 0 | 1 | 42.24 | 0 | 0 | 8 | M | 1 |  |  |  | ROZPOCET |  |  |  | 0 | 0 | 0 | 0 | 0 | 1 | 0 | 4 | 1614450203
| PP |  | štěrkopísek netříděný | [14 empty] | PP | 1
| VV |  | 21,12*2 'Přepočtené koeficientem množství |  | 42.24 | [12 empty] | VV | 1 | 2 | False | 1 | ROZPOCET
34 | K | 175151101 | Obsypání potrubí strojně sypaninou bez prohození, uloženou do 3 m | m3 | 2.1 |  | 0 |  |  | základní |  | 0 | 0 | 0 | 0 | 0 | 4 | K | 1 |  |  |  | ROZPOCET |  |  |  | 0 | 0 | 0 | 0 | 0 | 1 | 0 | 4 | -141287949
| PP |  | Obsypání potrubí strojně sypaninou z vhodných hornin třídy těžitelnosti I a II, skupiny 1 až 4 nebo materiálem připraveným podél výkopu ve vzdálenosti do 3 m od jeho kraje, pro jakoukoliv hloubku výkopu a míru zhutnění bez prohození sypaniny | [14 empty] | PP | 1
| Online PSC |  | https://podminky.urs.cz/item/CS_URS_2024_02/175151101 | [14 empty] | Online PSC | 1
| VV |  | "nad plynárenským zařízením vedeným v silnic provedení obsypu pískem frakce 0/8 v souladu s TPG 702 04" | [14 empty] | VV | 1 | 1 | True | 0 | ROZPOCET
| VV |  | "křížení se sil. v km 0,072" | [14 empty] | VV | 1 | 1 | True | 0 | ROZPOCET
| VV |  | "pokud bude plynárenské zařízení v hloubce větší než 1500 mm, bude provedena standardní sanace aktivní zóny " | [14 empty] | VV | 1 | 1 | True | 0 | ROZPOCET
| VV |  | "Veškeré práce a použitý materiál musí být odsouhlasen TDI" | [14 empty] | VV | 1 | 1 | True | 0 | ROZPOCET
| VV |  | "planimetrováno programem autocad ze situace a příčných řezů" | [14 empty] | VV | 1 | 1 | True | 0 | ROZPOCET
| VV |  | 7*1,5*0,2 |  | 2.1 | [12 empty] | VV | 1 | 2 | True | 1 | ROZPOCET
35 | M | 58337303 | štěrkopísek frakce 0/8 | t | 4.2 |  | 0 |  |  | základní |  | 0 | 1 | 4.2 | 0 | 0 | 8 | M | 1 |  |  |  | ROZPOCET |  |  |  | 0 | 0 | 0 | 0 | 0 | 1 | 0 | 4 | -718953181
| PP |  | štěrkopísek frakce 0/8 | [14 empty] | PP | 1
| VV |  | 2,1*2 'Přepočtené koeficientem množství |  | 4.2 | [12 empty] | VV | 1 | 2 | False | 1 | ROZPOCET
36 | K | 181311103 | Rozprostření ornice tl vrstvy do 200 mm v rovině nebo ve svahu do 1:5 ručně | m2 | 119 |  | 0 |  |  | základní |  | 0 | 0 | 0 | 0 | 0 | 4 | K | 1 |  |  |  | ROZPOCET |  |  |  | 0 | 0 | 0 | 0 | 0 | 1 | 0 | 4 | -614848676
| PP |  | Rozprostření a urovnání ornice v rovině nebo ve svahu sklonu do 1:5 ručně při souvislé ploše, tl. vrstvy do 200 mm | [14 empty] | PP | 1
| Online PSC |  | https://podminky.urs.cz/item/CS_URS_2024_02/181311103 | [14 empty] | Online PSC | 1
| VV |  | "planimetrováno ze situace - ohumusování v rovině tl. 15cm, bude použita sejmuta ornice ze stavby z meziskládky" | [14 empty] | VV | 1 | 1 | True | 0 | ROZPOCET
| VV |  | (3+3+3+3+107) |  | 119 | [12 empty] | VV | 1 | 2 | True | 0 | ROZPOCET
| VV | ornice_rovina | Součet |  | 119 | [12 empty] | VV | 1 | 4 | True | 1 | ROZPOCET
37 | K | 181411131 | Založení parkového trávníku výsevem pl do 1000 m2 v rovině a ve svahu do 1:5 | m2 | 119 |  | 0 |  |  | základní |  | 0 | 0 | 0 | 0 | 0 | 4 | K | 1 |  |  |  | ROZPOCET |  |  |  | 0 | 0 | 0 | 0 | 0 | 1 | 0 | 4 | 1063717341
| PP |  | Založení trávníku na půdě předem připravené plochy do 1000 m2 výsevem včetně utažení parkového v rovině nebo na svahu do 1:5 | [14 empty] | PP | 1
| Online PSC |  | https://podminky.urs.cz/item/CS_URS_2024_02/181411131 | [14 empty] | Online PSC | 1
| VV |  | ornice_rovina |  | 119 | [12 empty] | VV | 1 | 2 | True | 1 | ROZPOCET
38 | M | 00572472 | osivo směs travní krajinná-rovinná | kg | 2.38 |  | 0 |  |  | základní |  | 0 | 0.001 | 0.00238 | 0 | 0 | 8 | M | 1 |  |  |  | ROZPOCET |  |  |  | 0 | 0 | 0 | 0 | 0 | 1 | 0 | 4 | 767553347
| PP |  | osivo směs travní krajinná-rovinná | [14 empty] | PP | 1
| VV |  | 119*0,02 'Přepočtené koeficientem množství |  | 2.38 | [12 empty] | VV | 1 | 2 | False | 1 | ROZPOCET
39 | K | 181951112 | Úprava pláně v hornině třídy těžitelnosti I skupiny 1 až 3 se zhutněním strojně | m2 | 2597.29 |  | 0 |  |  | základní |  | 0 | 0 | 0 | 0 | 0 | 4 | K | 1 |  |  |  | ROZPOCET |  |  |  | 0 | 0 | 0 | 0 | 0 | 1 | 0 | 4 | 266201424
| PP |  | Úprava pláně vyrovnáním výškových rozdílů strojně v hornině třídy těžitelnosti I, skupiny 1 až 3 se zhutněním | [14 empty] | PP | 1
| Online PSC |  | https://podminky.urs.cz/item/CS_URS_2024_02/181951112 | [14 empty] | Online PSC | 1
| VV |  | "dle kubaturového listu" 2073,29 |  | 2073.29 | [12 empty] | VV | 1 | 2 | True | 0 | ROZPOCET
| VV |  | "křižovatka km 0,000-0,020" 440*1,15 |  | 506 | [12 empty] | VV | 1 | 2 | True | 0 | ROZPOCET
| VV |  | "ostrůvek" 9+9 |  | 18 | [12 empty] | VV | 1 | 2 | True | 0 | ROZPOCET
| VV | plocha_plane | Součet |  | 2597.29 | [12 empty] | VV | 1 | 4 | True | 1 | ROZPOCET
40 | K | 184813521 | Chemické odplevelení po založení kultury postřikem na široko v rovině a svahu do 1:5 ručně | m2 | 119 |  | 0 |  |  | základní |  | 0 | 0 | 0 | 0 | 0 | 4 | K | 1 |  |  |  | ROZPOCET |  |  |  | 0 | 0 | 0 | 0 | 0 | 1 | 0 | 4 | -943787490
| PP |  | Chemické odplevelení po založení kultury ručně postřikem na široko v rovině nebo na svahu do 1:5 | [14 empty] | PP | 1
| Online PSC |  | https://podminky.urs.cz/item/CS_URS_2024_02/184813521 | [14 empty] | Online PSC | 1
| VV |  | ornice_rovina |  | 119 | [12 empty] | VV | 1 | 2 | True | 1 | ROZPOCET
| D | 2 | Zakládání |  |  |  | 0 |  |  |  |  | 0 |  | 188.2163 |  | 0 | 1 | D | 0 |  |  |  | ROZPOCET | [9 empty] | 0
41 | K | 211531111 | Výplň odvodňovacích žeber nebo trativodů kamenivem hrubým drceným frakce 16 až 63 mm | m3 | 204 |  | 0 |  |  | základní |  | 0 | 0 | 0 | 0 | 0 | 4 | K | 1 |  |  |  | ROZPOCET |  |  |  | 0 | 0 | 0 | 0 | 0 | 1 | 0 | 4 | 405067022
| PP |  | Výplň kamenivem do rýh odvodňovacích žeber nebo trativodů bez zhutnění, s úpravou povrchu výplně kamenivem hrubým drceným frakce 16 až 63 mm | [14 empty] | PP | 1
| Online PSC |  | https://podminky.urs.cz/item/CS_URS_2024_02/211531111 | [14 empty] | Online PSC | 1
| VV |  | "drenážní žebro, výplň kamenivem fr. 16/32" 0,80*0,6*(110+90+135+90) |  | 204 | [12 empty] | VV | 1 | 2 | True | 1 | ROZPOCET
42 | K | 211971121 | Zřízení opláštění žeber nebo trativodů geotextilií v rýze nebo zářezu sklonu přes 1:2 š do 2,5 m | m2 | 1190 |  | 0 |  |  | základní |  | 0 | 0.00031 | 0.3689 | 0 | 0 | 4 | K | 1 |  |  |  | ROZPOCET |  |  |  | 0 | 0 | 0 | 0 | 0 | 1 | 0 | 4 | -724049226
| PP |  | Zřízení opláštění výplně z geotextilie odvodňovacích žeber nebo trativodů v rýze nebo zářezu se stěnami svislými nebo šikmými o sklonu přes 1:2 při rozvinuté šířce opláštění do 2,5 m | [14 empty] | PP | 1
| Online PSC |  | https://podminky.urs.cz/item/CS_URS_2024_02/211971121 | [14 empty] | Online PSC | 1
| VV |  | "drenážní žebro - opláštění" (1,10+1,10+0,6)*425 |  | 1190 | [12 empty] | VV | 1 | 2 | True | 1 | ROZPOCET
43 | M | 69311080 | geotextilie netkaná separační, ochranná, filtrační, drenážní PES 200g/m2 | m2 | 1213.8 |  | 0 |  |  | základní |  | 0 | 0.0002 | 0.24276 | 0 | 0 | 8 | M | 1 |  |  |  | ROZPOCET |  |  |  | 0 | 0 | 0 | 0 | 0 | 1 | 0 | 4 | -1145553286
| PP |  | geotextilie netkaná separační, ochranná, filtrační, drenážní PES 200g/m2 netkaná separační geotextilie s filtrační funkcí dle TP 97 (typ S1) | [14 empty] | PP | 1
| VV |  | 1190*1,02 'Přepočtené koeficientem množství |  | 1213.8 | [12 empty] | VV | 1 | 2 | False | 1 | ROZPOCET
44 | K | 212572121 | Lože pro trativody z kameniva drobného těženého | m3 | 25.5 |  | 0 |  |  | základní |  | 0 | 1.92 | 48.96 | 0 | 0 | 4 | K | 1 |  |  |  | ROZPOCET |  |  |  | 0 | 0 | 0 | 0 | 0 | 1 | 0 | 4 | 1398228829
| PP |  | Lože pro trativody z kameniva drobného těženého | [14 empty] | PP | 1
| Online PSC |  | https://podminky.urs.cz/item/CS_URS_2024_01/212572121 | [14 empty] | Online PSC | 1
| VV |  | "lože z kameniva fr.0/8 tl. 100 mm" | [14 empty] | VV | 1 | 1 | True | 0 | ROZPOCET
| VV |  | "pro drenáž" 0,10*0,6*425,0 |  | 25.5 | [12 empty] | VV | 1 | 2 | True | 1 | ROZPOCET
45 | K | 212752413 | Trativod z drenážních trubek korugovaných PE-HD SN 8 perforace 220° včetně lože otevřený výkop DN 200 pro liniové stavby | m | 425 |  | 0 |  |  | základní |  | 0 | 0.31524 | 133.977 | 0 | 0 | 4 | K | 1 |  |  |  | ROZPOCET |  |  |  | 0 | 0 | 0 | 0 | 0 | 1 | 0 | 4 | 28399370
| PP |  | Trativody z drenážních trubek pro liniové stavby a komunikace se zřízením štěrkového lože pod trubky a s jejich obsypem v otevřeném výkopu trubka korugovaná sendvičová PE-HD SN 8 perforace 220° DN 200 | [14 empty] | PP | 1
| Online PSC |  | https://podminky.urs.cz/item/CS_URS_2024_02/212752413 | [14 empty] | Online PSC | 1
| VV |  | 110+90+135+90 |  | 425 | [12 empty] | VV | 1 | 2 | True | 1 | ROZPOCET
46 | K | 213111121 | Stabilizace základové spáry zřízením vrstvy z geomříže tuhé | m2 | 10.5 |  | 0 |  |  | základní |  | 0 | 0 | 0 | 0 | 0 | 4 | K | 1 |  |  |  | ROZPOCET |  |  |  | 0 | 0 | 0 | 0 | 0 | 1 | 0 | 4 | -1189593450
| PP |  | Stabilizace základové spáry zřízením vrstvy z geomříže tuhé | [14 empty] | PP | 1
| Online PSC |  | https://podminky.urs.cz/item/CS_URS_2024_02/213111121 | [14 empty] | Online PSC | 1
| VV |  | "nad plynárenským zařízením vedeným v silnici pod aktivní zónu (parapláň vozovky)" | [14 empty] | VV | 1 | 1 | True | 0 | ROZPOCET
| VV |  | "rozprostření dvouosé výztužné geomříže z plastických hmot s pevností v tahu min. 40/40kN/m" | [14 empty] | VV | 1 | 1 | True | 0 | ROZPOCET
| VV |  | "s přesahem min. 0,75m od osy plynárenského zařízení" | [14 empty] | VV | 1 | 1 | True | 0 | ROZPOCET
| VV |  | "křížení se sil. v km 0,072" | [14 empty] | VV | 1 | 1 | True | 0 | ROZPOCET
| VV |  | "pokud bude plynárenské zařízení v hloubce větší než 1500 mm, bude provedena standardní sanace aktivní zóny" | [14 empty] | VV | 1 | 1 | True | 0 | ROZPOCET
| VV |  | "Veškeré práce a použitý materiál musí být odsouhlasen TDI" | [14 empty] | VV | 1 | 1 | True | 0 | ROZPOCET
| VV |  | "planimetrováno programem autocad ze situace a příčných řezů" | [14 empty] | VV | 1 | 1 | True | 0 | ROZPOCET
| VV |  | 7*1,5 |  | 10.5 | [12 empty] | VV | 1 | 2 | True | 1 | ROZPOCET
47 | M | 69321014 | geomříž dvouosá tuhá PP s tahovou pevností 40kN/m | m2 | 12.437 |  | 0 |  |  | základní |  | 0 | 0.00053 | 0.0065916 | 0 | 0 | 8 | M | 1 |  |  |  | ROZPOCET |  |  |  | 0 | 0 | 0 | 0 | 0 | 1 | 0 | 4 | 232026926
| PP |  | geomříž dvouosá tuhá PP s tahovou pevností 40kN/m | [14 empty] | PP | 1
| VV |  | 10,5*1,1845 'Přepočtené koeficientem množství |  | 12.437 | [12 empty] | VV | 1 | 2 | False | 1 | ROZPOCET
48 | K | 213141112 | Zřízení vrstvy z geotextilie v rovině nebo ve sklonu do 1:5 š přes 3 do 6 m | m2 | 2597.29 |  | 0 |  |  | základní |  | 0 | 0.00014 | 0.36362 | 0 | 0 | 4 | K | 1 |  |  |  | ROZPOCET |  |  |  | 0 | 0 | 0 | 0 | 0 | 1 | 0 | 4 | 540193174
| PP |  | Zřízení vrstvy z geotextilie filtrační, separační, odvodňovací, ochranné, výztužné nebo protierozní v rovině nebo ve sklonu do 1:5, šířky přes 3 do 6 m | [14 empty] | PP | 1
| Online PSC |  | https://podminky.urs.cz/item/CS_URS_2024_02/213141112 | [14 empty] | Online PSC | 1
| VV |  | "separační geotextilie pod aktivní zónu, o instalaci geotextilie pod aktivní zónu bude rozhodnuto geotechnikem stavby in situ" | [14 empty] | VV | 1 | 1 | True | 0 | ROZPOCET
| VV |  | 2073,29+506+18 |  | 2597.29 | [12 empty] | VV | 1 | 2 | True | 1 | ROZPOCET
49 | M | 69311081 | geotextilie netkaná separační, ochranná, filtrační, drenážní PES 300g/m2 | m2 | 2649.236 |  | 0 |  |  | základní |  | 0 | 0.0003 | 0.79477 | 0 | 0 | 8 | M | 1 |  |  |  | ROZPOCET |  |  |  | 0 | 0 | 0 | 0 | 0 | 1 | 0 | 4 | -496366642
| PP |  | geotextilie netkaná separační, ochranná, filtrační, drenážní PES 300g/m2 | [14 empty] | PP | 1
| VV |  | "2% na překrytí" | [14 empty] | VV | 1 | 1 | True | 0 | ROZPOCET
| VV |  | 2597,29*1,02 |  | 2649.236 | [12 empty] | VV | 1 | 2 | True | 1 | ROZPOCET
50 | K | 275313811 | Základové patky z betonu tř. C 25/30 | m3 | 1.4 |  | 0 |  |  | základní |  | 0 | 2.5019 | 3.5026 | 0 | 0 | 4 | K | 1 |  |  |  | ROZPOCET |  |  |  | 0 | 0 | 0 | 0 | 0 | 1 | 0 | 4 | 1340889131
| PP |  | Základové patky z betonu tř. C 25/30 | [14 empty] | PP | 1
| VV |  | 1,4 |  | 1.4 | [12 empty] | VV | 1 | 2 | True | 1 | ROZPOCET
| D | 5 | Komunikace |  |  |  | 0 |  |  |  |  | 0 |  | 17.1267 |  | 0 | 1 | D | 0 |  |  |  | ROZPOCET | [9 empty] | 0
51 | K | 564851111 | Podklad ze štěrkodrtě ŠD plochy přes 100 m2 tl 150 mm | m2 | 2475 |  | 0 |  |  | základní |  | 0 | 0 | 0 | 0 | 0 | 4 | K | 1 |  |  |  | ROZPOCET |  |  |  | 0 | 0 | 0 | 0 | 0 | 1 | 0 | 4 | -1304421438
| PP |  | Podklad ze štěrkodrti ŠD s rozprostřením a zhutněním plochy přes 100 m2, po zhutnění tl. 150 mm | [14 empty] | PP | 1
| Online PSC |  | https://podminky.urs.cz/item/CS_URS_2024_02/564851111 | [14 empty] | Online PSC | 1
| VV |  | "štěrkodrť ŠDA 0/63 GE tl. 150 mm, planimetrováno ze situace" | [14 empty] | VV | 1 | 1 | True | 0 | ROZPOCET
| VV |  | "komunikace" 1980*1,25 |  | 2475 | [12 empty] | VV | 1 | 2 | True | 1 | ROZPOCET
52 | K | 564861111 | Podklad ze štěrkodrtě ŠD plochy přes 100 m2 tl 200 mm | m2 | 2154.6 |  | 0 |  |  | základní |  | 0 | 0 | 0 | 0 | 0 | 4 | K | 1 |  |  |  | ROZPOCET |  |  |  | 0 | 0 | 0 | 0 | 0 | 1 | 0 | 4 | 336429458
| PP |  | Podklad ze štěrkodrti ŠD s rozprostřením a zhutněním plochy přes 100 m2, po zhutnění tl. 200 mm | [14 empty] | PP | 1
| Online PSC |  | https://podminky.urs.cz/item/CS_URS_2024_01/564861111 | [14 empty] | Online PSC | 1
| VV |  | "štěrkodrť ŠDA 0/32 GE tl. 200 mm, planimetrováno ze situace" | [14 empty] | VV | 1 | 1 | True | 0 | ROZPOCET
| VV |  | "komunikace" 1980,0 |  | 1980 | [12 empty] | VV | 1 | 2 | True | 0 | ROZPOCET
| VV |  | "ostrůvek - chodník" 9+9 |  | 18 | [12 empty] | VV | 1 | 2 | True | 0 | ROZPOCET
| VV |  | "autobusový záliv vlevo"116*1,35 |  | 156.6 | [12 empty] | VV | 1 | 2 | True | 0 | ROZPOCET
| VV |  | Součet |  | 2154.6 | [12 empty] | VV | 1 | 4 | True | 1 | ROZPOCET
53 | K | 565176111 | Asfaltový beton vrstva podkladní ACP 22 (obalované kamenivo OKH) tl 100 mm š do 3 m | m2 | 1980 |  | 0 |  |  | základní |  | 0 | 0 | 0 | 0 | 0 | 4 | K | 1 |  |  |  | ROZPOCET |  |  |  | 0 | 0 | 0 | 0 | 0 | 1 | 0 | 4 | 130911032
| PP |  | Asfaltový beton vrstva podkladní ACP 22 (obalované kamenivo hrubozrnné - OKH) s rozprostřením a zhutněním v pruhu šířky přes 1,5 do 3 m, po zhutnění tl. 100 mm | [14 empty] | PP | 1
| Online PSC |  | https://podminky.urs.cz/item/CS_URS_2024_02/565176111 | [14 empty] | Online PSC | 1
| VV |  | "ACP 22+ 50/70 tl. 100 mm" | [14 empty] | VV | 1 | 1 | True | 0 | ROZPOCET
| VV |  | "komunikace" 1980,0 |  | 1980 | [12 empty] | VV | 1 | 2 | True | 1 | ROZPOCET
54 | K | 567122114 | Podklad ze směsi stmelené cementem SC C 8/10 (KSC I) tl 150 mm | m2 | 116 |  | 0 |  |  | základní |  | 0 | 0 | 0 | 0 | 0 | 4 | K | 1 |  |  |  | ROZPOCET |  |  |  | 0 | 0 | 0 | 0 | 0 | 1 | 0 | 4 | -155548198
| PP |  | Podklad ze směsi stmelené cementem SC bez dilatačních spár, s rozprostřením a zhutněním SC C 8/10 (KSC I), po zhutnění tl. 150 mm | [14 empty] | PP | 1
| Online PSC |  | https://podminky.urs.cz/item/CS_URS_2024_02/567122114 | [14 empty] | Online PSC | 1
| VV |  | "autobusový záliv - vlevo" 116 |  | 116 | [12 empty] | VV | 1 | 2 | True | 0 | ROZPOCET
| VV |  | Součet |  | 116 | [12 empty] | VV | 1 | 4 | True | 1 | ROZPOCET
55 | K | 569851111 | Zpevnění krajnic štěrkodrtí tl 150 mm | m2 | 30 |  | 0 |  |  | základní |  | 0 | 0.345 | 10.35 | 0 | 0 | 4 | K | 1 |  |  |  | ROZPOCET |  |  |  | 0 | 0 | 0 | 0 | 0 | 1 | 0 | 4 | 635888942
| PP |  | Zpevnění krajnic nebo komunikací pro pěší s rozprostřením a zhutněním, po zhutnění štěrkodrtí tl. 150 mm | [14 empty] | PP | 1
| Online PSC |  | https://podminky.urs.cz/item/CS_URS_2024_02/569851111 | [14 empty] | Online PSC | 1
| VV |  | "Nezpevněná krajnice šířky 0,50m z ŠD tl. 150mm" | [14 empty] | VV | 1 | 1 | True | 0 | ROZPOCET
| VV |  | 40*0,75 |  | 30 | [12 empty] | VV | 1 | 2 | True | 1 | ROZPOCET
56 | K | 573111112 | Postřik živičný infiltrační s posypem z asfaltu množství 1 kg/m2 | m2 | 1980 |  | 0 |  |  | základní |  | 0 | 0 | 0 | 0 | 0 | 4 | K | 1 |  |  |  | ROZPOCET |  |  |  | 0 | 0 | 0 | 0 | 0 | 1 | 0 | 4 | 322725038
| PP |  | Postřik infiltrační PI z asfaltu silničního s posypem kamenivem, v množství 1,00 kg/m2 | [14 empty] | PP | 1
| Online PSC |  | https://podminky.urs.cz/item/CS_URS_2024_02/573111112 | [14 empty] | Online PSC | 1
| VV |  | "PI, C(C65 B5) 0,8kg/m2" | [14 empty] | VV | 1 | 1 | True | 0 | ROZPOCET
| VV |  | "komunikace" 1980,0 |  | 1980 | [12 empty] | VV | 1 | 2 | True | 1 | ROZPOCET
57 | K | 573231107 | Postřik živičný spojovací ze silniční emulze v množství 0,40 kg/m2 | m2 | 3960 |  | 0 |  |  | základní |  | 0 | 0 | 0 | 0 | 0 | 4 | K | 1 |  |  |  | ROZPOCET |  |  |  | 0 | 0 | 0 | 0 | 0 | 1 | 0 | 4 | 142309208
| PP |  | Postřik spojovací PS bez posypu kamenivem ze silniční emulze, v množství 0,40 kg/m2 | [14 empty] | PP | 1
| Online PSC |  | https://podminky.urs.cz/item/CS_URS_2023_02/573231107 | [14 empty] | Online PSC | 1
| VV |  | "PS, C(C65 B5) množství 0,40kg/m2" | [14 empty] | VV | 1 | 1 | True | 0 | ROZPOCET
| VV |  | "komunikace" 1980,0*2 |  | 3960 | [12 empty] | VV | 1 | 2 | True | 1 | ROZPOCET
58 | K | 577134111 | Asfaltový beton vrstva obrusná ACO 11+ (ABS) tř. I tl 40 mm š do 3 m z nemodifikovaného asfaltu | m2 | 1980 |  | 0 |  |  | základní |  | 0 | 0 | 0 | 0 | 0 | 4 | K | 1 |  |  |  | ROZPOCET |  |  |  | 0 | 0 | 0 | 0 | 0 | 1 | 0 | 4 | -87061813
| PP |  | Asfaltový beton vrstva obrusná ACO 11 (ABS) s rozprostřením a se zhutněním z nemodifikovaného asfaltu v pruhu šířky do 3 m tř. I (ACO 11+), po zhutnění tl. 40 mm | [14 empty] | PP | 1
| Online PSC |  | https://podminky.urs.cz/item/CS_URS_2024_01/577134111 | [14 empty] | Online PSC | 1
| VV |  | "ACO 11+ 50/70 tl. 40 mm" "komunikace" 1980,0 |  | 1980 | [12 empty] | VV | 1 | 2 | True | 1 | ROZPOCET
59 | K | 577165112 | Asfaltový beton vrstva ložní ACL 16 (ABH) tl 70 mm š do 3 m z nemodifikovaného asfaltu | m2 | 1980 |  | 0 |  |  | základní |  | 0 | 0 | 0 | 0 | 0 | 4 | K | 1 |  |  |  | ROZPOCET |  |  |  | 0 | 0 | 0 | 0 | 0 | 1 | 0 | 4 | 1758523491
| PP |  | Asfaltový beton vrstva ložní ACL 16 (ABH) s rozprostřením a zhutněním z nemodifikovaného asfaltu v pruhu šířky do 3 m, po zhutnění tl. 70 mm | [14 empty] | PP | 1
| Online PSC |  | https://podminky.urs.cz/item/CS_URS_2024_02/577165112 | [14 empty] | Online PSC | 1
| VV |  | "ACL 16+ 50/70 tl. 70 mm" 1980,0 "komunikace" |  | 1980 | [12 empty] | VV | 1 | 2 | True | 1 | ROZPOCET
60 | K | 581141113 | Kryt cementobetonový vozovek skupiny CB I tl 240 mm | m2 | 116 |  | 0 |  |  | základní |  | 0 | 0 | 0 | 0 | 0 | 4 | K | 1 |  |  |  | ROZPOCET |  |  |  | 0 | 0 | 0 | 0 | 0 | 1 | 0 | 4 | 515117059
| PP |  | Kryt cementobetonový silničních komunikací skupiny CB I tl. 240 mm | [14 empty] | PP | 1
| Online PSC |  | https://podminky.urs.cz/item/CS_URS_2023_01/581141113 | [14 empty] | Online PSC | 1
| VV |  | "cementobetonová deska jednovrstvá CB I dle ČSN 73 6123-1 v tl. 240 mm s odolností vůči působení mrazu a chemickým rozmrazovacím látkám v zimě" | [14 empty] | VV | 1 | 1 | True | 0 | ROZPOCET
| VV |  | "vč.provedení tenké vyrovnávací vrstvy z betonu" | [14 empty] | VV | 1 | 1 | True | 0 | ROZPOCET
| VV |  | "Protismyková úprava beton. krytu např. vlečenými kartáči" | [14 empty] | VV | 1 | 1 | True | 0 | ROZPOCET
| VV |  | "autobusový záliv - vlevo" 116 |  | 116 | [12 empty] | VV | 1 | 2 | True | 0 | ROZPOCET
| VV |  | Součet |  | 116 | [12 empty] | VV | 1 | 4 | True | 1 | ROZPOCET
61 | K | 596211110 | Kladení zámkové dlažby komunikací pro pěší ručně tl 60 mm skupiny A pl do 50 m2 | m2 | 18 |  | 0 |  |  | základní |  | 0 | 0.08922 | 1.606 | 0 | 0 | 4 | K | 1 |  |  |  | ROZPOCET |  |  |  | 0 | 0 | 0 | 0 | 0 | 1 | 0 | 4 | 1253361702
| PP |  | Kladení dlažby z betonových zámkových dlaždic komunikací pro pěší ručně s ložem z kameniva těženého nebo drceného tl. do 40 mm, s vyplněním spár s dvojitým hutněním, vibrováním a se smetením přebytečného materiálu na krajnici tl. 60 mm skupiny A, pro plochy do 50 m2 | [14 empty] | PP | 1
| Online PSC |  | https://podminky.urs.cz/item/CS_URS_2024_02/596211110 | [14 empty] | Online PSC | 1
| VV |  | "samostatné chodníky dlažba v tl. 60 mm" | [14 empty] | VV | 1 | 1 | True | 0 | ROZPOCET
| VV |  | "šedá zámková dlažba 200x100 tl. 60 mm včetně lože" 1,8+1,8 |  | 3.6 | [12 empty] | VV | 1 | 2 | True | 0 | ROZPOCET
| VV |  | "chodník - reliéfní dlažba"2+2+2+2 |  | 8 | [12 empty] | VV | 1 | 2 | True | 0 | ROZPOCET
| VV |  | "Olemování - betonová šedá zámková dlažba 200x200mm bez fazety tl. 60 mm včetně lože" | [14 empty] | VV | 1 | 1 | True | 0 | ROZPOCET
| VV |  | (4+4+4+4)*0,40 |  | 6.4 | [12 empty] | VV | 1 | 2 | True | 0 | ROZPOCET
| VV |  | Součet |  | 18 | [12 empty] | VV | 1 | 4 | True | 1 | ROZPOCET
62 | M | 59245015.1 | dlažba zámková betonová 200x100mm tl 60mm přírodní | m2 | 3.708 |  | 0 |  |  | základní |  | 0 | 0.113 | 0.419 | 0 | 0 | 8 | M | 1 |  |  |  | ROZPOCET |  |  |  | 0 | 0 | 0 | 0 | 0 | 1 | 0 | 4 | 504267154
| PP |  | dlažba zámková betonová 200x100mm tl 60mm přírodní | [14 empty] | PP | 1
| P |  | Poznámka k položce: Spotřeba: 36 kus/m2 | [14 empty] | P | 1
| VV |  | "samostatné chodníky dlažba v tl. 60 mm" | [14 empty] | VV | 1 | 1 | True | 0 | ROZPOCET
| VV |  | "šedá zámková dlažba 200x100 tl. 60 mm včetně lože" 1,8+1,8 |  | 3.6 | [12 empty] | VV | 1 | 2 | True | 1 | ROZPOCET
| VV |  | 3,6*1,03 'Přepočtené koeficientem množství |  | 3.708 | [12 empty] | VV | 1 | 2 | False | 1 | ROZPOCET
63 | M | 59245006.1 | dlažba skladebná betonová pro nevidomé 200x100x60mm barevná | m2 | 8.24 |  | 0 |  |  | základní |  | 0 | 0.131 | 1.0794 | 0 | 0 | 8 | M | 1 |  |  |  | ROZPOCET |  |  |  | 0 | 0 | 0 | 0 | 0 | 1 | 0 | 4 | -947625826
| PP |  | dlažba skladebná betonová pro nevidomé 200x100x60mm barevná reliéfní | [14 empty] | PP | 1
| VV |  | "dlažba tl.60mm reliéfní červená" | [14 empty] | VV | 1 | 1 | True | 0 | ROZPOCET
| VV |  | "chodník - reliéfní dlažba"2+2+2+2 |  | 8 | [12 empty] | VV | 1 | 2 | True | 1 | ROZPOCET
| VV |  | 8*1,03 'Přepočtené koeficientem množství |  | 8.24 | [12 empty] | VV | 1 | 2 | False | 1 | ROZPOCET
64 | M | 59246055.1 | dlažba skladebná betonová 200x200mm tl 60mm povrch přírodní, bezfazedová | m2 | 6.592 |  | 0 |  |  | základní |  | 0 | 0.17 | 1.1206 | 0 | 0 | 8 | M | 1 |  |  |  | ROZPOCET |  |  |  | 0 | 0 | 0 | 0 | 0 | 1 | 0 | 4 | -1756222740
| PP |  | dlažba skladebná betonová 200x200mm tl 60mm povrch přírodní, bezfazedová | [14 empty] | PP | 1
| VV |  | "samostatné chodníky dlažba v tl. 60 mm" | [14 empty] | VV | 1 | 1 | True | 0 | ROZPOCET
| VV |  | "Olemování - betonová šedá zámková dlažba 200x200mm bez fazety tl. 60 mm včetně lože" | [14 empty] | VV | 1 | 1 | True | 0 | ROZPOCET
| VV |  | (4+4+4+4)*0,40 |  | 6.4 | [12 empty] | VV | 1 | 2 | True | 1 | ROZPOCET
| VV |  | 6,4*1,03 'Přepočtené koeficientem množství |  | 6.592 | [12 empty] | VV | 1 | 2 | False | 1 | ROZPOCET
65 | K | 599141111 | Vyplnění spár mezi silničními dílci živičnou zálivkou | m | 708.79 |  | 0 |  |  | základní |  | 0 | 0.0036 | 2.5516 | 0 | 0 | 4 | K | 1 |  |  |  | ROZPOCET |  |  |  | 0 | 0 | 0 | 0 | 0 | 1 | 0 | 4 | 912871723
| PP |  | Vyplnění spár mezi silničními dílci jakékoliv tloušťky živičnou zálivkou | [14 empty] | PP | 1
| VV |  | "zalití asf.zálivkou za horka (N2) v souladu s ČSN EN 14 188-1, bude fakturováno dle skutečnosti a zvolené technologie zhotovitelem" | [14 empty] | VV | 1 | 1 | True | 0 | ROZPOCET
| VV |  | "autobusový záliv vlevo" 1,25+2+2,76+3,05+3,05+2,99+2,6+1,89+1,2 |  | 20.79 | [12 empty] | VV | 1 | 2 | True | 0 | ROZPOCET
| VV |  | "mezi přídlažbou a vozovkou komunikace" 220*2 |  | 440 | [12 empty] | VV | 1 | 2 | True | 0 | ROZPOCET
| VV |  | "středová čára" 220,0 |  | 220 | [12 empty] | VV | 1 | 2 | True | 0 | ROZPOCET
| VV |  | "proříznutí kolem UV" 14*(4*0,5) |  | 28 | [12 empty] | VV | 1 | 2 | True | 0 | ROZPOCET
| VV |  | Součet |  | 708.79 | [12 empty] | VV | 1 | 4 | True | 1 | ROZPOCET
| D | 9 | Ostatní konstrukce a práce, bourání |  |  |  | 0 |  |  |  |  | 0 |  | 599.4164 |  | 0.032 | 1 | D | 0 |  |  |  | ROZPOCET | [9 empty] | 0
66 | K | 914111111 | Montáž svislé dopravní značky do velikosti 1 m2 objímkami na sloupek nebo konzolu | KUS | 8 |  | 0 |  |  | základní |  | 0 | 0.0007 | 0.0056 | 0 | 0 | 4 | K | 1 |  |  |  | ROZPOCET |  |  |  | 0 | 0 | 0 | 0 | 0 | 1 | 0 | 4 | -1594042549
| PP |  | Montáž svislé dopravní značky do velikosti 1 m2 objímkami na sloupek nebo konzolu | [14 empty] | PP | 1
67 | M | 40445615 | značky upravující přednost P6 700mm | kus | 1 |  | 0 |  |  | základní |  | 0 | 0.005 | 0.005 | 0 | 0 | 8 | M | 1 |  |  |  | ROZPOCET |  |  |  | 0 | 0 | 0 | 0 | 0 | 1 | 0 | 4 | -1432683324
| PP |  | značky upravující přednost P6 700mm | [14 empty] | PP | 1
68 | M | 40445611 | značky upravující přednost P2, P3, P8 500mm | kus | 3 |  | 0 |  |  | základní |  | 0 | 0.0025 | 0.0075 | 0 | 0 | 8 | M | 1 |  |  |  | ROZPOCET |  |  |  | 0 | 0 | 0 | 0 | 0 | 1 | 0 | 4 | 698570424
| PP |  | značky upravující přednost P2, P3, P8 500mm | [14 empty] | PP | 1
69 | M | 40445619 | zákazové, příkazové dopravní značky B1-B34, C1-15 500mm | kus | 4 |  | 0 |  |  | základní |  | 0 | 0.0013 | 0.0052 | 0 | 0 | 8 | M | 1 |  |  |  | ROZPOCET |  |  |  | 0 | 0 | 0 | 0 | 0 | 1 | 0 | 4 | -2045006031
| PP |  | zákazové, příkazové dopravní značky B1-B34, C1-15 500mm | [14 empty] | PP | 1
70 | K | 914511111 | Montáž sloupku dopravních značek délky do 3,5 m s betonovým základem | kus | 7 |  | 0 |  |  | základní |  | 0 | 0.10941 | 0.76587 | 0 | 0 | 4 | K | 1 |  |  |  | ROZPOCET |  |  |  | 0 | 0 | 0 | 0 | 0 | 1 | 0 | 4 | 97396470
| PP |  | Montáž sloupku dopravních značek délky do 3,5 m s betonovým základem | [14 empty] | PP | 1
| VV |  | 7 |  | 7 | [12 empty] | VV | 1 | 2 | True | 1 | ROZPOCET
71 | M | 404452560 | upínací svorka na sloupek US 60 | KUS | 28 |  | 0 |  |  | základní |  | 0 | 0.00035 | 0.0098 | 0 | 0 | 8 | M | 1 |  |  |  | ROZPOCET |  |  |  | 0 | 0 | 0 | 0 | 0 | 1 | 0 | 4 | 1780455132
| PP |  | upínací svorka na sloupek US 60 | [14 empty] | PP | 1
| VV |  | 28 |  | 28 | [12 empty] | VV | 1 | 2 | True | 1 | ROZPOCET
72 | M | 40445240 | patka pro sloupek Al D 60mm | kus | 7 |  | 0 |  |  | základní |  | 0 | 0.003 | 0.021 | 0 | 0 | 8 | M | 1 |  |  |  | ROZPOCET |  |  |  | 0 | 0 | 0 | 0 | 0 | 1 | 0 | 4 | -1503378960
| PP |  | patka pro sloupek Al D 60mm | [14 empty] | PP | 1
| VV |  | 7 |  | 7 | [12 empty] | VV | 1 | 2 | True | 1 | ROZPOCET
73 | M | 40445225 | sloupek pro dopravní značku Zn D 60mm v 3,5m | kus | 7 |  | 0 |  |  | základní |  | 0 | 0.0061 | 0.0427 | 0 | 0 | 8 | M | 1 |  |  |  | ROZPOCET |  |  |  | 0 | 0 | 0 | 0 | 0 | 1 | 0 | 4 | -1769405421
| PP |  | sloupek pro dopravní značku Zn D 60mm v 3,5m | [14 empty] | PP | 1
| VV |  | 7 |  | 7 | [12 empty] | VV | 1 | 2 | True | 1 | ROZPOCET
74 | M | 404452530 | víčko plastové na sloupek 60 | KUS | 7 |  | 0 |  |  | základní |  | 0 | 0.0001 | 0.0007 | 0 | 0 | 8 | M | 1 |  |  |  | ROZPOCET |  |  |  | 0 | 0 | 0 | 0 | 0 | 1 | 0 | 4 | -853141003
| PP |  | víčko plastové na sloupek 60 | [14 empty] | PP | 1
| VV |  | 7 |  | 7 | [12 empty] | VV | 1 | 2 | True | 1 | ROZPOCET
75 | K | 915111112 | Vodorovné dopravní značení dělící čáry souvislé š 125 mm retroreflexní bílá barva | m | 100 |  | 0 |  |  | základní |  | 0 | 0.00013 | 0.013 | 0 | 0 | 4 | K | 1 |  |  |  | ROZPOCET |  |  |  | 0 | 0 | 0 | 0 | 0 | 1 | 0 | 4 | 142975374
| PP |  | Vodorovné dopravní značení dělící čáry souvislé š 125 mm retroreflexní bílá barva | [14 empty] | PP | 1
| VV |  | 100 |  | 100 | [12 empty] | VV | 1 | 2 | True | 1 | ROZPOCET
76 | K | 915111122 | Vodorovné dopravní značení dělící čáry přerušované š 125 mm retroreflexní bílá barva | m | 56 |  | 0 |  |  | základní |  | 0 | 6e-05 | 0.00336 | 0 | 0 | 4 | K | 1 |  |  |  | ROZPOCET |  |  |  | 0 | 0 | 0 | 0 | 0 | 1 | 0 | 4 | 198253132
| PP |  | Vodorovné dopravní značení dělící čáry přerušované š 125 mm retroreflexní bílá barva | [14 empty] | PP | 1
| VV |  | 56,0 |  | 56 | [12 empty] | VV | 1 | 2 | True | 1 | ROZPOCET
77 | K | 915121112 | Vodorovné dopravní značení vodící čáry souvislé š 250 mm retroreflexní bílá barva | m | 360 |  | 0 |  |  | základní |  | 0 | 0.00026 | 0.0936 | 0 | 0 | 4 | K | 1 |  |  |  | ROZPOCET |  |  |  | 0 | 0 | 0 | 0 | 0 | 1 | 0 | 4 | 961811895
| PP |  | Vodorovné dopravní značení vodící čáry souvislé š 250 mm retroreflexní bílá barva | [14 empty] | PP | 1
| VV |  | 360 |  | 360 | [12 empty] | VV | 1 | 2 | True | 1 | ROZPOCET
78 | K | 915121122 | Vodorovné dopravní značení vodící čáry přerušované š 250 mm retroreflexní bílá barva | m | 119 |  | 0 |  |  | základní |  | 0 | 0.00016 | 0.01904 | 0 | 0 | 4 | K | 1 |  |  |  | ROZPOCET |  |  |  | 0 | 0 | 0 | 0 | 0 | 1 | 0 | 4 | -422393918
| PP |  | Vodorovné dopravní značení vodící čáry přerušované š 250 mm retroreflexní bílá barva | [14 empty] | PP | 1
| VV |  | 119 |  | 119 | [12 empty] | VV | 1 | 2 | True | 1 | ROZPOCET
79 | K | 915131112 | Vodorovné dopravní značení přechody pro chodce, šipky, symboly retroreflexní bílá barva | m2 | 58.25 |  | 0 |  |  | základní |  | 0 | 0.00145 | 0.084462 | 0 | 0 | 4 | K | 1 |  |  |  | ROZPOCET |  |  |  | 0 | 0 | 0 | 0 | 0 | 1 | 0 | 4 | -585564472
| PP |  | Vodorovné dopravní značení přechody pro chodce, šipky, symboly retroreflexní bílá barva | [14 empty] | PP | 1
| VV |  | 58,25 |  | 58.25 | [12 empty] | VV | 1 | 2 | True | 1 | ROZPOCET
80 | K | 915321115 | Předformátované vodorovné dopravní značení vodící pás pro slabozraké | m | 16.55 |  | 0 |  |  | základní |  | 0 | 0.00014 | 0.002317 | 0 | 0 | 4 | K | 1 |  |  |  | ROZPOCET |  |  |  | 0 | 0 | 0 | 0 | 0 | 1 | 0 | 4 | -1962616662
| PP |  | Předformátované vodorovné dopravní značení vodící pás pro slabozraké | [14 empty] | PP | 1
| VV |  | 16,55 |  | 16.55 | [12 empty] | VV | 1 | 2 | True | 1 | ROZPOCET
81 | K | 915611111 | Předznačení vodorovného liniového značení | m | 635 |  | 0 |  |  | základní |  | 0 | 0 | 0 | 0 | 0 | 4 | K | 1 |  |  |  | ROZPOCET |  |  |  | 0 | 0 | 0 | 0 | 0 | 1 | 0 | 4 | -1089781225
| PP |  | Předznačení vodorovného liniového značení | [14 empty] | PP | 1
| VV |  | 635 |  | 635 | [12 empty] | VV | 1 | 2 | True | 1 | ROZPOCET
82 | K | 915621111 | Předznačení vodorovného plošného značení | m2 | 58.25 |  | 0 |  |  | základní |  | 0 | 1e-05 | 0.0005825 | 0 | 0 | 4 | K | 1 |  |  |  | ROZPOCET |  |  |  | 0 | 0 | 0 | 0 | 0 | 1 | 0 | 4 | -1043594
| PP |  | Předznačení vodorovného plošného značení | [14 empty] | PP | 1
| VV |  | 58,25 |  | 58.25 | [12 empty] | VV | 1 | 2 | True | 1 | ROZPOCET
83 | K | 916111113 | Osazení obruby z velkých kostek s boční opěrou do lože z betonu prostého | m | 814 |  | 0 |  |  | základní |  | 0 | 0.10988 | 89.4423 | 0 | 0 | 4 | K | 1 |  |  |  | ROZPOCET |  |  |  | 0 | 0 | 0 | 0 | 0 | 1 | 0 | 4 | -790937608
| PP |  | Osazení silniční obruby z dlažebních kostek v jedné řadě s ložem tl. přes 50 do 100 mm, s vyplněním a zatřením spár cementovou maltou z velkých kostek s boční opěrou z betonu prostého, do lože z betonu prostého téže značky | [14 empty] | PP | 1
| Online PSC |  | https://podminky.urs.cz/item/CS_URS_2024_02/916111113 | [14 empty] | Online PSC | 1
| VV |  | "žulový dvouřádek z kostek 8/10 do betonového lože s opěrou" | [14 empty] | VV | 1 | 1 | True | 0 | ROZPOCET
| VV |  | 2*(58,5+10+378,5-19-21) |  | 814 | [12 empty] | VV | 1 | 2 | True | 1 | ROZPOCET
84 | M | 58381007 | kostka štípaná dlažební žula drobná 8/10 | m2 | 82.214 |  | 0 |  |  | základní |  | 0 | 0.222 | 18.2515 | 0 | 0 | 8 | M | 1 |  |  |  | ROZPOCET |  |  |  | 0 | 0 | 0 | 0 | 0 | 1 | 0 | 4 | 12786722
| PP |  | kostka štípaná dlažební žula drobná 8/10 | [14 empty] | PP | 1
| VV |  | 81,4*1,01 'Přepočtené koeficientem množství |  | 82.214 | [12 empty] | VV | 1 | 2 | False | 1 | ROZPOCET
85 | K | 916131213 | Osazení silničního obrubníku betonového stojatého s boční opěrou do lože z betonu prostého | m | 470 |  | 0 |  |  | základní |  | 0 | 0.1554 | 73.038 | 0 | 0 | 4 | K | 1 |  |  |  | ROZPOCET |  |  |  | 0 | 0 | 0 | 0 | 0 | 1 | 0 | 4 | -1757721925
| PP |  | Osazení silničního obrubníku betonového se zřízením lože, s vyplněním a zatřením spár cementovou maltou stojatého s boční opěrou z betonu prostého, do lože z betonu prostého | [14 empty] | PP | 1
| Online PSC |  | https://podminky.urs.cz/item/CS_URS_2024_01/916131213 | [14 empty] | Online PSC | 1
| VV |  | "osazení do betonové lože s boční opěrou, bet. C20/25n XF3" | [14 empty] | VV | 1 | 1 | True | 0 | ROZPOCET
| VV |  | 59+10+379+10+12 |  | 470 | [12 empty] | VV | 1 | 2 | True | 1 | ROZPOCET
86 | M | 59217031 | obrubník silniční betonový 1000x150x250mm | m | 398.31 |  | 0 |  |  | základní |  | 0 | 0.08 | 31.8648 | 0 | 0 | 8 | M | 1 |  |  |  | ROZPOCET |  |  |  | 0 | 0 | 0 | 0 | 0 | 1 | 0 | 4 | -7974696
| PP |  | obrubník silniční betonový 1000x150x250mm | [14 empty] | PP | 1
| VV |  | "silniční obrubník 150/250/1000" 1+5,5+60+90+3+5+5+5+5+15+113+19+21+3+28+12 |  | 390.5 | [12 empty] | VV | 1 | 2 | True | 1 | ROZPOCET
| VV |  | 390,5*1,02 'Přepočtené koeficientem množství |  | 398.31 | [12 empty] | VV | 1 | 2 | False | 1 | ROZPOCET
87 | M | 59217029 | obrubník silniční betonový nájezdový 1000x150x150mm | m | 59.085 |  | 0 |  |  | základní |  | 0 | 0.0483 | 2.8538 | 0 | 0 | 8 | M | 1 |  |  |  | ROZPOCET |  |  |  | 0 | 0 | 0 | 0 | 0 | 1 | 0 | 4 | 1931219016
| PP |  | obrubník silniční betonový nájezdový 1000x150x150mm | [14 empty] | PP | 1
| VV |  | "nájezdový obrubník 150/150/1000" 58,5 |  | 58.5 | [12 empty] | VV | 1 | 2 | True | 1 | ROZPOCET
| VV |  | 58,5*1,01 'Přepočtené koeficientem množství |  | 59.085 | [12 empty] | VV | 1 | 2 | False | 1 | ROZPOCET
88 | M | 59217030 | obrubník silniční betonový přechodový 1000x150x150-250mm | m | 10.1 |  | 0 |  |  | základní |  | 0 | 0.06567 | 0.66327 | 0 | 0 | 8 | M | 1 |  |  |  | ROZPOCET |  |  |  | 0 | 0 | 0 | 0 | 0 | 1 | 0 | 4 | 2035402969
| PP |  | obrubník silniční betonový přechodový 1000x150x150-250mm | [14 empty] | PP | 1
| VV |  | "přechodový 150-250/250/1000" 2+2+2+2+2 |  | 10 | [12 empty] | VV | 1 | 2 | True | 1 | ROZPOCET
| VV |  | 10*1,01 'Přepočtené koeficientem množství |  | 10.1 | [12 empty] | VV | 1 | 2 | False | 1 | ROZPOCET
89 | M | 59217073 | obrubník chodníkový betonový 1000x100x200mm | m | 10.3 |  | 0 |  |  | základní |  | 0 | 0.047 | 0.4841 | 0 | 0 | 8 | M | 1 |  |  |  | ROZPOCET |  |  |  | 0 | 0 | 0 | 0 | 0 | 1 | 0 | 4 | 1233041950
| PP |  | obrubník chodníkový betonový 1000x100x200mm | [14 empty] | PP | 1
| VV |  | 2,5+2,5+2,5+2,5 |  | 10 | [12 empty] | VV | 1 | 2 | True | 1 | ROZPOCET
| VV |  | 10*1,03 'Přepočtené koeficientem množství |  | 10.3 | [12 empty] | VV | 1 | 2 | False | 1 | ROZPOCET
90 | K | 916431112 | Osazení bezbariérového betonového obrubníku do betonového lože tl 150 mm s boční opěrou | m | 17 |  | 0 |  |  | základní |  | 0 | 0.34613 | 5.8842 | 0 | 0 | 4 | K | 1 |  |  |  | ROZPOCET |  |  |  | 0 | 0 | 0 | 0 | 0 | 1 | 0 | 4 | -1711009809
| PP |  | Osazení betonového bezbariérového obrubníku s ložem betonovým tl. 150 mm úložná šířka do 400 mm s boční opěrou | [14 empty] | PP | 1
| Online PSC |  | https://podminky.urs.cz/item/CS_URS_2022_02/916431112 | [14 empty] | Online PSC | 1
| VV |  | "vč. spárování bezbariérových obrubníků polyuretanovým tmelem - spáry v celé délce bezbar. obrubníku" | [14 empty] | VV | 1 | 1 | True | 0 | ROZPOCET
| VV |  | "Spárování bezbariérových obrubníků polyuretanovým tmelem - spáry v celé délce bezbar. obrubníku" | [14 empty] | VV | 1 | 1 | True | 0 | ROZPOCET
| VV |  | 17 |  | 17 | [12 empty] | VV | 1 | 2 | True | 1 | ROZPOCET
91 | M | 59217041 | obrubník betonový bezbariérový přímý | m | 13 |  | 0 |  |  | základní |  | 0 | 0.225 | 2.925 | 0 | 0 | 8 | M | 1 |  |  |  | ROZPOCET |  |  |  | 0 | 0 | 0 | 0 | 0 | 1 | 0 | 4 | 34929490
| PP |  | obrubník betonový bezbariérový přímý | [14 empty] | PP | 1
| VV |  | "výšky 160mm" 13 |  | 13 | [12 empty] | VV | 1 | 2 | True | 1 | ROZPOCET
92 | M | 59217040 | obrubník betonový bezbariérový náběhový | m | 2 |  | 0 |  |  | základní |  | 0 | 0.15 | 0.3 | 0 | 0 | 8 | M | 1 |  |  |  | ROZPOCET |  |  |  | 0 | 0 | 0 | 0 | 0 | 1 | 0 | 4 | -1987980294
| PP |  | obrubník betonový bezbariérový náběhový | [14 empty] | PP | 1
| VV |  | "náběhový levý" 1 |  | 1 | [12 empty] | VV | 1 | 2 | True | 0 | ROZPOCET
| VV |  | "náběhový pravý" 1 |  | 1 | [12 empty] | VV | 1 | 2 | True | 0 | ROZPOCET
| VV |  | Součet |  | 2 | [12 empty] | VV | 1 | 4 | True | 1 | ROZPOCET
93 | M | 59217042 | obrubník betonový bezbariérový přechodový | m | 2 |  | 0 |  |  | základní |  | 0 | 0.15 | 0.3 | 0 | 0 | 8 | M | 1 |  |  |  | ROZPOCET |  |  |  | 0 | 0 | 0 | 0 | 0 | 1 | 0 | 4 | 1010151164
| PP |  | obrubník betonový bezbariérový přechodový | [14 empty] | PP | 1
| VV |  | "přechodový levý" 1 |  | 1 | [12 empty] | VV | 1 | 2 | True | 0 | ROZPOCET
| VV |  | "přechodový pravý" 1 |  | 1 | [12 empty] | VV | 1 | 2 | True | 0 | ROZPOCET
| VV |  | Součet |  | 2 | [12 empty] | VV | 1 | 4 | True | 1 | ROZPOCET
94 | K | 916991121 | Lože pod obrubníky, krajníky nebo obruby z dlažebních kostek z betonu prostého | m3 | 162.95 |  | 0 |  |  | základní |  | 0 | 2.2563 | 367.6706 | 0 | 0 | 4 | K | 1 |  |  |  | ROZPOCET |  |  |  | 0 | 0 | 0 | 0 | 0 | 1 | 0 | 4 | 1932019423
| PP |  | Lože pod obrubníky, krajníky nebo obruby z dlažebních kostek z betonu prostého | [14 empty] | PP | 1
| Online PSC |  | https://podminky.urs.cz/item/CS_URS_2024_01/916991121 | [14 empty] | Online PSC | 1
| VV |  | "osazení do betonové lože s boční opěrou, bet. C20/25n XF3" | [14 empty] | VV | 1 | 1 | True | 0 | ROZPOCET
| VV |  | "pod žul.dvouřádek" 814,0*0,1 |  | 81.4 | [12 empty] | VV | 1 | 2 | True | 0 | ROZPOCET
| VV |  | "pod obrubníky" 470,0*0,15 |  | 70.5 | [12 empty] | VV | 1 | 2 | True | 0 | ROZPOCET
| VV |  | "pod bezb.obrubu u AZ" 17,0*0,65 |  | 11.05 | [12 empty] | VV | 1 | 2 | True | 0 | ROZPOCET
| VV |  | Součet |  | 162.95 | [12 empty] | VV | 1 | 4 | True | 1 | ROZPOCET
95 | K | 919111111 | Řezání dilatačních spár š 4 mm hl do 60 mm příčných nebo podélných v čerstvém CB krytu | m | 20.79 |  | 0 |  |  | základní |  | 0 | 1e-05 | 0.0002079 | 0 | 0 | 4 | K | 1 |  |  |  | ROZPOCET |  |  |  | 0 | 0 | 0 | 0 | 0 | 1 | 0 | 4 | -1892178528
| PP |  | Řezání dilatačních spár v čerstvém cementobetonovém krytu příčných nebo podélných, šířky 4 mm, hloubky do 60 mm | [14 empty] | PP | 1
| Online PSC |  | https://podminky.urs.cz/item/CS_URS_2023_01/919111111 | [14 empty] | Online PSC | 1
| VV |  | "autobusový záliv vlevo" 1,25+2+2,76+3,05+3,05+2,99+2,6+1,89+1,2 |  | 20.79 | [12 empty] | VV | 1 | 2 | True | 0 | ROZPOCET
| VV |  | Součet |  | 20.79 | [12 empty] | VV | 1 | 4 | True | 1 | ROZPOCET
96 | K | 919111213 | Řezání spár pro vytvoření komůrky š 10 mm hl 25 mm pro těsnící zálivku v CB krytu | m | 20.79 |  | 0 |  |  | základní |  | 0 | 0 | 0 | 0 | 0 | 4 | K | 1 |  |  |  | ROZPOCET |  |  |  | 0 | 0 | 0 | 0 | 0 | 1 | 0 | 4 | 1880688841
| PP |  | Řezání dilatačních spár v čerstvém cementobetonovém krytu vytvoření komůrky pro těsnící zálivku šířky 10 mm, hloubky 25 mm | [14 empty] | PP | 1
| Online PSC |  | https://podminky.urs.cz/item/CS_URS_2024_02/919111213 | [14 empty] | Online PSC | 1
| VV |  | "autobusový záliv vlevo" 1,25+2+2,76+3,05+3,05+2,99+2,6+1,89+1,2 |  | 20.79 | [12 empty] | VV | 1 | 2 | True | 0 | ROZPOCET
| VV |  | Součet |  | 20.79 | [12 empty] | VV | 1 | 4 | True | 1 | ROZPOCET
97 | K | 919121111 | Těsnění spár zálivkou za studena pro komůrky š 10 mm hl 20 mm s těsnicím profilem | m | 20.79 |  | 0 |  |  | základní |  | 0 | 6e-05 | 0.0012474 | 0 | 0 | 4 | K | 1 |  |  |  | ROZPOCET |  |  |  | 0 | 0 | 0 | 0 | 0 | 1 | 0 | 4 | -780068812
| PP |  | Utěsnění dilatačních spár zálivkou za studena v cementobetonovém nebo živičném krytu včetně adhezního nátěru s těsnicím profilem pod zálivkou, pro komůrky šířky 10 mm, hloubky 20 mm | [14 empty] | PP | 1
| Online PSC |  | https://podminky.urs.cz/item/CS_URS_2024_02/919121111 | [14 empty] | Online PSC | 1
| VV |  | "provazec mikroporezní prže 13mm" | [14 empty] | VV | 1 | 1 | True | 0 | ROZPOCET
| VV |  | "autobusový záliv vlevo" 1,25+2+2,76+3,05+3,05+2,99+2,6+1,89+1,2 |  | 20.79 | [12 empty] | VV | 1 | 2 | True | 0 | ROZPOCET
| VV |  | Součet |  | 20.79 | [12 empty] | VV | 1 | 4 | True | 1 | ROZPOCET
98 | K | 919124121 | Dilatační spáry vkládané v cementobetonovém krytu s vyplněním spár asfaltovou zálivkou | m | 20.79 |  | 0 |  |  | základní |  | 0 | 0.0043 | 0.089397 | 0 | 0 | 4 | K | 1 |  |  |  | ROZPOCET |  |  |  | 0 | 0 | 0 | 0 | 0 | 1 | 0 | 4 | -2141546192
| PP |  | Dilatační spáry vkládané v cementobetonovém krytu s odstraněním vložek, s vyčištěním a vyplněním spár asfaltovou zálivkou | [14 empty] | PP | 1
| Online PSC |  | https://podminky.urs.cz/item/CS_URS_2023_01/919124121 | [14 empty] | Online PSC | 1
| VV |  | "Těsnění zálivkou za horka typ N2" | [14 empty] | VV | 1 | 1 | True | 0 | ROZPOCET
| VV |  | "autobusový záliv vlevo" 1,25+2+2,76+3,05+3,05+2,99+2,6+1,89+1,2 |  | 20.79 | [12 empty] | VV | 1 | 2 | True | 0 | ROZPOCET
| VV |  | Součet |  | 20.79 | [12 empty] | VV | 1 | 4 | True | 1 | ROZPOCET
99 | K | 919125111 | Těsnění svislé spáry mezi živičným krytem a ostatními prvky samolepicí asfaltovou páskou š 35 mm | m | 63 |  | 0 |  |  | základní |  | 0 | 0.00045 | 0.02835 | 0 | 0 | 4 | K | 1 |  |  |  | ROZPOCET |  |  |  | 0 | 0 | 0 | 0 | 0 | 1 | 0 | 4 | -1387919208
| PP |  | Těsnění svislé spáry mezi živičným krytem a ostatními prvky asfaltovou páskou samolepicí šířky 35 mm tl. 8 mm | [14 empty] | PP | 1
| Online PSC |  | https://podminky.urs.cz/item/CS_URS_2023_01/919125111 | [14 empty] | Online PSC | 1
| VV |  | 63 |  | 63 | [12 empty] | VV | 1 | 2 | True | 1 | ROZPOCET
100 | K | 919131111 | Vyztužení dilatačních spár kluznými trny D 25 mm dl 500 mm v CB krytu | kus | 68 |  | 0 |  |  | základní |  | 0 | 0.00202 | 0.13736 | 0 | 0 | 4 | K | 1 |  |  |  | ROZPOCET |  |  |  | 0 | 0 | 0 | 0 | 0 | 1 | 0 | 4 | 1376041144
| PP |  | Vyztužení dilatačních spár v cementobetonovém krytu kluznými trny průměru 25 mm, délky 500 mm | [14 empty] | PP | 1
| Online PSC |  | https://podminky.urs.cz/item/CS_URS_2023_01/919131111 | [14 empty] | Online PSC | 1
| VV |  | "autobusový záliv vlevo" 3+6+9+11+11+10+9+6+3 |  | 68 | [12 empty] | VV | 1 | 2 | True | 0 | ROZPOCET
| VV |  | Součet |  | 68 | [12 empty] | VV | 1 | 4 | True | 1 | ROZPOCET
101 | K | 919716111 | Výztuž cementobetonového krytu ze svařovaných sítí hmotnosti do 7,5 kg/m2 | t | 2.616 |  | 0 |  |  | základní |  | 0 | 1.016 | 2.6579 | 0 | 0 | 4 | K | 1 |  |  |  | ROZPOCET |  |  |  | 0 | 0 | 0 | 0 | 0 | 1 | 0 | 4 | -1813996493
| PP |  | Ocelová výztuž cementobetonového krytu ze svařovaných sítí hmotnosti do 7,5 kg/m2 | [14 empty] | PP | 1
| Online PSC |  | https://podminky.urs.cz/item/CS_URS_2023_01/919716111 | [14 empty] | Online PSC | 1
| VV |  | "výztuž z kari sítě 8mm, oka 10x10 - 2 řady, 10%ztratné na prořez" | [14 empty] | VV | 1 | 1 | True | 0 | ROZPOCET
| VV |  | "autobusový záliv vlevo" 1,1*((116)*2*7,9/1000) |  | 2.016 | [12 empty] | VV | 1 | 2 | True | 0 | ROZPOCET
| VV |  | "prvky pomocné výztuže" 0,3*2 |  | 0.6 | [12 empty] | VV | 1 | 2 | True | 0 | ROZPOCET
| VV |  | Součet |  | 2.616 | [12 empty] | VV | 1 | 4 | True | 1 | ROZPOCET
102 | K | 919732111 | Úprava povrchu cementobetonového krytu broušením tl do 2 mm | m2 | 116 |  | 0 |  |  | základní |  | 0 | 4e-05 | 0.00464 | 0 | 0 | 4 | K | 1 |  |  |  | ROZPOCET |  |  |  | 0 | 0 | 0 | 0 | 0 | 1 | 0 | 4 | -353981894
| PP |  | Úprava povrchu cementobetonového krytu broušením tl. do 2 mm | [14 empty] | PP | 1
| Online PSC |  | https://podminky.urs.cz/item/CS_URS_2024_02/919732111 | [14 empty] | Online PSC | 1
| VV |  | "Úprava povrchu cementobetonového krytu broušením tl. do 2 mm" | [14 empty] | VV | 1 | 1 | True | 0 | ROZPOCET
| VV |  | "protismyková úprava povrchu kartáčováním" | [14 empty] | VV | 1 | 1 | True | 0 | ROZPOCET
| VV |  | "autobusový záliv - vlevo" 116 |  | 116 | [12 empty] | VV | 1 | 2 | True | 0 | ROZPOCET
| VV |  | Součet |  | 116 | [12 empty] | VV | 1 | 4 | True | 1 | ROZPOCET
103 | K | 919735111 | Řezání stávajícího živičného krytu hl do 50 mm | m | 708.79 |  | 0 |  |  | základní |  | 0 | 0 | 0 | 0 | 0 | 4 | K | 1 |  |  |  | ROZPOCET |  |  |  | 0 | 0 | 0 | 0 | 0 | 1 | 0 | 4 | -870601089
| PP |  | Řezání stávajícího živičného krytu nebo podkladu hloubky do 50 mm | [14 empty] | PP | 1
| Online PSC |  | https://podminky.urs.cz/item/CS_URS_2024_01/919735111 | [14 empty] | Online PSC | 1
| VV |  | "proříznutí spáry mezi přídlažbou a vozovkou (25x12), bude fakturováno dle technologie zhotovitele" | [14 empty] | VV | 1 | 1 | True | 0 | ROZPOCET
| VV |  | "autobusový záliv vlevo" 1,25+2+2,76+3,05+3,05+2,99+2,6+1,89+1,2 |  | 20.79 | [12 empty] | VV | 1 | 2 | True | 0 | ROZPOCET
| VV |  | "mezi přídlažbou a vozovkou komunikace" 220*2 |  | 440 | [12 empty] | VV | 1 | 2 | True | 0 | ROZPOCET
| VV |  | "středová čára" 220,0 |  | 220 | [12 empty] | VV | 1 | 2 | True | 0 | ROZPOCET
| VV |  | "proříznutí kolem UV" 14*(4*0,5) |  | 28 | [12 empty] | VV | 1 | 2 | True | 0 | ROZPOCET
| VV |  | Součet |  | 708.79 | [12 empty] | VV | 1 | 4 | True | 1 | ROZPOCET
104 | K | 919748111 | Provedení postřiku cementobetonového krytu ochrannou emulzí | m2 | 116 |  | 0 |  |  | základní |  | 0 | 0 | 0 | 0 | 0 | 4 | K | 1 |  |  |  | ROZPOCET |  |  |  | 0 | 0 | 0 | 0 | 0 | 1 | 0 | 4 | -2078095528
| PP |  | Provedení postřiku, popř. zdrsnění povrchu cementobetonového krytu nebo podkladu ochrannou emulzí | [14 empty] | PP | 1
| Online PSC |  | https://podminky.urs.cz/item/CS_URS_2023_01/919748111 | [14 empty] | Online PSC | 1
| VV |  | "autobusový záliv - vlevo" 116 |  | 116 | [12 empty] | VV | 1 | 2 | True | 0 | ROZPOCET
| VV |  | Součet |  | 116 | [12 empty] | VV | 1 | 4 | True | 1 | ROZPOCET
105 | M | 24551269 | roztok křemičitý k vytvoření ochrany proti kapilárně vzlínající vlhkosti | kg | 1740 |  | 0 |  |  | základní |  | 0 | 0.001 | 1.74 | 0 | 0 | 8 | M | 1 |  |  |  | ROZPOCET |  |  |  | 0 | 0 | 0 | 0 | 0 | 1 | 0 | 4 | 1375393372
| PP |  | roztok křemičitý k vytvoření ochrany proti kapilárně vzlínající vlhkosti | [14 empty] | PP | 1
| P |  | Poznámka k položce: Spotřeba: 15 kg/m2 | [14 empty] | P | 1
| VV |  | 116,0*15 |  | 1740 | [12 empty] | VV | 1 | 2 | True | 1 | ROZPOCET
106 | K | 966006211 | Odstranění svislých dopravních značek ze sloupů, sloupků nebo konzol | KUS | 8 |  | 0 |  |  | základní |  | 0 | 0 | 0 | 0.004 | 0.032 | 4 | K | 1 |  |  |  | ROZPOCET |  |  |  | 0 | 0 | 0 | 0 | 0 | 1 | 0 | 4 | 698146218
| PP |  | Odstranění svislých dopravních značek ze sloupů, sloupků nebo konzol | [14 empty] | PP | 1
| VV |  | 8 |  | 8 | [12 empty] | VV | 1 | 2 | True | 1 | ROZPOCET
107 | K | 997221561 | Vodorovná doprava suti z kusových materiálů do 1 km | t | 1.6 |  | 0 |  |  | základní |  | 0 | 0 | 0 | 0 | 0 | 4 | K | 1 |  |  |  | ROZPOCET |  |  |  | 0 | 0 | 0 | 0 | 0 | 1 | 0 | 4 | -830699355
| PP |  | Vodorovná doprava suti z kusových materiálů do 1 km | [14 empty] | PP | 1
| VV |  | 8*0,2 |  | 1.6 | [12 empty] | VV | 1 | 2 | True | 1 | ROZPOCET
108 | K | 997221569 | Příplatek ZKD 1 km u vodorovné dopravy suti z kusových materiálů | t | 16 |  | 0 |  |  | základní |  | 0 | 0 | 0 | 0 | 0 | 4 | K | 1 |  |  |  | ROZPOCET |  |  |  | 0 | 0 | 0 | 0 | 0 | 1 | 0 | 4 | -1608588861
| PP |  | Příplatek ZKD 1 km u vodorovné dopravy suti z kusových materiálů | [14 empty] | PP | 1
| VV |  | 1,6*10 |  | 16 | [12 empty] | VV | 1 | 2 | True | 1 | ROZPOCET
| D | HSV | Práce a dodávky HSV |  |  |  | 0 |  |  |  |  | 0 |  | 16.116 |  | 0 | 1 | D | 0 |  |  |  | ROZPOCET | [9 empty] | 0
| D | 8 | Trubní vedení |  |  |  | 0 |  |  |  |  | 0 |  | 16.116 |  | 0 | 1 | D | 1 |  |  |  | ROZPOCET | [9 empty] | 0
109 | K | 359901111R | Napojení na potrubí | KPL | 14 |  | 0 |  |  | základní |  | 0 | 0 | 0 | 0 | 0 | 4 | K | 2 |  |  |  | ROZPOCET |  |  |  | 0 | 0 | 0 | 0 | 0 | 1 | 0 | 4 | -1926148082
| PP |  | Napojení na stávající potrubí | [14 empty] | PP | 2
| P |  | Poznámka k položce: hodnota odměřena programem Autocad z výkresu situace stavby | [14 empty] | P | 2
| VV |  | 14 |  | 14 | [12 empty] | VV | 2 | 2 | True | 1 | ROZPOCET
110 | K | 871310320 | Montáž kanalizačního potrubí hladkého plnostěnného SN 12 z polypropylenu DN 150 | m | 43.5 |  | 0 |  |  | základní |  | 0 | 1e-05 | 0.000435 | 0 | 0 | 4 | K | 2 |  |  |  | ROZPOCET |  |  |  | 0 | 0 | 0 | 0 | 0 | 1 | 0 | 4 | 697150985
| PP |  | Montáž kanalizačního potrubí z polypropylenu PP hladkého plnostěnného SN 12 DN 150 | [14 empty] | PP | 2
| Online PSC |  | https://podminky.urs.cz/item/CS_URS_2024_01/871310320 | [14 empty] | Online PSC | 2
| VV |  | "přípojky ul. vpustí, potrubí PP DN 150 SN12 - viz tabulka uličních vpustí" | [14 empty] | VV | 2 | 1 | True | 0 | ROZPOCET
| VV |  | 43,5 |  | 43.5 | [12 empty] | VV | 2 | 2 | True | 1 | ROZPOCET
111 | M | 28617025 | trubka kanalizační PP plnostěnná třívrstvá DN 150x1000mm SN12 | m | 44.37 |  | 0 |  |  | základní |  | 0 | 0.0036 | 0.15973 | 0 | 0 | 8 | M | 2 |  |  |  | ROZPOCET |  |  |  | 0 | 0 | 0 | 0 | 0 | 1 | 0 | 4 | 269843989
| PP |  | trubka kanalizační PP plnostěnná třívrstvá DN 150x1000mm SN12 | [14 empty] | PP | 2
| VV |  | 43,5 |  | 43.5 | [12 empty] | VV | 2 | 2 | True | 1 | ROZPOCET
| VV |  | 43,5*1,02 'Přepočtené koeficientem množství |  | 44.37 | [12 empty] | VV | 2 | 2 | False | 1 | ROZPOCET
112 | K | 877310310 | Montáž kolen na kanalizačním potrubí z PP trub hladkých plnostěnných DN 150 | kus | 42 |  | 0 |  |  | základní |  | 0 | 0 | 0 | 0 | 0 | 4 | K | 2 |  |  |  | ROZPOCET |  |  |  | 0 | 0 | 0 | 0 | 0 | 1 | 0 | 4 | 983757112
| PP |  | Montáž tvarovek na kanalizačním plastovém potrubí z polypropylenu PP hladkého plnostěnného kolen DN 150 | [14 empty] | PP | 2
| Online PSC |  | https://podminky.urs.cz/item/CS_URS_2022_01/877310310 | [14 empty] | Online PSC | 2
| VV |  | 14*3 |  | 42 | [12 empty] | VV | 2 | 2 | True | 1 | ROZPOCET
113 | M | 28617338 | koleno kanalizace PP korugované DN 160x45° | kus | 14 |  | 0 |  |  | základní |  | 0 | 0.00148 | 0.02072 | 0 | 0 | 8 | M | 2 |  |  |  | ROZPOCET |  |  |  | 0 | 0 | 0 | 0 | 0 | 1 | 0 | 4 | -42732838
| PP |  | koleno kanalizace PP korugované DN 160x45° | [14 empty] | PP | 2
| VV |  | 14 |  | 14 | [12 empty] | VV | 2 | 2 | True | 1 | ROZPOCET
114 | M | 28617320 | koleno kanalizace PP KG DN 160x15° | kus | 14 |  | 0 |  |  | základní |  | 0 | 0.00087 | 0.01218 | 0 | 0 | 8 | M | 2 |  |  |  | ROZPOCET |  |  |  | 0 | 0 | 0 | 0 | 0 | 1 | 0 | 4 | 586937079
| PP |  | koleno kanalizace PP KG DN 160x15° | [14 empty] | PP | 2
| VV |  | 14 |  | 14 | [12 empty] | VV | 2 | 2 | True | 1 | ROZPOCET
115 | M | 28617329 | koleno kanalizace PP korugované DN 160x30° | kus | 14 |  | 0 |  |  | základní |  | 0 | 0.00123 | 0.01722 | 0 | 0 | 8 | M | 2 |  |  |  | ROZPOCET |  |  |  | 0 | 0 | 0 | 0 | 0 | 1 | 0 | 4 | -750283717
| PP |  | koleno kanalizace PP korugované DN 160x30° | [14 empty] | PP | 2
| VV |  | 14 |  | 14 | [12 empty] | VV | 2 | 2 | True | 1 | ROZPOCET
116 | K | 892351111 | Tlaková zkouška vodou potrubí DN 150 nebo 200 | m | 44 |  | 0 |  |  | základní |  | 0 | 0 | 0 | 0 | 0 | 4 | K | 2 |  |  |  | ROZPOCET |  |  |  | 0 | 0 | 0 | 0 | 0 | 1 | 0 | 4 | -80616638
| PP |  | Tlakové zkoušky vodou na potrubí DN 150 nebo 200 | [14 empty] | PP | 2
| Online PSC |  | https://podminky.urs.cz/item/CS_URS_2024_02/892351111 | [14 empty] | Online PSC | 2
| VV |  | "přípojky UV" 44,0 |  | 44 | [12 empty] | VV | 2 | 2 | True | 1 | ROZPOCET
117 | K | 895941302 | Osazení vpusti uliční DN 450 z betonových dílců dno s kalištěm | kus | 14 |  | 0 |  |  | základní |  | 0 | 0.12422 | 1.7391 | 0 | 0 | 4 | K | 2 |  |  |  | ROZPOCET |  |  |  | 0 | 0 | 0 | 0 | 0 | 1 | 0 | 4 | 262283006
| PP |  | Osazení vpusti uliční z betonových dílců DN 450 dno s kalištěm | [14 empty] | PP | 2
| Online PSC |  | https://podminky.urs.cz/item/CS_URS_2024_02/895941302 | [14 empty] | Online PSC | 2
| VV |  | 14 |  | 14 | [12 empty] | VV | 2 | 2 | True | 1 | ROZPOCET
118 | M | 59224495 | vpusť uliční DN 450 kaliště nízké 450/240x50mm | kus | 14 |  | 0 |  |  | základní |  | 0 | 0.067 | 0.938 | 0 | 0 | 8 | M | 2 |  |  |  | ROZPOCET |  |  |  | 0 | 0 | 0 | 0 | 0 | 1 | 0 | 4 | -1533237268
| PP |  | vpusť uliční DN 450 kaliště nízké 450/240x50mm | [14 empty] | PP | 2
119 | K | 895941314 | Osazení vpusti uliční DN 450 z betonových dílců skruž horní 570 mm | kus | 14 |  | 0 |  |  | základní |  | 0 | 0.02972 | 0.41608 | 0 | 0 | 4 | K | 2 |  |  |  | ROZPOCET |  |  |  | 0 | 0 | 0 | 0 | 0 | 1 | 0 | 4 | 1142539845
| PP |  | Osazení vpusti uliční z betonových dílců DN 450 skruž horní 570 mm | [14 empty] | PP | 2
| Online PSC |  | https://podminky.urs.cz/item/CS_URS_2024_02/895941314 | [14 empty] | Online PSC | 2
| VV |  | 14 |  | 14 | [12 empty] | VV | 2 | 2 | True | 1 | ROZPOCET
120 | M | 59223858 | skruž betonová horní pro uliční vpusť 450x570x50mm | kus | 14 |  | 0 |  |  | základní |  | 0 | 0.111 | 1.554 | 0 | 0 | 8 | M | 2 |  |  |  | ROZPOCET |  |  |  | 0 | 0 | 0 | 0 | 0 | 1 | 0 | 4 | -1345117363
| PP |  | skruž betonová horní pro uliční vpusť 450x570x50mm | [14 empty] | PP | 2
121 | K | 895941322 | Osazení vpusti uliční DN 450 z betonových dílců skruž středová 295 mm | kus | 14 |  | 0 |  |  | základní |  | 0 | 0.02972 | 0.41608 | 0 | 0 | 4 | K | 2 |  |  |  | ROZPOCET |  |  |  | 0 | 0 | 0 | 0 | 0 | 1 | 0 | 4 | 1515755920
| PP |  | Osazení vpusti uliční z betonových dílců DN 450 skruž středová 295 mm | [14 empty] | PP | 2
| Online PSC |  | https://podminky.urs.cz/item/CS_URS_2024_02/895941322 | [14 empty] | Online PSC | 2
| VV |  | 14 |  | 14 | [12 empty] | VV | 2 | 2 | True | 1 | ROZPOCET
122 | M | 59223862 | skruž betonová středová pro uliční vpusť 450x295x50mm | kus | 14 |  | 0 |  |  | základní |  | 0 | 0.057 | 0.798 | 0 | 0 | 8 | M | 2 |  |  |  | ROZPOCET |  |  |  | 0 | 0 | 0 | 0 | 0 | 1 | 0 | 4 | -495005718
| PP |  | skruž betonová středová pro uliční vpusť 450x295x50mm | [14 empty] | PP | 2
123 | K | 895941323 | Osazení vpusti uliční DN 450 z betonových dílců skruž středová 570 mm | kus | 14 |  | 0 |  |  | základní |  | 0 | 0.02972 | 0.41608 | 0 | 0 | 4 | K | 2 |  |  |  | ROZPOCET |  |  |  | 0 | 0 | 0 | 0 | 0 | 1 | 0 | 4 | -478466815
| PP |  | Osazení vpusti uliční z betonových dílců DN 450 skruž středová 570 mm | [14 empty] | PP | 2
| Online PSC |  | https://podminky.urs.cz/item/CS_URS_2024_02/895941323 | [14 empty] | Online PSC | 2
| VV |  | 14 |  | 14 | [12 empty] | VV | 2 | 2 | True | 1 | ROZPOCET
124 | M | 59224488 | skruž betonová středová pro uliční vpusť 450x570x50mm | kus | 14 |  | 0 |  |  | základní |  | 0 | 0.11 | 1.54 | 0 | 0 | 8 | M | 2 |  |  |  | ROZPOCET |  |  |  | 0 | 0 | 0 | 0 | 0 | 1 | 0 | 4 | 659681330
| PP |  | skruž betonová středová pro uliční vpusť 450x570x50mm | [14 empty] | PP | 2
125 | K | 895941331 | Osazení vpusti uliční DN 450 z betonových dílců skruž průběžná s výtokem | kus | 14 |  | 0 |  |  | základní |  | 0 | 0.02972 | 0.41608 | 0 | 0 | 4 | K | 2 |  |  |  | ROZPOCET |  |  |  | 0 | 0 | 0 | 0 | 0 | 1 | 0 | 4 | 1824228588
| PP |  | Osazení vpusti uliční z betonových dílců DN 450 skruž průběžná s výtokem | [14 empty] | PP | 2
| Online PSC |  | https://podminky.urs.cz/item/CS_URS_2024_02/895941331 | [14 empty] | Online PSC | 2
| VV |  | 14 |  | 14 | [12 empty] | VV | 2 | 2 | True | 1 | ROZPOCET
126 | M | 59224489 | skruž betonová s odtokem 150mm pro uliční vpusť 450x450x50mm | kus | 14 |  | 0 |  |  | základní |  | 0 | 0.09 | 1.26 | 0 | 0 | 8 | M | 2 |  |  |  | ROZPOCET |  |  |  | 0 | 0 | 0 | 0 | 0 | 1 | 0 | 4 | 762089898
| PP |  | skruž betonová s odtokem 150mm pro uliční vpusť 450x450x50mm | [14 empty] | PP | 2
127 | K | 899204112 | Osazení mříží litinových včetně rámů a košů na bahno pro třídu zatížení D400, E600 | kus | 14 |  | 0 |  |  | základní |  | 0 | 0.21734 | 3.0428 | 0 | 0 | 4 | K | 2 |  |  |  | ROZPOCET |  |  |  | 0 | 0 | 0 | 0 | 0 | 1 | 0 | 4 | -589725963
| PP |  | Osazení mříží litinových včetně rámů a košů na bahno pro třídu zatížení D400, E600 | [14 empty] | PP | 2
| Online PSC |  | https://podminky.urs.cz/item/CS_URS_2024_01/899204112 | [14 empty] | Online PSC | 2
| VV |  | 14 |  | 14 | [12 empty] | VV | 2 | 2 | True | 1 | ROZPOCET
128 | M | 55242328 | mříž D 400 - plochá, 600x600 4-stranný rám | kus | 14 |  | 0 |  |  | základní |  | 0 | 0.0524 | 0.7336 | 0 | 0 | 8 | M | 2 |  |  |  | ROZPOCET |  |  |  | 0 | 0 | 0 | 0 | 0 | 1 | 0 | 4 | -966463646
| PP |  | mříž D 400 - plochá, 600x600 4-stranný rám | [14 empty] | PP | 2
129 | M | 59223871 | koš vysoký pro uliční vpusti žárově Pz plech pro rám 500/500mm | kus | 14 |  | 0 |  |  | základní |  | 0 | 0.006 | 0.084 | 0 | 0 | 8 | M | 2 |  |  |  | ROZPOCET |  |  |  | 0 | 0 | 0 | 0 | 0 | 1 | 0 | 4 | 2009499316
| PP |  | koš vysoký pro uliční vpusti žárově Pz plech pro rám 500/500mm | [14 empty] | PP | 2
| VV |  | 14 |  | 14 | [12 empty] | VV | 2 | 2 | True | 1 | ROZPOCET
130 | K | 899633151 | Obetonování potrubí nebo zdiva stok ŽB bez zvláštních nároků na prostředí tř. C 20/25 v otevřeném výkopu | m3 | 1.02 |  | 0 |  |  | základní |  | 0 | 2.5019 | 2.5519 | 0 | 0 | 4 | K | 2 |  |  |  | ROZPOCET |  |  |  | 0 | 0 | 0 | 0 | 0 | 1 | 0 | 4 | 1739891900
| PP |  | Obetonování potrubí nebo zdiva stok betonem železovým v otevřeném výkopu bez zvláštních nároků na prostředí tř. C 20/25 | [14 empty] | PP | 2
| Online PSC |  | https://podminky.urs.cz/item/CS_URS_2024_02/899633151 | [14 empty] | Online PSC | 2
| VV |  | "obetonování chrániček rezervních" | [14 empty] | VV | 2 | 1 | True | 0 | ROZPOCET
| VV |  | 0,1*0,2*(19+32) |  | 1.02 | [12 empty] | VV | 2 | 2 | True | 0 | ROZPOCET
| VV |  | Součet |  | 1.02 | [12 empty] | VV | 2 | 4 | True | 1 | ROZPOCET
| D | 997 | Přesun sutě |  |  |  | 0 |  |  |  |  | 0 |  | 0 |  | 0 | 1 | D | 0 |  |  |  | ROZPOCET | [9 empty] | 0
131 | K | 997013861 | Poplatek za uložení stavebního odpadu na recyklační skládce (skládkovné) z prostého betonu kód odpadu 17 01 01 | t | 19.266 |  | 0 |  |  | základní |  | 0 | 0 | 0 | 0 | 0 | 4 | K | 1 |  |  |  | ROZPOCET |  |  |  | 0 | 0 | 0 | 0 | 0 | 1 | 0 | 4 | -26415820
| PP |  | Poplatek za uložení stavebního odpadu na recyklační skládce (skládkovné) z prostého betonu zatříděného do Katalogu odpadů pod kódem 17 01 01 | [14 empty] | PP | 1
| Online PSC |  | https://podminky.urs.cz/item/CS_URS_2024_02/997013861 | [14 empty] | Online PSC | 1
| VV |  | "vybourané obruby" | [14 empty] | VV | 1 | 1 | True | 0 | ROZPOCET
| VV |  | 0,1*0,2*17*2,4 |  | 0.816 | [12 empty] | VV | 1 | 2 | True | 0 | ROZPOCET
| VV |  | 0,15*0,25*101*2,4 |  | 9.09 | [12 empty] | VV | 1 | 2 | True | 0 | ROZPOCET
| VV |  | "vybouraní dlažba" odstr_dlažba*0,06*2,4 |  | 9.36 | [12 empty] | VV | 1 | 2 | True | 0 | ROZPOCET
| VV | odstr_beton | Součet |  | 19.266 | [12 empty] | VV | 1 | 4 | True | 1 | ROZPOCET
132 | K | 997013873 | Poplatek za uložení stavebního odpadu na recyklační skládce (skládkovné) zeminy a kamení zatříděného do Katalogu odpadů pod kódem 17 05 04 | t | 284.4 |  | 0 |  |  | základní |  | 0 | 0 | 0 | 0 | 0 | 4 | K | 1 |  |  |  | ROZPOCET |  |  |  | 0 | 0 | 0 | 0 | 0 | 1 | 0 | 4 | -983097044
| PP |  | Poplatek za uložení stavebního odpadu na recyklační skládce (skládkovné) zeminy a kamení zatříděného do Katalogu odpadů pod kódem 17 05 04 | [14 empty] | PP | 1
| Online PSC |  | https://podminky.urs.cz/item/CS_URS_2024_02/997013873 | [14 empty] | Online PSC | 1
| VV |  | odstr_podklad350*0,35*1,8 |  | 255.15 | [12 empty] | VV | 1 | 2 | True | 0 | ROZPOCET
| VV |  | odstr_podklad250*0,25*1,8 |  | 29.25 | [12 empty] | VV | 1 | 2 | True | 0 | ROZPOCET
| VV |  | Součet |  | 284.4 | [12 empty] | VV | 1 | 4 | True | 1 | ROZPOCET
133 | K | 997013875 | Poplatek za uložení stavebního odpadu na recyklační skládce (skládkovné) asfaltového bez obsahu dehtu zatříděného do Katalogu odpadů pod kódem 17 03 02 | t | 142.715 |  | 0 |  |  | základní |  | 0 | 0 | 0 | 0 | 0 | 4 | K | 1 |  |  |  | ROZPOCET |  |  |  | 0 | 0 | 0 | 0 | 0 | 1 | 0 | 4 | -653706968
| PP |  | Poplatek za uložení stavebního odpadu na recyklační skládce (skládkovné) asfaltového bez obsahu dehtu zatříděného do Katalogu odpadů pod kódem 17 03 02 | [14 empty] | PP | 1
| Online PSC |  | https://podminky.urs.cz/item/CS_URS_2024_02/997013875 | [14 empty] | Online PSC | 1
| VV |  | freza50*0,05*2,3 |  | 46.575 | [12 empty] | VV | 1 | 2 | True | 0 | ROZPOCET
| VV |  | odstr_asf100*0,1*2,3 |  | 40.25 | [12 empty] | VV | 1 | 2 | True | 0 | ROZPOCET
| VV |  | odstr_asf60*0,06*2,3 |  | 55.89 | [12 empty] | VV | 1 | 2 | True | 0 | ROZPOCET
| VV | odstr_asfalt | Součet |  | 142.715 | [12 empty] | VV | 1 | 4 | True | 1 | ROZPOCET
134 | K | 997211511 | Vodorovná doprava suti po suchu na vzdálenost do 1 km | t | 272.231 |  | 0 |  |  | základní |  | 0 | 0 | 0 | 0 | 0 | 4 | K | 1 |  |  |  | ROZPOCET |  |  |  | 0 | 0 | 0 | 0 | 0 | 1 | 0 | 4 | -1247003976
| PP |  | Vodorovná doprava suti nebo vybouraných hmot suti se složením a hrubým urovnáním, na vzdálenost do 1 km | [14 empty] | PP | 1
| Online PSC |  | https://podminky.urs.cz/item/CS_URS_2024_02/997211511 | [14 empty] | Online PSC | 1
| VV |  | odstr_kameniva |  | 110.25 | [12 empty] | VV | 1 | 2 | True | 0 | ROZPOCET
| VV |  | odstr_asfalt |  | 142.715 | [12 empty] | VV | 1 | 2 | True | 0 | ROZPOCET
| VV |  | odstr_beton |  | 19.266 | [12 empty] | VV | 1 | 2 | True | 0 | ROZPOCET
| VV | vybourana_sut | Součet |  | 272.231 | [12 empty] | VV | 1 | 4 | True | 1 | ROZPOCET
135 | K | 997211519 | Příplatek ZKD 1 km u vodorovné dopravy suti | t | 5172.389 |  | 0 |  |  | základní |  | 0 | 0 | 0 | 0 | 0 | 4 | K | 1 |  |  |  | ROZPOCET |  |  |  | 0 | 0 | 0 | 0 | 0 | 1 | 0 | 4 | 1641241024
| PP |  | Vodorovná doprava suti nebo vybouraných hmot suti se složením a hrubým urovnáním, na vzdálenost Příplatek k ceně za každý další započatý 1 km přes 1 km | [14 empty] | PP | 1
| Online PSC |  | https://podminky.urs.cz/item/CS_URS_2024_02/997211519 | [14 empty] | Online PSC | 1
| VV |  | "odvoz na skládku do 20 km" | [14 empty] | VV | 1 | 1 | True | 0 | ROZPOCET
| VV |  | 19*vybourana_sut |  | 5172.389 | [12 empty] | VV | 1 | 2 | True | 1 | ROZPOCET
136 | K | 997211611 | Nakládání suti na dopravní prostředky pro vodorovnou dopravu | t | 272.231 |  | 0 |  |  | základní |  | 0 | 0 | 0 | 0 | 0 | 4 | K | 1 |  |  |  | ROZPOCET |  |  |  | 0 | 0 | 0 | 0 | 0 | 1 | 0 | 4 | 1556607657
| PP |  | Nakládání suti nebo vybouraných hmot na dopravní prostředky pro vodorovnou dopravu suti | [14 empty] | PP | 1
| Online PSC |  | https://podminky.urs.cz/item/CS_URS_2024_02/997211611 | [14 empty] | Online PSC | 1
| VV |  | vybourana_sut |  | 272.231 | [12 empty] | VV | 1 | 2 | True | 1 | ROZPOCET
| D | 998 | Přesun hmot |  |  |  | 0 |  |  |  |  | 0 |  | 0 |  | 0 | 1 | D | 0 |  |  |  | ROZPOCET | [9 empty] | 0
137 | K | 998225111 | Přesun hmot pro pozemní komunikace s krytem z kamene, monolitickým betonovým nebo živičným | t | 4162.562 |  | 0 |  |  | základní |  | 0 | 0 | 0 | 0 | 0 | 4 | K | 1 |  |  |  | ROZPOCET |  |  |  | 0 | 0 | 0 | 0 | 0 | 1 | 0 | 4 | 1485713541
| PP |  | Přesun hmot pro komunikace s krytem z kameniva, monolitickým betonovým nebo živičným dopravní vzdálenost do 200 m jakékoliv délky objektu | [14 empty] | PP | 1
| Online PSC |  | https://podminky.urs.cz/item/CS_URS_2024_02/998225111 | [14 empty] | Online PSC | 1
| D | M | Práce a dodávky M |  |  |  | 0 |  |  |  |  | 0 |  | 113.4044 |  | 0 | 1 | D | 0 |  |  |  | ROZPOCET | [9 empty] | 0
| D | 22-M | Montáže technologických zařízení pro dopravní stavby |  |  |  | 0 |  |  |  |  | 0 |  | 0.05088 |  | 0 | 3 | D | 1 |  |  |  | ROZPOCET | [9 empty] | 0
138 | K | 220060423 | Položení ochranné trubky do kabelového lože průměru 110 mm | m | 32 |  | 0 |  |  | základní |  | 0 | 0 | 0 | 0 | 0 | 64 | K | 2 |  |  |  | ROZPOCET |  |  |  | 0 | 0 | 0 | 0 | 0 | 1 | 0 | 64 | -2049489440
| PP |  | Položení ochranné trubky do kabelového lože průměru 110 mm | [14 empty] | PP | 2
| Online PSC |  | https://podminky.urs.cz/item/CS_URS_2022_01/220060423 | [14 empty] | Online PSC | 2
| VV |  | "rezervní chránička DN 110" | [14 empty] | VV | 2 | 1 | True | 0 | ROZPOCET
| VV |  | 16+16 |  | 32 | [12 empty] | VV | 2 | 2 | True | 1 | ROZPOCET
139 | M | 28614215 | trubka kanalizační PP plnostěnná jednovrstvá DN 110x5000mm SN10 | m | 32 |  | 0 |  |  | základní |  | 0 | 0.00159 | 0.05088 | 0 | 0 | 256 | M | 2 |  |  |  | ROZPOCET |  |  |  | 0 | 0 | 0 | 0 | 0 | 1 | 0 | 64 | 1328706516
| PP |  | trubka kanalizační PP plnostěnná jednovrstvá DN 110x5000mm SN10 | [14 empty] | PP | 2
| VV |  | 16+16 |  | 32 | [12 empty] | VV | 2 | 2 | True | 1 | ROZPOCET
| D | 23-M | Montáže potrubí |  |  |  | 0 |  |  |  |  | 0 |  | 0.095 |  | 0 | 3 | D | 1 |  |  |  | ROZPOCET | [9 empty] | 0
140 | K | 230202033 | Montáž chráničky plastové průměru přes 110 do 160 mm | m | 19 |  | 0 |  |  | základní |  | 0 | 0 | 0 | 0 | 0 | 64 | K | 2 |  |  |  | ROZPOCET |  |  |  | 0 | 0 | 0 | 0 | 0 | 1 | 0 | 64 | 2072802177
| PP |  | Montáž plastové chráničky průměru přes 110 do 160 mm | [14 empty] | PP | 2
| Online PSC |  | https://podminky.urs.cz/item/CS_URS_2024_02/230202033 | [14 empty] | Online PSC | 2
| VV |  | "rezervní chráničky, budou položeny se souhlasem TDI" | [14 empty] | VV | 2 | 1 | True | 0 | ROZPOCET
| VV |  | 19 |  | 19 | [12 empty] | VV | 2 | 2 | True | 1 | ROZPOCET
141 | M | 28614226 | trubka kanalizační PP plnostěnná jednovrstvá DN 160x6000mm SN12 | m | 19 |  | 0 |  |  | základní |  | 0 | 0.005 | 0.095 | 0 | 0 | 256 | M | 2 |  |  |  | ROZPOCET |  |  |  | 0 | 0 | 0 | 0 | 0 | 1 | 0 | 64 | 1468671744
| PP |  | trubka kanalizační PP plnostěnná jednovrstvá DN 160x6000mm SN12 | [14 empty] | PP | 2
| VV |  | "rezervní chráničky" | [14 empty] | VV | 2 | 1 | True | 0 | ROZPOCET
| VV |  | 19 |  | 19 | [12 empty] | VV | 2 | 2 | True | 1 | ROZPOCET
| D | 46-M | Zemní práce při extr.mont.pracích |  |  |  | 0 |  |  |  |  | 0 |  | 113.2586 |  | 0 | 3 | D | 1 |  |  |  | ROZPOCET | [9 empty] | 0
142 | K | 460171722 | Hloubení kabelových nezapažených rýh strojně š 80 cm hl 150 cm v hornině tř I skupiny 3 | m | 51 |  | 0 |  |  | základní |  | 0 | 0 | 0 | 0 | 0 | 64 | K | 2 |  |  |  | ROZPOCET |  |  |  | 0 | 0 | 0 | 0 | 0 | 1 | 0 | 64 | 700902829
| PP |  | Hloubení kabelových rýh strojně včetně urovnání dna s přemístěním výkopku do vzdálenosti 3 m od okraje jámy nebo s naložením na dopravní prostředek šířky 80 cm hloubky 150 cm v hornině třídy těžitelnosti I skupiny 3 | [14 empty] | PP | 2
| Online PSC |  | https://podminky.urs.cz/item/CS_URS_2024_02/460171722 | [14 empty] | Online PSC | 2
| VV |  | "rezervní chráničky, budou položeny se souhlasem TDI" 19+16+16 |  | 51 | [12 empty] | VV | 2 | 2 | True | 1 | ROZPOCET
143 | K | 460282111 | Pažicí box pro výkop kabelových rýh hl do 4 m š do 1,2 m | m2 | 122.4 |  | 0 |  |  | základní |  | 0 | 0.00058 | 0.070992 | 0 | 0 | 64 | K | 2 |  |  |  | ROZPOCET |  |  |  | 0 | 0 | 0 | 0 | 0 | 1 | 0 | 64 | 994206176
| PP |  | Pažení výkopů pažicími boxy rýh kabelových hloubka výkopu do 4 m, šířka do 1,2 m | [14 empty] | PP | 2
| Online PSC |  | https://podminky.urs.cz/item/CS_URS_2024_02/460282111 | [14 empty] | Online PSC | 2
| VV |  | "rezervní chráničky, bude položeno se souhlasem TDI" | [14 empty] | VV | 2 | 1 | True | 0 | ROZPOCET
| VV |  | (32+19)*1,2*2 |  | 122.4 | [12 empty] | VV | 2 | 2 | True | 0 | ROZPOCET
| VV |  | Součet |  | 122.4 | [12 empty] | VV | 2 | 4 | True | 1 | ROZPOCET
144 | K | 460282511 | Odstranění pažicího boxu pro výkop kabelových rýh hl do 4 m š do 1,2 m | m2 | 122.4 |  | 0 |  |  | základní |  | 0 | 0 | 0 | 0 | 0 | 64 | K | 2 |  |  |  | ROZPOCET |  |  |  | 0 | 0 | 0 | 0 | 0 | 1 | 0 | 64 | 676314150
| PP |  | Pažení výkopů pažicími boxy rýh kabelových odstranění boxů hloubka výkopu do 4 m, šířka do 1,2 m | [14 empty] | PP | 2
| Online PSC |  | https://podminky.urs.cz/item/CS_URS_2024_02/460282511 | [14 empty] | Online PSC | 2
| VV |  | 122,4 |  | 122.4 | [12 empty] | VV | 2 | 2 | True | 1 | ROZPOCET
145 | K | 460341112 | Vodorovné přemístění horniny jakékoliv třídy dopravními prostředky při elektromontážích přes 50 do 500 m | m3 | 61.2 |  | 0 |  |  | základní |  | 0 | 0 | 0 | 0 | 0 | 64 | K | 2 |  |  |  | ROZPOCET |  |  |  | 0 | 0 | 0 | 0 | 0 | 1 | 0 | 64 | 1128626236
| PP |  | Vodorovné přemístění (odvoz) horniny dopravními prostředky včetně složení, bez naložení a rozprostření jakékoliv třídy, na vzdálenost přes 50 do 500 m | [14 empty] | PP | 2
| Online PSC |  | https://podminky.urs.cz/item/CS_URS_2024_02/460341112 | [14 empty] | Online PSC | 2
| VV |  | "odvoz na meziskládku" | [14 empty] | VV | 2 | 1 | True | 0 | ROZPOCET
| VV |  | "rezervní chráničky, bude položeno se souhlasem TDI" | [14 empty] | VV | 2 | 1 | True | 0 | ROZPOCET
| VV |  | (32,0+19,0)*0,80*1,5 |  | 61.2 | [12 empty] | VV | 2 | 2 | True | 1 | ROZPOCET
146 | K | 460341113 | Vodorovné přemístění horniny jakékoliv třídy dopravními prostředky při elektromontážích přes 500 do 1000 m | m3 | 61.2 |  | 0 |  |  | základní |  | 0 | 0 | 0 | 0 | 0 | 64 | K | 2 |  |  |  | ROZPOCET |  |  |  | 0 | 0 | 0 | 0 | 0 | 1 | 0 | 64 | 2130601041
| PP |  | Vodorovné přemístění (odvoz) horniny dopravními prostředky včetně složení, bez naložení a rozprostření jakékoliv třídy, na vzdálenost přes 500 do 1000 m | [14 empty] | PP | 2
| Online PSC |  | https://podminky.urs.cz/item/CS_URS_2024_02/460341113 | [14 empty] | Online PSC | 2
| VV |  | "odvoz přebytku výkopku po provedení chrániček" 61,2 |  | 61.2 | [12 empty] | VV | 2 | 2 | True | 1 | ROZPOCET
147 | K | 460341121 | Příplatek k vodorovnému přemístění horniny dopravními prostředky při elektromontážích za každých dalších i započatých 1000 m | m3 | 1162.8 |  | 0 |  |  | základní |  | 0 | 0 | 0 | 0 | 0 | 64 | K | 2 |  |  |  | ROZPOCET |  |  |  | 0 | 0 | 0 | 0 | 0 | 1 | 0 | 64 | 520617388
| PP |  | Vodorovné přemístění (odvoz) horniny dopravními prostředky včetně složení, bez naložení a rozprostření jakékoliv třídy, na vzdálenost Příplatek k ceně -1113 za každých dalších i započatých 1000 m | [14 empty] | PP | 2
| Online PSC |  | https://podminky.urs.cz/item/CS_URS_2024_02/460341121 | [14 empty] | Online PSC | 2
| VV |  | "odvoz přebytku výkopku po provedení chrániček, do 20 km" 61,2*19 |  | 1162.8 | [12 empty] | VV | 2 | 2 | True | 1 | ROZPOCET
148 | K | 460361121 | Poplatek za uložení zeminy na recyklační skládce (skládkovné) kód odpadu 17 05 04 | t | 110.16 |  | 0 |  |  | základní |  | 0 | 0 | 0 | 0 | 0 | 64 | K | 2 |  |  |  | ROZPOCET |  |  |  | 0 | 0 | 0 | 0 | 0 | 1 | 0 | 64 | -1439364721
| PP |  | Poplatek (skládkovné) za uložení zeminy na recyklační skládce zatříděné do Katalogu odpadů pod kódem 17 05 04 | [14 empty] | PP | 2
| Online PSC |  | https://podminky.urs.cz/item/CS_URS_2024_02/460361121 | [14 empty] | Online PSC | 2
| VV |  | "přebytek výkopku po provedení chrániček" 61,2*1,8 |  | 110.16 | [12 empty] | VV | 2 | 2 | True | 1 | ROZPOCET
149 | K | 460371121 | Naložení výkopku při elektromontážích strojně z hornin třídy I skupiny 1 až 3 | m3 | 61.2 |  | 0 |  |  | základní |  | 0 | 0 | 0 | 0 | 0 | 64 | K | 2 |  |  |  | ROZPOCET |  |  |  | 0 | 0 | 0 | 0 | 0 | 1 | 0 | 64 | -966413939
| PP |  | Naložení výkopku strojně z hornin třídy těžitelnosti I skupiny 1 až 3 | [14 empty] | PP | 2
| Online PSC |  | https://podminky.urs.cz/item/CS_URS_2024_02/460371121 | [14 empty] | Online PSC | 2
| VV |  | 61,2 |  | 61.2 | [12 empty] | VV | 2 | 2 | True | 1 | ROZPOCET
150 | K | 460451742 | Zásyp kabelových rýh strojně se zhutněním š 80 cm hl 150 cm z horniny tř I skupiny 3 | m | 58 |  | 0 |  |  | základní |  | 0 | 0 | 0 | 0 | 0 | 64 | K | 2 |  |  |  | ROZPOCET |  |  |  | 0 | 0 | 0 | 0 | 0 | 1 | 0 | 64 | -781733212
| PP |  | Zásyp kabelových rýh strojně s přemístěním sypaniny ze vzdálenosti do 10 m, s uložením výkopku ve vrstvách včetně zhutnění a urovnání povrchu šířky 80 cm hloubky 150 cm z horniny třídy těžitelnosti I skupiny 3 | [14 empty] | PP | 2
| Online PSC |  | https://podminky.urs.cz/item/CS_URS_2024_02/460451742 | [14 empty] | Online PSC | 2
| VV |  | "zásyp nakupovaným materiálem" | [14 empty] | VV | 2 | 1 | True | 0 | ROZPOCET
| VV |  | "rezervní chráničky, budou položeny se souhlasem TDI" | [14 empty] | VV | 2 | 1 | True | 0 | ROZPOCET
| VV |  | "3ks chrániček/rýha" 11,0+11,0 |  | 22 | [12 empty] | VV | 2 | 2 | True | 0 | ROZPOCET
| VV |  | "chránička pro pokládku kabelu pro teplovod" | [14 empty] | VV | 2 | 1 | True | 0 | ROZPOCET
| VV |  | 10+10+16 |  | 36 | [12 empty] | VV | 2 | 2 | True | 0 | ROZPOCET
| VV |  | Součet |  | 58 | [12 empty] | VV | 2 | 4 | True | 1 | ROZPOCET
151 | M | 58337302 | štěrkopísek frakce 0/16 | t | 25.056 |  | 0 |  |  | základní |  | 0 | 1 | 25.056 | 0 | 0 | 256 | M | 2 |  |  |  | ROZPOCET |  |  |  | 0 | 0 | 0 | 0 | 0 | 1 | 0 | 64 | 1552561041
| PP |  | štěrkopísek frakce 0/16 | [14 empty] | PP | 2
| VV |  | "rezervní chráničky, budou položeny se souhlasem TDI" | [14 empty] | VV | 2 | 1 | True | 0 | ROZPOCET
| VV |  | "3ks chrániček/rýha" (11,0+11,0)*0,8*0,30 |  | 5.28 | [12 empty] | VV | 2 | 2 | True | 0 | ROZPOCET
| VV |  | "chránička pro pokládku kabelu pro teplovod" | [14 empty] | VV | 2 | 1 | True | 0 | ROZPOCET
| VV |  | (10+10+16)*0,8*0,30 |  | 8.64 | [12 empty] | VV | 2 | 2 | True | 0 | ROZPOCET
| VV |  | Součet |  | 13.92 | [12 empty] | VV | 2 | 4 | True | 1 | ROZPOCET
| VV |  | 13,92*1,8 'Přepočtené koeficientem množství |  | 25.056 | [12 empty] | VV | 2 | 2 | False | 1 | ROZPOCET
152 | K | 460452052 | Zásyp kabelových rýh strojně se zhutněním š 120 cm hl 150 cm z horniny tř I skupiny 3 | m | 51 |  | 0 |  |  | základní |  | 0 | 0 | 0 | 0 | 0 | 64 | K | 2 |  |  |  | ROZPOCET |  |  |  | 0 | 0 | 0 | 0 | 0 | 1 | 0 | 64 | -1724552641
| PP |  | Zásyp kabelových rýh strojně s přemístěním sypaniny ze vzdálenosti do 10 m, s uložením výkopku ve vrstvách včetně zhutnění a urovnání povrchu šířky 120 cm hloubky 150 cm z horniny třídy těžitelnosti I skupiny 3 | [14 empty] | PP | 2
| Online PSC |  | https://podminky.urs.cz/item/CS_URS_2024_02/460452052 | [14 empty] | Online PSC | 2
| VV |  | "zásyp nakupovaným materiálem" | [14 empty] | VV | 2 | 1 | True | 0 | ROZPOCET
| VV |  | "rezervní chráničky" (32+19) |  | 51 | [12 empty] | VV | 2 | 2 | True | 1 | ROZPOCET
153 | M | 583373440 | štěrkopísek frakce 0/32 | t | 44.064 |  | 0 |  |  | základní |  | 0 | 1 | 44.064 | 0 | 0 | 256 | M | 2 |  |  |  | ROZPOCET |  |  |  | 0 | 0 | 0 | 0 | 0 | 1 | 0 | 64 | -1786119671
| PP |  | štěrkopísek frakce 0/32 | [14 empty] | PP | 2
| VV |  | "pro chráničky" (32+19)*1,2*0,40 |  | 24.48 | [12 empty] | VV | 2 | 2 | True | 1 | ROZPOCET
| VV |  | 24,48*1,8 'Přepočtené koeficientem množství |  | 44.064 | [12 empty] | VV | 2 | 2 | False | 1 | ROZPOCET
154 | M | 583373101 | štěrkopísek frakce 0/4 | t | 44.064 |  | 0 |  |  | základní |  | 0 | 1 | 44.064 | 0 | 0 | 256 | M | 2 |  |  |  | ROZPOCET |  |  |  | 0 | 0 | 0 | 0 | 0 | 1 | 0 | 64 | 49862099
| PP |  | štěrkopísek frakce 0/4 | [14 empty] | PP | 2
| VV |  | "pro chráničky" (32+19)*1,2*0,40 |  | 24.48 | [12 empty] | VV | 2 | 2 | True | 1 | ROZPOCET
| VV |  | 24,48*1,8 'Přepočtené koeficientem množství |  | 44.064 | [12 empty] | VV | 2 | 2 | False | 1 | ROZPOCET
155 | K | 460661511 | Kabelové lože z písku pro kabely nn kryté plastovou fólií š lože do 25 cm | m | 51 |  | 0 |  |  | základní |  | 0 | 0 | 0 | 0 | 0 | 64 | K | 2 |  |  |  | ROZPOCET |  |  |  | 0 | 0 | 0 | 0 | 0 | 1 | 0 | 64 | -894866196
| PP |  | Kabelové lože z písku včetně podsypu, zhutnění a urovnání povrchu pro kabely nn zakryté plastovou fólií, šířky do 25 cm | [14 empty] | PP | 2
| Online PSC |  | https://podminky.urs.cz/item/CS_URS_2024_02/460661511 | [14 empty] | Online PSC | 2
| VV |  | "rezervní chráničky" 32+19 |  | 51 | [12 empty] | VV | 2 | 2 | True | 1 | ROZPOCET
156 | K | 460671112 | Výstražná fólie pro krytí kabelů šířky přes 20 do 25 cm | m | 51 |  | 0 |  |  | základní |  | 0 | 7e-05 | 0.00357 | 0 | 0 | 64 | K | 2 |  |  |  | ROZPOCET |  |  |  | 0 | 0 | 0 | 0 | 0 | 1 | 0 | 64 | -1233803204
| PP |  | Výstražné prvky pro krytí kabelů včetně vyrovnání povrchu rýhy, rozvinutí a uložení fólie, šířky přes 20 do 25 cm | [14 empty] | PP | 2
| Online PSC |  | https://podminky.urs.cz/item/CS_URS_2024_02/460671112 | [14 empty] | Online PSC | 2
| VV |  | "rezervní chráničky" 32+19 |  | 51 | [12 empty] | VV | 2 | 2 | True | 1 | ROZPOCET

## 102.1 - Místní komunikace...
[18 empty] | {90386d40-765b-4c96-a1b4-6e9d50c33ede} | [5 empty] | ornice_rovina | 175 | 2
[18 empty] | 2 | [5 empty] | ornice_svah | 147,51 | 2
| KRYCÍ LIST SOUPISU PRACÍ | [7 empty] | v --- níže se nacházejí doplnkové a pomocné údaje k sestavám --- v | [8 empty] | False
Stavba:
Vybudování komunikací a inženýrských sítí v lokalitě Berlín 2, Frýdek-Místek
Objekt:
102 - Místní komunikace II. a III.třídy
Soupis:
102.1 - Místní komunikace III.třídy - 1
| KSO: |  |  |  |  | CC-CZ:
| Místo: |  | Frýdek-Místek |  |  | Datum: | 12. 5. 2025
| Zadavatel: |  |  |  |  | IČ:
|  | Statutární město Frýdek-Místek |  |  |  | DIČ:
| Uchazeč: |  |  |  |  | IČ: | Vyplň údaj
|  | Vyplň údaj |  |  |  | DIČ: | Vyplň údaj
| Projektant: |  |  |  |  | IČ:
|  | DOPRAPLAN s.r.o. |  |  |  | DIČ:
| Zpracovatel: |  |  |  |  | IČ:
DIČ:
Poznámka:
| Cena bez DPH | [5 empty] | 0
|  |  | Základ daně |  |  | Sazba daně | Výše daně
| DPH | základní | 0 |  |  | 21% | 0
|  | snížená | 0 |  |  | 12% | 0
|  | zákl. přenesená | 0 |  |  | 21% | 0
|  | sníž. přenesená | 0 |  |  | 12% | 0
|  | nulová | 0 |  |  | 0% | 0
| Cena s DPH |  |  | v | CZK |  | 0
| Projektant |  |  | Zpracovatel
| Datum a podpis: |  | Razítko | Datum a podpis: |  |  | Razítko
| Objednavatel |  |  | Uchazeč
| Datum a podpis: |  | Razítko | Datum a podpis: |  |  | Razítko
REKAPITULACE ČLENĚNÍ SOUPISU PRACÍ
Stavba:
Vybudování komunikací a inženýrských sítí v lokalitě Berlín 2, Frýdek-Místek
Objekt:
102 - Místní komunikace II. a III.třídy
Soupis:
102.1 - Místní komunikace III.třídy - 1
Místo: |  |  | Frýdek-Místek |  |  | Datum: | 12. 5. 2025
Zadavatel: |  |  | Statutární město Frýdek-Místek |  |  | Projektant: | DOPRAPLAN s.r.o.
Uchazeč: |  |  | Vyplň údaj |  |  | Zpracovatel:
Kód dílu - Popis | [6 empty] | Cena celkem [CZK]
Náklady ze soupisu prací | [6 empty] | 0 | [11 empty] | -1
| HSV - Práce a dodávky HSV | [5 empty] | 0
| 1 - Zemní práce | [5 empty] | 0
| 2 - Zakládání | [5 empty] | 0
| 4 - Vodorovné konstrukce | [5 empty] | 0
| 5 - Komunikace | [5 empty] | 0
| 8 - Trubní vedení | [5 empty] | 0
| 9 - Ostatní konstrukce a práce, bourání | [5 empty] | 0
| M - Práce a dodávky M | [5 empty] | 0
| 22-M - Montáže technologických zařízení pro dopravní stavby | [5 empty] | 0
| 23-M - Montáže potrubí | [5 empty] | 0
| 46-M - Zemní práce při extr.mont.pracích | [5 empty] | 0
| 998 - Přesun hmot | [5 empty] | 0
SOUPIS PRACÍ
Stavba:
Vybudování komunikací a inženýrských sítí v lokalitě Berlín 2, Frýdek-Místek
Objekt:
102 - Místní komunikace II. a III.třídy
Soupis:
102.1 - Místní komunikace III.třídy - 1
Místo: |  |  | Frýdek-Místek |  |  | Datum: | 12. 5. 2025
Zadavatel: |  |  | Statutární město Frýdek-Místek |  |  | Projektant: | DOPRAPLAN s.r.o.
Uchazeč: |  |  | Vyplň údaj |  |  | Zpracovatel:
PČ | Typ | Kód | Popis | MJ | Množství | J.cena [CZK] | Cena celkem [CZK] | Cenová soustava |  | DPH | J. Nh [h] | Nh celkem [h] | J. hmotnost [t] | Hmotnost celkem [t] | J. suť [t] | Suť Celkem [t]
Náklady soupisu celkem | [6 empty] | 0 |  |  |  |  | 0 |  | 1949.1679 |  | 0 |  | D | -1 | [13 empty] | 0
| D | HSV | Práce a dodávky HSV |  |  |  | 0 |  |  |  |  | 0 |  | 1857.2061 |  | 0 | 1 | D | 0 |  |  |  | ROZPOCET | [9 empty] | 0
| D | 1 | Zemní práce |  |  |  | 0 |  |  |  |  | 0 |  | 1511.5244 |  | 0 | 1 | D | 1 |  |  |  | ROZPOCET | [9 empty] | 0
1 | K | 122211401 | Vykopávky v zemníku na suchu v hornině třídy těžitelnosti I skupiny 3 ručně | m3 | 1 |  | 0 |  |  | základní |  | 0 | 0 | 0 | 0 | 0 | 4 | K | 2 |  |  |  | ROZPOCET |  |  |  | 0 | 0 | 0 | 0 | 0 | 1 | 0 | 4 | 278007564
| PP |  | Vykopávky v zemnících na suchu ručně zapažených i nezapažených v hornině třídy těžitelnosti I skupiny 3 | [14 empty] | PP | 2
| Online PSC |  | https://podminky.urs.cz/item/CS_URS_2024_02/122211401 | [14 empty] | Online PSC | 2
| VV |  | "beton. patka pro DZ" 5* (0,5*0,5*0,8) |  | 1 | [12 empty] | VV | 2 | 2 | True | 0 | ROZPOCET
| VV |  | Součet |  | 1 | [12 empty] | VV | 2 | 4 | True | 1 | ROZPOCET
2 | K | 122251106 | Odkopávky a prokopávky nezapažené v hornině třídy těžitelnosti I skupiny 3 objem do 5000 m3 strojně | m3 | 2125.14 |  | 0 |  |  | základní |  | 0 | 0 | 0 | 0 | 0 | 4 | K | 2 |  |  |  | ROZPOCET |  |  |  | 0 | 0 | 0 | 0 | 0 | 1 | 0 | 4 | -548388655
| PP |  | Odkopávky a prokopávky nezapažené strojně v hornině třídy těžitelnosti I skupiny 3 přes 1 000 do 5 000 m3 | [14 empty] | PP | 2
| Online PSC |  | https://podminky.urs.cz/item/CS_URS_2024_02/122251106 | [14 empty] | Online PSC | 2
| VV |  | "provedení aktivní zóny bude čerpáno po odsouhlaseni geotechnikem stavby, TDI a po provedení měření únosnosti na pláni" | [14 empty] | VV | 2 | 1 | True | 0 | ROZPOCET
| VV |  | "AZ v místech kce pojížděné vozovky v tl. 0,70m pro aktivní zónu" | [14 empty] | VV | 2 | 1 | True | 0 | ROZPOCET
| VV |  | "AZ dle kubaturového listu" 509,04 |  | 509.04 | [12 empty] | VV | 2 | 2 | True | 0 | ROZPOCET
| VV |  | "AZ křižovatka km 0,0065-0,020" 135,0*1,4*0,7 |  | 132.3 | [12 empty] | VV | 2 | 2 | True | 0 | ROZPOCET
| VV |  | "AZ křižovatka km 0,100-0,12150" 179,0*1,4*0,7 |  | 175.42 | [12 empty] | VV | 2 | 2 | True | 0 | ROZPOCET
| VV |  | "ODKOP PRO KONSTRUKCI VOZOVKY, planimetrováno z př.řezů" | [14 empty] | VV | 2 | 1 | True | 0 | ROZPOCET
| VV |  | "odkop - dle kubaturového listu" 763,43 |  | 763.43 | [12 empty] | VV | 2 | 2 | True | 0 | ROZPOCET
| VV |  | "odkop - křižovatka km 0,0065-0,020" 135,0*1,5*1,1 |  | 222.75 | [12 empty] | VV | 2 | 2 | True | 0 | ROZPOCET
| VV |  | "odkop - křižovatka km 0,100-0,12150" 179,0*1,5*1,2 |  | 322.2 | [12 empty] | VV | 2 | 2 | True | 0 | ROZPOCET
| VV |  | Součet |  | 2125.14 | [12 empty] | VV | 2 | 4 | True | 1 | ROZPOCET
3 | K | 132251103 | Hloubení rýh nezapažených š do 800 mm v hornině třídy těžitelnosti I skupiny 3 objem do 100 m3 strojně | m3 | 129.6 |  | 0 |  |  | základní |  | 0 | 0 | 0 | 0 | 0 | 4 | K | 2 |  |  |  | ROZPOCET |  |  |  | 0 | 0 | 0 | 0 | 0 | 1 | 0 | 4 | -1143751929
| PP |  | Hloubení nezapažených rýh šířky do 800 mm strojně s urovnáním dna do předepsaného profilu a spádu v hornině třídy těžitelnosti I skupiny 3 přes 50 do 100 m3 | [14 empty] | PP | 2
| Online PSC |  | https://podminky.urs.cz/item/CS_URS_2024_02/132251103 | [14 empty] | Online PSC | 2
| VV |  | "rýha pro vsakovací drenáž" 0,8*0,6*225 |  | 108 | [12 empty] | VV | 2 | 2 | True | 0 | ROZPOCET
| VV |  | "rýha pro přípojky z vpustí" 1,0*0,6*36,0 |  | 21.6 | [12 empty] | VV | 2 | 2 | True | 0 | ROZPOCET
| VV |  | Součet |  | 129.6 | [12 empty] | VV | 2 | 4 | True | 1 | ROZPOCET
4 | K | 133212812 | Hloubení nezapažených šachet v hornině třídy těžitelnosti I skupiny 3 plocha výkopu přes 4 m2 do 20 m2 ručně | m3 | 20.25 |  | 0 |  |  | základní |  | 0 | 0 | 0 | 0 | 0 | 4 | K | 2 |  |  |  | ROZPOCET |  |  |  | 0 | 0 | 0 | 0 | 0 | 1 | 0 | 4 | -1132083458
| PP |  | Hloubení nezapažených šachet ručně v horninách třídy těžitelnosti I skupiny 3, půdorysná plocha výkopu přes 4 m2 do 20 m2 | [14 empty] | PP | 2
| VV |  | "pro ul.vpusti"9*(1,5*1,5*1,0) |  | 20.25 | [12 empty] | VV | 2 | 2 | True | 1 | ROZPOCET
5 | K | 162751117 | Vodorovné přemístění přes 9 000 do 10000 m výkopku/sypaniny z horniny třídy těžitelnosti I skupiny 1 až 3 | m3 | 2231.24 |  | 0 |  |  | základní |  | 0 | 0 | 0 | 0 | 0 | 4 | K | 2 |  |  |  | ROZPOCET |  |  |  | 0 | 0 | 0 | 0 | 0 | 1 | 0 | 4 | -1754860954
| PP |  | Vodorovné přemístění výkopku nebo sypaniny po suchu na obvyklém dopravním prostředku, bez naložení výkopku, avšak se složením bez rozhrnutí z horniny třídy těžitelnosti I skupiny 1 až 3 na vzdálenost přes 9 000 do 10 000 m | [14 empty] | PP | 2
| Online PSC |  | https://podminky.urs.cz/item/CS_URS_2022_01/162751117 | [14 empty] | Online PSC | 2
| VV |  | "viz pol.č. 122251106" 2125,14 |  | 2125.14 | [12 empty] | VV | 2 | 2 | True | 0 | ROZPOCET
| VV |  | "viz pol.č. 132251103" 129,6 |  | 129.6 | [12 empty] | VV | 2 | 2 | True | 0 | ROZPOCET
| VV |  | "viz pol.č. 133212811" 20,25 |  | 20.25 | [12 empty] | VV | 2 | 2 | True | 0 | ROZPOCET
| VV |  | "zpětné použití na stavbě viz pol.č. 171152101" -43,75 |  | -43.75 | [12 empty] | VV | 2 | 2 | True | 0 | ROZPOCET
| VV |  | Součet |  | 2231.24 | [12 empty] | VV | 2 | 4 | True | 1 | ROZPOCET
6 | K | 162751119 | Příplatek k vodorovnému přemístění výkopku/sypaniny z horniny třídy těžitelnosti I skupiny 1 až 3 ZKD 1000 m přes 10000 m | m3 | 22312.4 |  | 0 |  |  | základní |  | 0 | 0 | 0 | 0 | 0 | 4 | K | 2 |  |  |  | ROZPOCET |  |  |  | 0 | 0 | 0 | 0 | 0 | 1 | 0 | 4 | -311561377
| PP |  | Vodorovné přemístění výkopku nebo sypaniny po suchu na obvyklém dopravním prostředku, bez naložení výkopku, avšak se složením bez rozhrnutí z horniny třídy těžitelnosti I skupiny 1 až 3 na vzdálenost Příplatek k ceně za každých dalších i započatých 1 000 m | [14 empty] | PP | 2
| Online PSC |  | https://podminky.urs.cz/item/CS_URS_2024_02/162751119 | [14 empty] | Online PSC | 2
| VV |  | "odvoz do 20 km" | [14 empty] | VV | 2 | 1 | True | 0 | ROZPOCET
| VV |  | 2231,24*10 |  | 22312.4 | [12 empty] | VV | 2 | 2 | True | 1 | ROZPOCET
7 | K | 162751137 | Vodorovné přemístění přes 9 000 do 10000 m výkopku/sypaniny z horniny třídy těžitelnosti II skupiny 4 a 5 | m3 | 816.76 |  | 0 |  |  | základní |  | 0 | 0 | 0 | 0 | 0 | 4 | K | 2 |  |  |  | ROZPOCET |  |  |  | 0 | 0 | 0 | 0 | 0 | 1 | 0 | 4 | -1060856282
| PP |  | Vodorovné přemístění výkopku nebo sypaniny po suchu na obvyklém dopravním prostředku, bez naložení výkopku, avšak se složením bez rozhrnutí z horniny třídy těžitelnosti II skupiny 4 a 5 na vzdálenost přes 9 000 do 10 000 m | [14 empty] | PP | 2
| Online PSC |  | https://podminky.urs.cz/item/CS_URS_2024_02/162751137 | [14 empty] | Online PSC | 2
| VV |  | "dovoz materiálu do aktivní zóny" | [14 empty] | VV | 2 | 1 | True | 0 | ROZPOCET
| VV |  | 816,76 |  | 816.76 | [12 empty] | VV | 2 | 2 | True | 1 | ROZPOCET
8 | K | 162751139 | Příplatek k vodorovnému přemístění výkopku/sypaniny z horniny třídy těžitelnosti II skupiny 4 a 5 ZKD 1000 m přes 10000 m | m3 | 8167.6 |  | 0 |  |  | základní |  | 0 | 0 | 0 | 0 | 0 | 4 | K | 2 |  |  |  | ROZPOCET |  |  |  | 0 | 0 | 0 | 0 | 0 | 1 | 0 | 4 | 628842593
| PP |  | Vodorovné přemístění výkopku nebo sypaniny po suchu na obvyklém dopravním prostředku, bez naložení výkopku, avšak se složením bez rozhrnutí z horniny třídy těžitelnosti II skupiny 4 a 5 na vzdálenost Příplatek k ceně za každých dalších i započatých 1 000 m | [14 empty] | PP | 2
| Online PSC |  | https://podminky.urs.cz/item/CS_URS_2024_02/162751139 | [14 empty] | Online PSC | 2
| VV |  | "dovoz materiálu do aktivní zóny, 20km" | [14 empty] | VV | 2 | 1 | True | 0 | ROZPOCET
| VV |  | 816,76*10 |  | 8167.6 | [12 empty] | VV | 2 | 2 | True | 1 | ROZPOCET
9 | K | 167151111 | Nakládání výkopku z hornin třídy těžitelnosti I skupiny 1 až 3 přes 100 m3 | m3 | 2231.24 |  | 0 |  |  | základní |  | 0 | 0 | 0 | 0 | 0 | 4 | K | 2 |  |  |  | ROZPOCET |  |  |  | 0 | 0 | 0 | 0 | 0 | 1 | 0 | 4 | 1361399559
| PP |  | Nakládání, skládání a překládání neulehlého výkopku nebo sypaniny strojně nakládání, množství přes 100 m3, z hornin třídy těžitelnosti I, skupiny 1 až 3 | [14 empty] | PP | 2
| Online PSC |  | https://podminky.urs.cz/item/CS_URS_2024_02/167151111 | [14 empty] | Online PSC | 2
| VV |  | "nakládání výkopu" 2231,24 |  | 2231.24 | [12 empty] | VV | 2 | 2 | True | 1 | ROZPOCET
10 | K | 167151112 | Nakládání výkopku z hornin třídy těžitelnosti II skupiny 4 a 5 přes 100 m3 | m3 | 816.76 |  | 0 |  |  | základní |  | 0 | 0 | 0 | 0 | 0 | 4 | K | 2 |  |  |  | ROZPOCET |  |  |  | 0 | 0 | 0 | 0 | 0 | 1 | 0 | 4 | 978725291
| PP |  | Nakládání, skládání a překládání neulehlého výkopku nebo sypaniny strojně nakládání, množství přes 100 m3, z hornin třídy těžitelnosti II, skupiny 4 a 5 | [14 empty] | PP | 2
| Online PSC |  | https://podminky.urs.cz/item/CS_URS_2024_02/167151112 | [14 empty] | Online PSC | 2
| VV |  | "materiál do aktivní zóny" | [14 empty] | VV | 2 | 1 | True | 0 | ROZPOCET
| VV |  | 816,76 |  | 816.76 | [12 empty] | VV | 2 | 2 | True | 1 | ROZPOCET
11 | K | 171152101 | Uložení sypaniny z hornin soudržných do násypů zhutněných silnic a dálnic | m3 | 43.75 |  | 0 |  |  | základní |  | 0 | 0 | 0 | 0 | 0 | 4 | K | 2 |  |  |  | ROZPOCET |  |  |  | 0 | 0 | 0 | 0 | 0 | 1 | 0 | 4 | 918755061
| PP |  | Uložení sypaniny do zhutněných násypů pro silnice, dálnice a letiště s rozprostřením sypaniny ve vrstvách, s hrubým urovnáním a uzavřením povrchu násypu z hornin soudržných | [14 empty] | PP | 2
| Online PSC |  | https://podminky.urs.cz/item/CS_URS_2024_02/171152101 | [14 empty] | Online PSC | 2
| VV |  | "provedení násypu z vykopaného materiálu, hrubá nivelace terénu za obrubou" | [14 empty] | VV | 2 | 1 | True | 0 | ROZPOCET
| VV |  | 175,0*0,25 |  | 43.75 | [12 empty] | VV | 2 | 2 | True | 1 | ROZPOCET
12 | K | 171152111 | Uložení sypaniny z hornin nesoudržných a sypkých do násypů zhutněných v aktivní zóně silnic a dálnic | m3 | 816.76 |  | 0 |  |  | základní |  | 0 | 0 | 0 | 0 | 0 | 4 | K | 2 |  |  |  | ROZPOCET |  |  |  | 0 | 0 | 0 | 0 | 0 | 1 | 0 | 4 | -80770941
| PP |  | Uložení sypaniny do zhutněných násypů pro silnice, dálnice a letiště s rozprostřením sypaniny ve vrstvách, s hrubým urovnáním a uzavřením povrchu násypu z hornin nesoudržných sypkých v aktivní zóně | [14 empty] | PP | 2
| Online PSC |  | https://podminky.urs.cz/item/CS_URS_2024_01/171152111 | [14 empty] | Online PSC | 2
| VV |  | "provedení aktivní zóny bude čerpáno po odsouhlaseni geotechnikem stavby, TDI a po provedení měření únosnosti na pláni" | [14 empty] | VV | 2 | 1 | True | 0 | ROZPOCET
| VV |  | "AZ v místech kce pojížděné vozovky v tl. 0,70m pro aktivní zónu" | [14 empty] | VV | 2 | 1 | True | 0 | ROZPOCET
| VV |  | "AZ dle kubaturového listu" 509,04 |  | 509.04 | [12 empty] | VV | 2 | 2 | True | 0 | ROZPOCET
| VV |  | "AZ křižovatka km 0,0065-0,020" 135,0*1,4*0,7 |  | 132.3 | [12 empty] | VV | 2 | 2 | True | 0 | ROZPOCET
| VV |  | "AZ křižovatka km 0,100-0,12150" 179,0*1,4*0,7 |  | 175.42 | [12 empty] | VV | 2 | 2 | True | 0 | ROZPOCET
| VV |  | Součet |  | 816.76 | [12 empty] | VV | 2 | 4 | True | 1 | ROZPOCET
13 | M | 58344229 | štěrkodrť frakce 0/125 | t | 694.246 |  | 0 |  |  | základní |  | 0 | 1 | 694.246 | 0 | 0 | 8 | M | 2 |  |  |  | ROZPOCET |  |  |  | 0 | 0 | 0 | 0 | 0 | 1 | 0 | 4 | -471683455
| PP |  | štěrkodrť frakce 0/125 | [14 empty] | PP | 2
| VV |  | "horní vrstva aktivní zóny kamenivo fr. 0/125 v tl. 0,35m" | [14 empty] | VV | 2 | 1 | True | 0 | ROZPOCET
| VV |  | "AZ dle kubaturového listu" 509,04/2 |  | 254.52 | [12 empty] | VV | 2 | 2 | True | 0 | ROZPOCET
| VV |  | "AZ křižovatka km 0,0065-0,020" 135,0*1,4*0,35 |  | 66.15 | [12 empty] | VV | 2 | 2 | True | 0 | ROZPOCET
| VV |  | "AZ křižovatka km 0,100-0,12150" 179,0*1,4*0,35 |  | 87.71 | [12 empty] | VV | 2 | 2 | True | 0 | ROZPOCET
| VV |  | Součet |  | 408.38 | [12 empty] | VV | 2 | 4 | True | 1 | ROZPOCET
| VV |  | 408,38*1,7 'Přepočtené koeficientem množství |  | 694.246 | [12 empty] | VV | 2 | 2 | False | 1 | ROZPOCET
14 | M | 58380652 | kámen lomový neupravený tříděný frakce 0/250 | t | 735.084 |  | 0 |  |  | základní |  | 0 | 1 | 735.084 | 0 | 0 | 8 | M | 2 |  |  |  | ROZPOCET |  |  |  | 0 | 0 | 0 | 0 | 0 | 1 | 0 | 4 | -1374758844
| PP |  | kámen lomový neupravený tříděný frakce 0/250 | [14 empty] | PP | 2
| VV |  | "materiál bude před provedením sanací odsouhlasen a schválen geotechnikem stavby" | [14 empty] | VV | 2 | 1 | True | 0 | ROZPOCET
| VV |  | "spodní vrstva aktivní zóny kamenivo fr. 0/250 v tl. 0,35m" | [14 empty] | VV | 2 | 1 | True | 0 | ROZPOCET
| VV |  | "AZ dle kubaturového listu" 509,04/2 |  | 254.52 | [12 empty] | VV | 2 | 2 | True | 0 | ROZPOCET
| VV |  | "AZ křižovatka km 0,0065-0,020" 135,0*1,4*0,35 |  | 66.15 | [12 empty] | VV | 2 | 2 | True | 0 | ROZPOCET
| VV |  | "AZ křižovatka km 0,100-0,12150" 179,0*1,4*0,35 |  | 87.71 | [12 empty] | VV | 2 | 2 | True | 0 | ROZPOCET
| VV |  | Součet |  | 408.38 | [12 empty] | VV | 2 | 4 | True | 1 | ROZPOCET
| VV |  | 408,38*1,8 'Přepočtené koeficientem množství |  | 735.084 | [12 empty] | VV | 2 | 2 | False | 1 | ROZPOCET
15 | K | 171201231 | Poplatek za uložení zeminy a kamení na recyklační skládce (skládkovné) kód odpadu 17 05 04 | t | 3569.984 |  | 0 |  |  | základní |  | 0 | 0 | 0 | 0 | 0 | 4 | K | 2 |  |  |  | ROZPOCET |  |  |  | 0 | 0 | 0 | 0 | 0 | 1 | 0 | 4 | -1272909388
| PP |  | Poplatek za uložení stavebního odpadu na recyklační skládce (skládkovné) zeminy a kamení zatříděného do Katalogu odpadů pod kódem 17 05 04 | [14 empty] | PP | 2
| Online PSC |  | https://podminky.urs.cz/item/CS_URS_2024_02/171201231 | [14 empty] | Online PSC | 2
| VV |  | "poplatek za výkop" 2231,24*1,6 |  | 3569.984 | [12 empty] | VV | 2 | 2 | True | 1 | ROZPOCET
16 | K | 171251201 | Uložení sypaniny na skládky nebo meziskládky | m3 | 2231.24 |  | 0 |  |  | základní |  | 0 | 0 | 0 | 0 | 0 | 4 | K | 2 |  |  |  | ROZPOCET |  |  |  | 0 | 0 | 0 | 0 | 0 | 1 | 0 | 4 | 1596602025
| PP |  | Uložení sypaniny na skládky nebo meziskládky bez hutnění s upravením uložené sypaniny do předepsaného tvaru | [14 empty] | PP | 2
| Online PSC |  | https://podminky.urs.cz/item/CS_URS_2024_02/171251201 | [14 empty] | Online PSC | 2
| VV |  | "odkop" 2231,24 |  | 2231.24 | [12 empty] | VV | 2 | 2 | True | 1 | ROZPOCET
17 | K | 174151101 | Zásyp jam, šachet rýh nebo kolem objektů sypaninou se zhutněním | m3 | 13.5 |  | 0 |  |  | základní |  | 0 | 0 | 0 | 0 | 0 | 4 | K | 2 |  |  |  | ROZPOCET |  |  |  | 0 | 0 | 0 | 0 | 0 | 1 | 0 | 4 | 1941115565
| PP |  | Zásyp sypaninou z jakékoliv horniny strojně s uložením výkopku ve vrstvách se zhutněním jam, šachet, rýh nebo kolem objektů v těchto vykopávkách | [14 empty] | PP | 2
| Online PSC |  | https://podminky.urs.cz/item/CS_URS_2023_01/174151101 | [14 empty] | Online PSC | 2
| VV |  | "pro ul.vpustě" 9*(1,5*1,0*0,25*4) |  | 13.5 | [12 empty] | VV | 2 | 2 | True | 0 | ROZPOCET
| VV |  | Součet |  | 13.5 | [12 empty] | VV | 2 | 4 | True | 1 | ROZPOCET
18 | K | 175111101 | Obsypání potrubí ručně sypaninou bez prohození, uloženou do 3 m | m3 | 26.46 |  | 0 |  |  | základní |  | 0 | 0 | 0 | 0 | 0 | 4 | K | 2 |  |  |  | ROZPOCET |  |  |  | 0 | 0 | 0 | 0 | 0 | 1 | 0 | 4 | -1572166221
| PP |  | Obsypání potrubí ručně sypaninou z vhodných hornin třídy těžitelnosti I a II, skupiny 1 až 4 nebo materiálem připraveným podél výkopu ve vzdálenosti do 3 m od jeho kraje pro jakoukoliv hloubku výkopu a míru zhutnění bez prohození sypaniny | [14 empty] | PP | 2
| Online PSC |  | https://podminky.urs.cz/item/CS_URS_2024_01/175111101 | [14 empty] | Online PSC | 2
| VV |  | "pro ul.vpustě" 9*(1,5*1,0*0,25*4) |  | 13.5 | [12 empty] | VV | 2 | 2 | True | 0 | ROZPOCET
| VV |  | "v místech přípojek z UV" 36*1,2*0,30 |  | 12.96 | [12 empty] | VV | 2 | 2 | True | 0 | ROZPOCET
| VV |  | Součet |  | 26.46 | [12 empty] | VV | 2 | 4 | True | 1 | ROZPOCET
19 | M | 58337308 | štěrkopísek frakce 0/2 | t | 47.628 |  | 0 |  |  | základní |  | 0 | 1 | 47.628 | 0 | 0 | 8 | M | 2 |  |  |  | ROZPOCET |  |  |  | 0 | 0 | 0 | 0 | 0 | 1 | 0 | 4 | -1101738510
| PP |  | štěrkopísek frakce 0/2 | [14 empty] | PP | 2
| VV |  | 26,46*1,8 'Přepočtené koeficientem množství |  | 47.628 | [12 empty] | VV | 2 | 2 | False | 1 | ROZPOCET
20 | K | 175111201 | Obsypání objektu nad přilehlým původním terénem sypaninou bez prohození, uloženou do 3 m ručně | m3 | 17.28 |  | 0 |  |  | základní |  | 0 | 0 | 0 | 0 | 0 | 4 | K | 2 |  |  |  | ROZPOCET |  |  |  | 0 | 0 | 0 | 0 | 0 | 1 | 0 | 4 | -1988022814
| PP |  | Obsypání objektů nad přilehlým původním terénem ručně sypaninou z vhodných hornin třídy těžitelnosti I a II, skupiny 1 až 4 nebo materiálem uloženým ve vzdálenosti do 3 m od vnějšího kraje objektu pro jakoukoliv míru zhutnění bez prohození sypaniny | [14 empty] | PP | 2
| Online PSC |  | https://podminky.urs.cz/item/CS_URS_2024_01/175111201 | [14 empty] | Online PSC | 2
| VV |  | "v místech přípojek z UV" 36*1,2*0,40 |  | 17.28 | [12 empty] | VV | 2 | 2 | True | 1 | ROZPOCET
21 | M | 58331200 | štěrkopísek netříděný | t | 34.56 |  | 0 |  |  | základní |  | 0 | 1 | 34.56 | 0 | 0 | 8 | M | 2 |  |  |  | ROZPOCET |  |  |  | 0 | 0 | 0 | 0 | 0 | 1 | 0 | 4 | -1475288516
| PP |  | štěrkopísek netříděný | [14 empty] | PP | 2
| VV |  | 17,28*2 'Přepočtené koeficientem množství |  | 34.56 | [12 empty] | VV | 2 | 2 | False | 1 | ROZPOCET
22 | K | 181311103 | Rozprostření ornice tl vrstvy do 200 mm v rovině nebo ve svahu do 1:5 ručně | m2 | 175 |  | 0 |  |  | základní |  | 0 | 0 | 0 | 0 | 0 | 4 | K | 2 |  |  |  | ROZPOCET |  |  |  | 0 | 0 | 0 | 0 | 0 | 1 | 0 | 4 | -1625239781
| PP |  | Rozprostření a urovnání ornice v rovině nebo ve svahu sklonu do 1:5 ručně při souvislé ploše, tl. vrstvy do 200 mm | [14 empty] | PP | 2
| Online PSC |  | https://podminky.urs.cz/item/CS_URS_2024_02/181311103 | [14 empty] | Online PSC | 2
| VV |  | "planimetrováno ze situace - ohumusování v rovině tl. 15cm, bude použita sejmuta ornice ze stavby z meziskládky" | [14 empty] | VV | 2 | 1 | True | 0 | ROZPOCET
| VV |  | 175,0 |  | 175 | [12 empty] | VV | 2 | 2 | True | 0 | ROZPOCET
| VV | ornice_rovina | Součet |  | 175 | [12 empty] | VV | 2 | 4 | True | 1 | ROZPOCET
23 | K | 181411131 | Založení parkového trávníku výsevem pl do 1000 m2 v rovině a ve svahu do 1:5 | m2 | 175 |  | 0 |  |  | základní |  | 0 | 0 | 0 | 0 | 0 | 4 | K | 2 |  |  |  | ROZPOCET |  |  |  | 0 | 0 | 0 | 0 | 0 | 1 | 0 | 4 | 1370413885
| PP |  | Založení trávníku na půdě předem připravené plochy do 1000 m2 výsevem včetně utažení parkového v rovině nebo na svahu do 1:5 | [14 empty] | PP | 2
| Online PSC |  | https://podminky.urs.cz/item/CS_URS_2024_02/181411131 | [14 empty] | Online PSC | 2
| VV |  | ornice_rovina |  | 175 | [12 empty] | VV | 2 | 2 | True | 1 | ROZPOCET
24 | M | 00572472 | osivo směs travní krajinná-rovinná | kg | 3.5 |  | 0 |  |  | základní |  | 0 | 0.001 | 0.0035 | 0 | 0 | 8 | M | 2 |  |  |  | ROZPOCET |  |  |  | 0 | 0 | 0 | 0 | 0 | 1 | 0 | 4 | -643085211
| PP |  | osivo směs travní krajinná-rovinná | [14 empty] | PP | 2
| VV |  | 175*0,02 'Přepočtené koeficientem množství |  | 3.5 | [12 empty] | VV | 2 | 2 | False | 1 | ROZPOCET
25 | K | 181411132 | Založení parkového trávníku výsevem pl do 1000 m2 ve svahu přes 1:5 do 1:2 | m2 | 147.51 |  | 0 |  |  | základní |  | 0 | 0 | 0 | 0 | 0 | 4 | K | 2 |  |  |  | ROZPOCET |  |  |  | 0 | 0 | 0 | 0 | 0 | 1 | 0 | 4 | -319917522
| PP |  | Založení trávníku na půdě předem připravené plochy do 1000 m2 výsevem včetně utažení parkového na svahu přes 1:5 do 1:2 | [14 empty] | PP | 2
| Online PSC |  | https://podminky.urs.cz/item/CS_URS_2024_02/181411132 | [14 empty] | Online PSC | 2
| VV |  | ornice_svah |  | 147.51 | [12 empty] | VV | 2 | 2 | True | 1 | ROZPOCET
26 | M | 00572474 | osivo směs travní krajinná-svahová | kg | 2.95 |  | 0 |  |  | základní |  | 0 | 0.001 | 0.00295 | 0 | 0 | 8 | M | 2 |  |  |  | ROZPOCET |  |  |  | 0 | 0 | 0 | 0 | 0 | 1 | 0 | 4 | -163543657
| PP |  | osivo směs travní krajinná-svahová | [14 empty] | PP | 2
| VV |  | 147,51*0,02 'Přepočtené koeficientem množství |  | 2.95 | [12 empty] | VV | 2 | 2 | False | 1 | ROZPOCET
27 | K | 181951112 | Úprava pláně v hornině třídy těžitelnosti I skupiny 1 až 3 se zhutněním strojně | m2 | 1151.64 |  | 0 |  |  | základní |  | 0 | 0 | 0 | 0 | 0 | 4 | K | 2 |  |  |  | ROZPOCET |  |  |  | 0 | 0 | 0 | 0 | 0 | 1 | 0 | 4 | 1729533393
| PP |  | Úprava pláně vyrovnáním výškových rozdílů strojně v hornině třídy těžitelnosti I, skupiny 1 až 3 se zhutněním | [14 empty] | PP | 2
| Online PSC |  | https://podminky.urs.cz/item/CS_URS_2024_02/181951112 | [14 empty] | Online PSC | 2
| VV |  | "dle kubaturového listu" 712,04 |  | 712.04 | [12 empty] | VV | 2 | 2 | True | 0 | ROZPOCET
| VV |  | "křižovatka km 0,0065-0,020" 135,0*1,4 |  | 189 | [12 empty] | VV | 2 | 2 | True | 0 | ROZPOCET
| VV |  | "křižovatka km 0,100-0,12150" 179,0*1,4 |  | 250.6 | [12 empty] | VV | 2 | 2 | True | 0 | ROZPOCET
| VV |  | Součet |  | 1151.64 | [12 empty] | VV | 2 | 4 | True | 1 | ROZPOCET
28 | K | 182311123 | Rozprostření ornice ve svahu přes 1:5 tl vrstvy do 200 mm ručně | m2 | 147.51 |  | 0 |  |  | základní |  | 0 | 0 | 0 | 0 | 0 | 4 | K | 2 |  |  |  | ROZPOCET |  |  |  | 0 | 0 | 0 | 0 | 0 | 1 | 0 | 4 | -1933573034
| PP |  | Rozprostření a urovnání ornice ve svahu sklonu přes 1:5 ručně při souvislé ploše, tl. vrstvy do 200 mm | [14 empty] | PP | 2
| Online PSC |  | https://podminky.urs.cz/item/CS_URS_2024_02/182311123 | [14 empty] | Online PSC | 2
| VV |  | "planimetrováno ze situace - ohumusování ve svahu tl. 15cm, bude použita sejmuta ornice ze stavby z meziskládky"" | [14 empty] | VV | 2 | 1 | True | 0 | ROZPOCET
| VV |  | "viz. kubaturový list" 106,26 |  | 106.26 | [12 empty] | VV | 2 | 2 | True | 0 | ROZPOCET
| VV |  | "křižovatka km 0,100-0,121" 25,0*1,65 |  | 41.25 | [12 empty] | VV | 2 | 2 | True | 0 | ROZPOCET
| VV | ornice_svah | Součet |  | 147.51 | [12 empty] | VV | 2 | 4 | True | 1 | ROZPOCET
29 | K | 184813521 | Chemické odplevelení po založení kultury postřikem na široko v rovině a svahu do 1:5 ručně | m2 | 175 |  | 0 |  |  | základní |  | 0 | 0 | 0 | 0 | 0 | 4 | K | 2 |  |  |  | ROZPOCET |  |  |  | 0 | 0 | 0 | 0 | 0 | 1 | 0 | 4 | -1059055682
| PP |  | Chemické odplevelení po založení kultury ručně postřikem na široko v rovině nebo na svahu do 1:5 | [14 empty] | PP | 2
| Online PSC |  | https://podminky.urs.cz/item/CS_URS_2024_02/184813521 | [14 empty] | Online PSC | 2
| VV |  | ornice_rovina |  | 175 | [12 empty] | VV | 2 | 2 | True | 1 | ROZPOCET
30 | K | 184813522 | Chemické odplevelení po založení kultury postřikem na široko ve svahu přes 1:5 do 1:2 ručně | m2 | 147.51 |  | 0 |  |  | základní |  | 0 | 0 | 0 | 0 | 0 | 4 | K | 2 |  |  |  | ROZPOCET |  |  |  | 0 | 0 | 0 | 0 | 0 | 1 | 0 | 4 | -294294435
| PP |  | Chemické odplevelení po založení kultury ručně postřikem na široko na svahu přes 1:5 do 1:2 | [14 empty] | PP | 2
| Online PSC |  | https://podminky.urs.cz/item/CS_URS_2024_02/184813522 | [14 empty] | Online PSC | 2
| VV |  | ornice_svah |  | 147.51 | [12 empty] | VV | 2 | 2 | True | 1 | ROZPOCET
| D | 2 | Zakládání |  |  |  | 0 |  |  |  |  | 0 |  | 100.1883 |  | 0 | 1 | D | 1 |  |  |  | ROZPOCET | [9 empty] | 0
31 | K | 211531111 | Výplň odvodňovacích žeber nebo trativodů kamenivem hrubým drceným frakce 16 až 63 mm | m3 | 108 |  | 0 |  |  | základní |  | 0 | 0 | 0 | 0 | 0 | 4 | K | 2 |  |  |  | ROZPOCET |  |  |  | 0 | 0 | 0 | 0 | 0 | 1 | 0 | 4 | 904405474
| PP |  | Výplň kamenivem do rýh odvodňovacích žeber nebo trativodů bez zhutnění, s úpravou povrchu výplně kamenivem hrubým drceným frakce 16 až 63 mm | [14 empty] | PP | 2
| Online PSC |  | https://podminky.urs.cz/item/CS_URS_2024_02/211531111 | [14 empty] | Online PSC | 2
| VV |  | "drenážní žebro, výplň kamenivem fr. 16/32" 0,80*0,6*(125+100) |  | 108 | [12 empty] | VV | 2 | 2 | True | 1 | ROZPOCET
32 | K | 211971121 | Zřízení opláštění žeber nebo trativodů geotextilií v rýze nebo zářezu sklonu přes 1:2 š do 2,5 m | m2 | 630 |  | 0 |  |  | základní |  | 0 | 0.00031 | 0.1953 | 0 | 0 | 4 | K | 2 |  |  |  | ROZPOCET |  |  |  | 0 | 0 | 0 | 0 | 0 | 1 | 0 | 4 | -2080801474
| PP |  | Zřízení opláštění výplně z geotextilie odvodňovacích žeber nebo trativodů v rýze nebo zářezu se stěnami svislými nebo šikmými o sklonu přes 1:2 při rozvinuté šířce opláštění do 2,5 m | [14 empty] | PP | 2
| Online PSC |  | https://podminky.urs.cz/item/CS_URS_2024_02/211971121 | [14 empty] | Online PSC | 2
| VV |  | "drenážní žebro - opláštění" (1,10+1,10+0,6)*(125+100) |  | 630 | [12 empty] | VV | 2 | 2 | True | 1 | ROZPOCET
33 | M | 69311080 | geotextilie netkaná separační, ochranná, filtrační, drenážní PES 200g/m2 | m2 | 642.6 |  | 0 |  |  | základní |  | 0 | 0.0002 | 0.12852 | 0 | 0 | 8 | M | 2 |  |  |  | ROZPOCET |  |  |  | 0 | 0 | 0 | 0 | 0 | 1 | 0 | 4 | -779503495
| PP |  | geotextilie netkaná separační, ochranná, filtrační, drenážní PES 200g/m2 netkaná separační geotextilie s filtrační funkcí dle TP 97 (typ S1) | [14 empty] | PP | 2
| VV |  | 630*1,02 'Přepočtené koeficientem množství |  | 642.6 | [12 empty] | VV | 2 | 2 | False | 1 | ROZPOCET
34 | K | 212572121 | Lože pro trativody z kameniva drobného těženého | m3 | 13.5 |  | 0 |  |  | základní |  | 0 | 1.92 | 25.92 | 0 | 0 | 4 | K | 2 |  |  |  | ROZPOCET |  |  |  | 0 | 0 | 0 | 0 | 0 | 1 | 0 | 4 | -1311843164
| PP |  | Lože pro trativody z kameniva drobného těženého | [14 empty] | PP | 2
| Online PSC |  | https://podminky.urs.cz/item/CS_URS_2024_01/212572121 | [14 empty] | Online PSC | 2
| VV |  | "lože z kameniva fr.0/8 tl. 100 mm" | [14 empty] | VV | 2 | 1 | True | 0 | ROZPOCET
| VV |  | "pro drenáž" 0,10*0,6*225,0 |  | 13.5 | [12 empty] | VV | 2 | 2 | True | 1 | ROZPOCET
35 | K | 212752413 | Trativod z drenážních trubek korugovaných PE-HD SN 8 perforace 220° včetně lože otevřený výkop DN 200 pro liniové stavby | m | 225 |  | 0 |  |  | základní |  | 0 | 0.31524 | 70.929 | 0 | 0 | 4 | K | 2 |  |  |  | ROZPOCET |  |  |  | 0 | 0 | 0 | 0 | 0 | 1 | 0 | 4 | -917463597
| PP |  | Trativody z drenážních trubek pro liniové stavby a komunikace se zřízením štěrkového lože pod trubky a s jejich obsypem v otevřeném výkopu trubka korugovaná sendvičová PE-HD SN 8 perforace 220° DN 200 | [14 empty] | PP | 2
| Online PSC |  | https://podminky.urs.cz/item/CS_URS_2024_02/212752413 | [14 empty] | Online PSC | 2
| VV |  | 100+125 |  | 225 | [12 empty] | VV | 2 | 2 | True | 1 | ROZPOCET
36 | K | 213141112 | Zřízení vrstvy z geotextilie v rovině nebo ve sklonu do 1:5 š přes 3 do 6 m | m2 | 1151.64 |  | 0 |  |  | základní |  | 0 | 0.00014 | 0.16123 | 0 | 0 | 4 | K | 2 |  |  |  | ROZPOCET |  |  |  | 0 | 0 | 0 | 0 | 0 | 1 | 0 | 4 | -213431799
| PP |  | Zřízení vrstvy z geotextilie filtrační, separační, odvodňovací, ochranné, výztužné nebo protierozní v rovině nebo ve sklonu do 1:5, šířky přes 3 do 6 m | [14 empty] | PP | 2
| Online PSC |  | https://podminky.urs.cz/item/CS_URS_2024_02/213141112 | [14 empty] | Online PSC | 2
| VV |  | "separační geotextilie pod aktivní zónu, o instalaci geotextilie pod aktivní zónu bude rozhodnuto geotechnikem stavby in situ" | [14 empty] | VV | 2 | 1 | True | 0 | ROZPOCET
| VV |  | 712,04+189+250,6 |  | 1151.64 | [12 empty] | VV | 2 | 2 | True | 1 | ROZPOCET
37 | M | 69311081 | geotextilie netkaná separační, ochranná, filtrační, drenážní PES 300g/m2 | m2 | 1174.673 |  | 0 |  |  | základní |  | 0 | 0.0003 | 0.3524 | 0 | 0 | 8 | M | 2 |  |  |  | ROZPOCET |  |  |  | 0 | 0 | 0 | 0 | 0 | 1 | 0 | 4 | 1806993005
| PP |  | geotextilie netkaná separační, ochranná, filtrační, drenážní PES 300g/m2 | [14 empty] | PP | 2
| VV |  | "2% na překrytí" | [14 empty] | VV | 2 | 1 | True | 0 | ROZPOCET
| VV |  | (712,04+189+250,6)*1,02 |  | 1174.673 | [12 empty] | VV | 2 | 2 | True | 1 | ROZPOCET
38 | K | 275313811 | Základové patky z betonu tř. C 25/30 | m3 | 1 |  | 0 |  |  | základní |  | 0 | 2.5019 | 2.5019 | 0 | 0 | 4 | K | 2 |  |  |  | ROZPOCET |  |  |  | 0 | 0 | 0 | 0 | 0 | 1 | 0 | 4 | -1094480418
| PP |  | Základy z betonu prostého patky a bloky z betonu kamenem neprokládaného tř. C 25/30 | [14 empty] | PP | 2
| Online PSC |  | https://podminky.urs.cz/item/CS_URS_2023_01/275313811 | [14 empty] | Online PSC | 2
| VV |  | "beton. patka pro DZ" 5* (0,5*0,5*0,8) |  | 1 | [12 empty] | VV | 2 | 2 | True | 0 | ROZPOCET
| VV |  | Součet |  | 1 | [12 empty] | VV | 2 | 4 | True | 1 | ROZPOCET
| D | 4 | Vodorovné konstrukce |  |  |  | 0 |  |  |  |  | 0 |  | 0 |  | 0 | 1 | D | 1 |  |  |  | ROZPOCET | [9 empty] | 0
39 | K | 452311141 | Podkladní desky z betonu prostého bez zvýšených nároků na prostředí tř. C 16/20 otevřený výkop | m3 | 0.9 |  | 0 |  |  | základní |  | 0 | 0 | 0 | 0 | 0 | 4 | K | 2 |  |  |  | ROZPOCET |  |  |  | 0 | 0 | 0 | 0 | 0 | 1 | 0 | 4 | -690558337
| PP |  | Podkladní a zajišťovací konstrukce z betonu prostého v otevřeném výkopu bez zvýšených nároků na prostředí desky pod potrubí, stoky a drobné objekty z betonu tř. C 16/20 | [14 empty] | PP | 2
| Online PSC |  | https://podminky.urs.cz/item/CS_URS_2024_02/452311141 | [14 empty] | Online PSC | 2
| VV |  | "podkladní beton pod UV, beton C16/20 X0 tl. 100 mm" | [14 empty] | VV | 2 | 1 | True | 0 | ROZPOCET
| VV |  | 9*(1,0*1,0)*0,1 |  | 0.9 | [12 empty] | VV | 2 | 2 | True | 1 | ROZPOCET
| D | 5 | Komunikace |  |  |  | 0 |  |  |  |  | 0 |  | 1.4616 |  | 0 | 1 | D | 1 |  |  |  | ROZPOCET | [9 empty] | 0
40 | K | 564851111 | Podklad ze štěrkodrtě ŠD plochy přes 100 m2 tl 150 mm | m2 | 810 |  | 0 |  |  | základní |  | 0 | 0 | 0 | 0 | 0 | 4 | K | 2 |  |  |  | ROZPOCET |  |  |  | 0 | 0 | 0 | 0 | 0 | 1 | 0 | 4 | 510707001
| PP |  | Podklad ze štěrkodrti ŠD s rozprostřením a zhutněním plochy přes 100 m2, po zhutnění tl. 150 mm | [14 empty] | PP | 2
| Online PSC |  | https://podminky.urs.cz/item/CS_URS_2024_02/564851111 | [14 empty] | Online PSC | 2
| VV |  | "štěrkodrť ŠDA 0/63 GE tl. 150 mm, planimetrováno ze situace" | [14 empty] | VV | 2 | 1 | True | 0 | ROZPOCET
| VV |  | 810,0 |  | 810 | [12 empty] | VV | 2 | 2 | True | 1 | ROZPOCET
41 | K | 564861111 | Podklad ze štěrkodrtě ŠD plochy přes 100 m2 tl 200 mm | m2 | 810 |  | 0 |  |  | základní |  | 0 | 0 | 0 | 0 | 0 | 4 | K | 2 |  |  |  | ROZPOCET |  |  |  | 0 | 0 | 0 | 0 | 0 | 1 | 0 | 4 | -830984818
| PP |  | Podklad ze štěrkodrti ŠD s rozprostřením a zhutněním plochy přes 100 m2, po zhutnění tl. 200 mm | [14 empty] | PP | 2
| Online PSC |  | https://podminky.urs.cz/item/CS_URS_2024_01/564861111 | [14 empty] | Online PSC | 2
| VV |  | "štěrkodrť ŠDA 0/32 GE tl. 200 mm, planimetrováno ze situace" | [14 empty] | VV | 2 | 1 | True | 0 | ROZPOCET
| VV |  | 810,0 |  | 810 | [12 empty] | VV | 2 | 2 | True | 1 | ROZPOCET
42 | K | 565176111 | Asfaltový beton vrstva podkladní ACP 22 (obalované kamenivo OKH) tl 100 mm š do 3 m | m2 | 810 |  | 0 |  |  | základní |  | 0 | 0 | 0 | 0 | 0 | 4 | K | 2 |  |  |  | ROZPOCET |  |  |  | 0 | 0 | 0 | 0 | 0 | 1 | 0 | 4 | 144231080
| PP |  | Asfaltový beton vrstva podkladní ACP 22 (obalované kamenivo hrubozrnné - OKH) s rozprostřením a zhutněním v pruhu šířky přes 1,5 do 3 m, po zhutnění tl. 100 mm | [14 empty] | PP | 2
| Online PSC |  | https://podminky.urs.cz/item/CS_URS_2024_02/565176111 | [14 empty] | Online PSC | 2
| VV |  | "ACP 22+ 50/70 tl. 100 mm" | [14 empty] | VV | 2 | 1 | True | 0 | ROZPOCET
| VV |  | 810,0 |  | 810 | [12 empty] | VV | 2 | 2 | True | 1 | ROZPOCET
43 | K | 569903311 | Zřízení zemních krajnic se zhutněním | m3 | 129 |  | 0 |  |  | základní |  | 0 | 0 | 0 | 0 | 0 | 4 | K | 2 |  |  |  | ROZPOCET |  |  |  | 0 | 0 | 0 | 0 | 0 | 1 | 0 | 4 | 251953513
| PP |  | Zřízení zemních krajnic z hornin jakékoliv třídy se zhutněním | [14 empty] | PP | 2
| Online PSC |  | https://podminky.urs.cz/item/CS_URS_2024_02/569903311 | [14 empty] | Online PSC | 2
| VV |  | "provedení zemních dosypávek kolem obruby, dosypávky nenamrzavým materiálem, zhutněno na 100% PS, min. podmíněně vhodný materiál dle ČSN 736133" | [14 empty] | VV | 2 | 1 | True | 0 | ROZPOCET
| VV |  | "0,50 m3/m planimetrováno z př.řezů" (128+130)*0,50 |  | 129 | [12 empty] | VV | 2 | 2 | True | 1 | ROZPOCET
44 | K | 573111112 | Postřik živičný infiltrační s posypem z asfaltu množství 1 kg/m2 | m2 | 810 |  | 0 |  |  | základní |  | 0 | 0 | 0 | 0 | 0 | 4 | K | 2 |  |  |  | ROZPOCET |  |  |  | 0 | 0 | 0 | 0 | 0 | 1 | 0 | 4 | 576151714
| PP |  | Postřik infiltrační PI z asfaltu silničního s posypem kamenivem, v množství 1,00 kg/m2 | [14 empty] | PP | 2
| Online PSC |  | https://podminky.urs.cz/item/CS_URS_2024_02/573111112 | [14 empty] | Online PSC | 2
| VV |  | "PI, C(C65 B5) 0,8kg/m2" | [14 empty] | VV | 2 | 1 | True | 0 | ROZPOCET
| VV |  | 810,0 |  | 810 | [12 empty] | VV | 2 | 2 | True | 1 | ROZPOCET
45 | K | 573231107 | Postřik živičný spojovací ze silniční emulze v množství 0,40 kg/m2 | m2 | 1620 |  | 0 |  |  | základní |  | 0 | 0 | 0 | 0 | 0 | 4 | K | 2 |  |  |  | ROZPOCET |  |  |  | 0 | 0 | 0 | 0 | 0 | 1 | 0 | 4 | 425014473
| PP |  | Postřik spojovací PS bez posypu kamenivem ze silniční emulze, v množství 0,40 kg/m2 | [14 empty] | PP | 2
| Online PSC |  | https://podminky.urs.cz/item/CS_URS_2023_02/573231107 | [14 empty] | Online PSC | 2
| VV |  | "PS, C(C65 B5) množství 0,40kg/m2" | [14 empty] | VV | 2 | 1 | True | 0 | ROZPOCET
| VV |  | 810+810 |  | 1620 | [12 empty] | VV | 2 | 2 | True | 1 | ROZPOCET
46 | K | 577134111 | Asfaltový beton vrstva obrusná ACO 11+ (ABS) tř. I tl 40 mm š do 3 m z nemodifikovaného asfaltu | m2 | 810 |  | 0 |  |  | základní |  | 0 | 0 | 0 | 0 | 0 | 4 | K | 2 |  |  |  | ROZPOCET |  |  |  | 0 | 0 | 0 | 0 | 0 | 1 | 0 | 4 | -1753363137
| PP |  | Asfaltový beton vrstva obrusná ACO 11 (ABS) s rozprostřením a se zhutněním z nemodifikovaného asfaltu v pruhu šířky do 3 m tř. I (ACO 11+), po zhutnění tl. 40 mm | [14 empty] | PP | 2
| Online PSC |  | https://podminky.urs.cz/item/CS_URS_2024_01/577134111 | [14 empty] | Online PSC | 2
| VV |  | "ACO 11+ 50/70 tl. 40 mm" 810,0 |  | 810 | [12 empty] | VV | 2 | 2 | True | 1 | ROZPOCET
47 | K | 577165112 | Asfaltový beton vrstva ložní ACL 16 (ABH) tl 70 mm š do 3 m z nemodifikovaného asfaltu | m2 | 810 |  | 0 |  |  | základní |  | 0 | 0 | 0 | 0 | 0 | 4 | K | 2 |  |  |  | ROZPOCET |  |  |  | 0 | 0 | 0 | 0 | 0 | 1 | 0 | 4 | -2054096784
| PP |  | Asfaltový beton vrstva ložní ACL 16 (ABH) s rozprostřením a zhutněním z nemodifikovaného asfaltu v pruhu šířky do 3 m, po zhutnění tl. 70 mm | [14 empty] | PP | 2
| Online PSC |  | https://podminky.urs.cz/item/CS_URS_2024_02/577165112 | [14 empty] | Online PSC | 2
| VV |  | "ACL 16+ 50/70 tl. 70 mm" 810,0 |  | 810 | [12 empty] | VV | 2 | 2 | True | 1 | ROZPOCET
48 | K | 599141111 | Vyplnění spár mezi silničními dílci živičnou zálivkou | m | 406 |  | 0 |  |  | základní |  | 0 | 0.0036 | 1.4616 | 0 | 0 | 4 | K | 2 |  |  |  | ROZPOCET |  |  |  | 0 | 0 | 0 | 0 | 0 | 1 | 0 | 4 | 522379739
| PP |  | Vyplnění spár mezi silničními dílci jakékoliv tloušťky živičnou zálivkou | [14 empty] | PP | 2
| VV |  | "zalití asf.zálivkou za horka (N2) v souladu s ČSN EN 14 188-1, bude fakturováno dle skutečnosti a zvolené technologie zhotovitelem" | [14 empty] | VV | 2 | 1 | True | 0 | ROZPOCET
| VV |  | "středová spára" 130,0 |  | 130 | [12 empty] | VV | 2 | 2 | True | 0 | ROZPOCET
| VV |  | "mezi přídlažbou a vozovkou komunikace" 258,0 |  | 258 | [12 empty] | VV | 2 | 2 | True | 0 | ROZPOCET
| VV |  | "proříznutí kolem UV" 9*(4*0,5) |  | 18 | [12 empty] | VV | 2 | 2 | True | 0 | ROZPOCET
| VV |  | Součet |  | 406 | [12 empty] | VV | 2 | 4 | True | 1 | ROZPOCET
| D | 8 | Trubní vedení |  |  |  | 0 |  |  |  |  | 0 |  | 9.7172 |  | 0 | 1 | D | 1 |  |  |  | ROZPOCET | [9 empty] | 0
49 | K | 359901111R | Napojení na potrubí | KPL | 9 |  | 0 |  |  | základní |  | 0 | 0 | 0 | 0 | 0 | 4 | K | 2 |  |  |  | ROZPOCET |  |  |  | 0 | 0 | 0 | 0 | 0 | 1 | 0 | 4 | -888751977
| PP |  | Napojení na stávající potrubí | [14 empty] | PP | 2
| P |  | Poznámka k položce: hodnota odměřena programem Autocad z výkresu situace stavby | [14 empty] | P | 2
| VV |  | 9 |  | 9 | [12 empty] | VV | 2 | 2 | True | 1 | ROZPOCET
50 | K | 871310320 | Montáž kanalizačního potrubí hladkého plnostěnného SN 12 z polypropylenu DN 150 | m | 36 |  | 0 |  |  | základní |  | 0 | 1e-05 | 0.00036 | 0 | 0 | 4 | K | 2 |  |  |  | ROZPOCET |  |  |  | 0 | 0 | 0 | 0 | 0 | 1 | 0 | 4 | -527043471
| PP |  | Montáž kanalizačního potrubí z polypropylenu PP hladkého plnostěnného SN 12 DN 150 | [14 empty] | PP | 2
| Online PSC |  | https://podminky.urs.cz/item/CS_URS_2024_01/871310320 | [14 empty] | Online PSC | 2
| VV |  | "přípojky ul. vpustí, potrubí PP DN 150 SN12 - viz tabulka uličních vpustí" | [14 empty] | VV | 2 | 1 | True | 0 | ROZPOCET
| VV |  | 36 |  | 36 | [12 empty] | VV | 2 | 2 | True | 1 | ROZPOCET
51 | M | 28617025 | trubka kanalizační PP plnostěnná třívrstvá DN 150x1000mm SN12 | m | 36.72 |  | 0 |  |  | základní |  | 0 | 0.0036 | 0.13219 | 0 | 0 | 8 | M | 2 |  |  |  | ROZPOCET |  |  |  | 0 | 0 | 0 | 0 | 0 | 1 | 0 | 4 | -814117876
| PP |  | trubka kanalizační PP plnostěnná třívrstvá DN 150x1000mm SN12 | [14 empty] | PP | 2
| VV |  | 36*1,02 'Přepočtené koeficientem množství |  | 36.72 | [12 empty] | VV | 2 | 2 | False | 1 | ROZPOCET
52 | K | 877310310 | Montáž kolen na kanalizačním potrubí z PP trub hladkých plnostěnných DN 150 | kus | 27 |  | 0 |  |  | základní |  | 0 | 0 | 0 | 0 | 0 | 4 | K | 2 |  |  |  | ROZPOCET |  |  |  | 0 | 0 | 0 | 0 | 0 | 1 | 0 | 4 | -1616883939
| PP |  | Montáž tvarovek na kanalizačním plastovém potrubí z polypropylenu PP hladkého plnostěnného kolen DN 150 | [14 empty] | PP | 2
| Online PSC |  | https://podminky.urs.cz/item/CS_URS_2022_01/877310310 | [14 empty] | Online PSC | 2
| VV |  | 9*3 |  | 27 | [12 empty] | VV | 2 | 2 | True | 1 | ROZPOCET
53 | M | 28617338 | koleno kanalizace PP korugované DN 160x45° | kus | 9 |  | 0 |  |  | základní |  | 0 | 0.00148 | 0.01332 | 0 | 0 | 8 | M | 2 |  |  |  | ROZPOCET |  |  |  | 0 | 0 | 0 | 0 | 0 | 1 | 0 | 4 | 1506959437
| PP |  | koleno kanalizace PP korugované DN 160x45° | [14 empty] | PP | 2
| VV |  | 9 |  | 9 | [12 empty] | VV | 2 | 2 | True | 1 | ROZPOCET
54 | M | 28617320 | koleno kanalizace PP KG DN 160x15° | kus | 9 |  | 0 |  |  | základní |  | 0 | 0.00087 | 0.00783 | 0 | 0 | 8 | M | 2 |  |  |  | ROZPOCET |  |  |  | 0 | 0 | 0 | 0 | 0 | 1 | 0 | 4 | 2118412866
| PP |  | koleno kanalizace PP KG DN 160x15° | [14 empty] | PP | 2
| VV |  | 9 |  | 9 | [12 empty] | VV | 2 | 2 | True | 1 | ROZPOCET
55 | M | 28617329 | koleno kanalizace PP korugované DN 160x30° | kus | 9 |  | 0 |  |  | základní |  | 0 | 0.00123 | 0.01107 | 0 | 0 | 8 | M | 2 |  |  |  | ROZPOCET |  |  |  | 0 | 0 | 0 | 0 | 0 | 1 | 0 | 4 | -2066144770
| PP |  | koleno kanalizace PP korugované DN 160x30° | [14 empty] | PP | 2
| VV |  | 9 |  | 9 | [12 empty] | VV | 2 | 2 | True | 1 | ROZPOCET
56 | K | 892351111 | Tlaková zkouška vodou potrubí DN 150 nebo 200 | m | 36 |  | 0 |  |  | základní |  | 0 | 0 | 0 | 0 | 0 | 4 | K | 2 |  |  |  | ROZPOCET |  |  |  | 0 | 0 | 0 | 0 | 0 | 1 | 0 | 4 | 817645890
| PP |  | Tlakové zkoušky vodou na potrubí DN 150 nebo 200 | [14 empty] | PP | 2
| Online PSC |  | https://podminky.urs.cz/item/CS_URS_2024_02/892351111 | [14 empty] | Online PSC | 2
| VV |  | "přípojky UV" 36,0 |  | 36 | [12 empty] | VV | 2 | 2 | True | 1 | ROZPOCET
57 | K | 895941302 | Osazení vpusti uliční DN 450 z betonových dílců dno s kalištěm | kus | 9 |  | 0 |  |  | základní |  | 0 | 0.12422 | 1.118 | 0 | 0 | 4 | K | 2 |  |  |  | ROZPOCET |  |  |  | 0 | 0 | 0 | 0 | 0 | 1 | 0 | 4 | -386588892
| PP |  | Osazení vpusti uliční z betonových dílců DN 450 dno s kalištěm | [14 empty] | PP | 2
| Online PSC |  | https://podminky.urs.cz/item/CS_URS_2024_02/895941302 | [14 empty] | Online PSC | 2
| VV |  | 9 |  | 9 | [12 empty] | VV | 2 | 2 | True | 1 | ROZPOCET
58 | M | 59224495 | vpusť uliční DN 450 kaliště nízké 450/240x50mm | kus | 9 |  | 0 |  |  | základní |  | 0 | 0.067 | 0.603 | 0 | 0 | 8 | M | 2 |  |  |  | ROZPOCET |  |  |  | 0 | 0 | 0 | 0 | 0 | 1 | 0 | 4 | -1155082860
| PP |  | vpusť uliční DN 450 kaliště nízké 450/240x50mm | [14 empty] | PP | 2
59 | K | 895941314 | Osazení vpusti uliční DN 450 z betonových dílců skruž horní 570 mm | kus | 9 |  | 0 |  |  | základní |  | 0 | 0.02972 | 0.26748 | 0 | 0 | 4 | K | 2 |  |  |  | ROZPOCET |  |  |  | 0 | 0 | 0 | 0 | 0 | 1 | 0 | 4 | 1768565889
| PP |  | Osazení vpusti uliční z betonových dílců DN 450 skruž horní 570 mm | [14 empty] | PP | 2
| Online PSC |  | https://podminky.urs.cz/item/CS_URS_2024_02/895941314 | [14 empty] | Online PSC | 2
| VV |  | 9 |  | 9 | [12 empty] | VV | 2 | 2 | True | 1 | ROZPOCET
60 | M | 59223858 | skruž betonová horní pro uliční vpusť 450x570x50mm | kus | 9 |  | 0 |  |  | základní |  | 0 | 0.111 | 0.999 | 0 | 0 | 8 | M | 2 |  |  |  | ROZPOCET |  |  |  | 0 | 0 | 0 | 0 | 0 | 1 | 0 | 4 | 2002978578
| PP |  | skruž betonová horní pro uliční vpusť 450x570x50mm | [14 empty] | PP | 2
61 | K | 895941322 | Osazení vpusti uliční DN 450 z betonových dílců skruž středová 295 mm | kus | 1 |  | 0 |  |  | základní |  | 0 | 0.02972 | 0.02972 | 0 | 0 | 4 | K | 2 |  |  |  | ROZPOCET |  |  |  | 0 | 0 | 0 | 0 | 0 | 1 | 0 | 4 | -225142776
| PP |  | Osazení vpusti uliční z betonových dílců DN 450 skruž středová 295 mm | [14 empty] | PP | 2
| Online PSC |  | https://podminky.urs.cz/item/CS_URS_2024_02/895941322 | [14 empty] | Online PSC | 2
| VV |  | 1 |  | 1 | [12 empty] | VV | 2 | 2 | True | 1 | ROZPOCET
62 | M | 59223862 | skruž betonová středová pro uliční vpusť 450x295x50mm | kus | 1 |  | 0 |  |  | základní |  | 0 | 0.057 | 0.057 | 0 | 0 | 8 | M | 2 |  |  |  | ROZPOCET |  |  |  | 0 | 0 | 0 | 0 | 0 | 1 | 0 | 4 | 330209529
| PP |  | skruž betonová středová pro uliční vpusť 450x295x50mm | [14 empty] | PP | 2
63 | K | 895941323 | Osazení vpusti uliční DN 450 z betonových dílců skruž středová 570 mm | kus | 8 |  | 0 |  |  | základní |  | 0 | 0.02972 | 0.23776 | 0 | 0 | 4 | K | 2 |  |  |  | ROZPOCET |  |  |  | 0 | 0 | 0 | 0 | 0 | 1 | 0 | 4 | -564805137
| PP |  | Osazení vpusti uliční z betonových dílců DN 450 skruž středová 570 mm | [14 empty] | PP | 2
| Online PSC |  | https://podminky.urs.cz/item/CS_URS_2024_02/895941323 | [14 empty] | Online PSC | 2
| VV |  | 8 |  | 8 | [12 empty] | VV | 2 | 2 | True | 1 | ROZPOCET
64 | M | 59224488 | skruž betonová středová pro uliční vpusť 450x570x50mm | kus | 8 |  | 0 |  |  | základní |  | 0 | 0.11 | 0.88 | 0 | 0 | 8 | M | 2 |  |  |  | ROZPOCET |  |  |  | 0 | 0 | 0 | 0 | 0 | 1 | 0 | 4 | -823449640
| PP |  | skruž betonová středová pro uliční vpusť 450x570x50mm | [14 empty] | PP | 2
65 | K | 895941331 | Osazení vpusti uliční DN 450 z betonových dílců skruž průběžná s výtokem | kus | 9 |  | 0 |  |  | základní |  | 0 | 0.02972 | 0.26748 | 0 | 0 | 4 | K | 2 |  |  |  | ROZPOCET |  |  |  | 0 | 0 | 0 | 0 | 0 | 1 | 0 | 4 | -1698463704
| PP |  | Osazení vpusti uliční z betonových dílců DN 450 skruž průběžná s výtokem | [14 empty] | PP | 2
| Online PSC |  | https://podminky.urs.cz/item/CS_URS_2024_02/895941331 | [14 empty] | Online PSC | 2
| VV |  | 9 |  | 9 | [12 empty] | VV | 2 | 2 | True | 1 | ROZPOCET
66 | M | 59224489 | skruž betonová s odtokem 150mm pro uliční vpusť 450x450x50mm | kus | 9 |  | 0 |  |  | základní |  | 0 | 0.09 | 0.81 | 0 | 0 | 8 | M | 2 |  |  |  | ROZPOCET |  |  |  | 0 | 0 | 0 | 0 | 0 | 1 | 0 | 4 | 636934565
| PP |  | skruž betonová s odtokem 150mm pro uliční vpusť 450x450x50mm | [14 empty] | PP | 2
67 | K | 899204112 | Osazení mříží litinových včetně rámů a košů na bahno pro třídu zatížení D400, E600 | kus | 9 |  | 0 |  |  | základní |  | 0 | 0.21734 | 1.9561 | 0 | 0 | 4 | K | 2 |  |  |  | ROZPOCET |  |  |  | 0 | 0 | 0 | 0 | 0 | 1 | 0 | 4 | -185617576
| PP |  | Osazení mříží litinových včetně rámů a košů na bahno pro třídu zatížení D400, E600 | [14 empty] | PP | 2
| Online PSC |  | https://podminky.urs.cz/item/CS_URS_2024_01/899204112 | [14 empty] | Online PSC | 2
| VV |  | "UV55 - UV63 dle tabulky vpustí" 9 |  | 9 | [12 empty] | VV | 2 | 2 | True | 1 | ROZPOCET
68 | M | 55242328 | mříž D 400 - plochá, 600x600 4-stranný rám | kus | 9 |  | 0 |  |  | základní |  | 0 | 0.0524 | 0.4716 | 0 | 0 | 8 | M | 2 |  |  |  | ROZPOCET |  |  |  | 0 | 0 | 0 | 0 | 0 | 1 | 0 | 4 | -589874162
| PP |  | mříž D 400 - plochá, 600x600 4-stranný rám | [14 empty] | PP | 2
69 | M | 59223871 | koš vysoký pro uliční vpusti žárově Pz plech pro rám 500/500mm | kus | 9 |  | 0 |  |  | základní |  | 0 | 0.006 | 0.054 | 0 | 0 | 8 | M | 2 |  |  |  | ROZPOCET |  |  |  | 0 | 0 | 0 | 0 | 0 | 1 | 0 | 4 | -1714587522
| PP |  | koš vysoký pro uliční vpusti žárově Pz plech pro rám 500/500mm | [14 empty] | PP | 2
| VV |  | 9 |  | 9 | [12 empty] | VV | 2 | 2 | True | 1 | ROZPOCET
70 | K | 899633151 | Obetonování potrubí nebo zdiva stok ŽB bez zvláštních nároků na prostředí tř. C 20/25 v otevřeném výkopu | m3 | 0.72 |  | 0 |  |  | základní |  | 0 | 2.5019 | 1.8013 | 0 | 0 | 4 | K | 2 |  |  |  | ROZPOCET |  |  |  | 0 | 0 | 0 | 0 | 0 | 1 | 0 | 4 | 1612479503
| PP |  | Obetonování potrubí nebo zdiva stok betonem železovým v otevřeném výkopu bez zvláštních nároků na prostředí tř. C 20/25 | [14 empty] | PP | 2
| Online PSC |  | https://podminky.urs.cz/item/CS_URS_2024_02/899633151 | [14 empty] | Online PSC | 2
| VV |  | "obetonování chráničky DN 50 pro teplovod" | [14 empty] | VV | 2 | 1 | True | 0 | ROZPOCET
| VV |  | 0,1*0,2*36,0 |  | 0.72 | [12 empty] | VV | 2 | 2 | True | 0 | ROZPOCET
| VV |  | Součet |  | 0.72 | [12 empty] | VV | 2 | 4 | True | 1 | ROZPOCET
| D | 9 | Ostatní konstrukce a práce, bourání |  |  |  | 0 |  |  |  |  | 0 |  | 234.3145 |  | 0 | 1 | D | 1 |  |  |  | ROZPOCET | [9 empty] | 0
71 | K | 914111111 | Montáž svislé dopravní značky základní velikosti do 1 m2 objímkami na sloupky nebo konzoly | KUS | 3 |  | 0 |  |  | základní |  | 0 | 0.0007 | 0.0021 | 0 | 0 | 4 | K | 2 |  |  |  | ROZPOCET |  |  |  | 0 | 0 | 0 | 0 | 0 | 1 | 0 | 4 | -1262937050
| PP |  | Montáž svislé dopravní značky základní velikosti do 1 m2 objímkami na sloupky nebo konzoly | [14 empty] | PP | 2
| VV |  | "trvalé dopravní značení" | [14 empty] | VV | 2 | 1 | True | 0 | ROZPOCET
| VV |  | "IZ8a" 1 |  | 1 | [12 empty] | VV | 2 | 2 | True | 0 | ROZPOCET
| VV |  | "IZ8b" 1 |  | 1 | [12 empty] | VV | 2 | 2 | True | 0 | ROZPOCET
| VV |  | "P4" 1 |  | 1 | [12 empty] | VV | 2 | 2 | True | 0 | ROZPOCET
| VV |  | Součet |  | 3 | [12 empty] | VV | 2 | 4 | True | 1 | ROZPOCET
72 | M | 40445651 | informativní značky zónové IZ1, IZ2, IZ8, IZ9 1000x1000mm | kus | 2 |  | 0 |  |  | základní |  | 0 | 0.011 | 0.022 | 0 | 0 | 8 | M | 2 |  |  |  | ROZPOCET |  |  |  | 0 | 0 | 0 | 0 | 0 | 1 | 0 | 4 | 1678108782
| PP |  | informativní značky zónové IZ1, IZ2, IZ8, IZ9 1000x1000mm | [14 empty] | PP | 2
| VV |  | "IZ8a" 1 |  | 1 | [12 empty] | VV | 2 | 2 | True | 0 | ROZPOCET
| VV |  | "IZ8b" 1 |  | 1 | [12 empty] | VV | 2 | 2 | True | 0 | ROZPOCET
| VV |  | Součet |  | 2 | [12 empty] | VV | 2 | 4 | True | 1 | ROZPOCET
73 | M | 40445608 | značky upravující přednost P1, P4 700mm | kus | 1 |  | 0 |  |  | základní |  | 0 | 0.004 | 0.004 | 0 | 0 | 8 | M | 2 |  |  |  | ROZPOCET |  |  |  | 0 | 0 | 0 | 0 | 0 | 1 | 0 | 4 | -645244514
| PP |  | značky upravující přednost P1, P4 700mm | [14 empty] | PP | 2
| VV |  | "P4" 1 |  | 1 | [12 empty] | VV | 2 | 2 | True | 1 | ROZPOCET
74 | K | 914511111 | Montáž sloupku dopravních značek délky do 3,5 m s betonovým základem | kus | 5 |  | 0 |  |  | základní |  | 0 | 0.10941 | 0.54705 | 0 | 0 | 4 | K | 2 |  |  |  | ROZPOCET |  |  |  | 0 | 0 | 0 | 0 | 0 | 1 | 0 | 4 | 1965623423
| PP |  | Montáž sloupku dopravních značek délky do 3,5 m do betonového základu | [14 empty] | PP | 2
| VV |  | 2+2+1 |  | 5 | [12 empty] | VV | 2 | 2 | True | 1 | ROZPOCET
75 | M | 404452300 | sloupek Zn 70 - 350 | kus | 5 |  | 0 |  |  | základní |  | 0 | 0.0065 | 0.0325 | 0 | 0 | 8 | M | 2 |  |  |  | ROZPOCET |  |  |  | 0 | 0 | 0 | 0 | 0 | 1 | 0 | 4 | 671487129
| PP |  | sloupek Zn 70 - 350 | [14 empty] | PP | 2
| VV |  | 5 |  | 5 | [12 empty] | VV | 2 | 2 | True | 1 | ROZPOCET
76 | M | 404452570 | upínací svorka na sloupek US 70 | kus | 20 |  | 0 |  |  | základní |  | 0 | 0.0004 | 0.008 | 0 | 0 | 8 | M | 2 |  |  |  | ROZPOCET |  |  |  | 0 | 0 | 0 | 0 | 0 | 1 | 0 | 4 | 1157587174
| PP |  | upínací svorka na sloupek D 70 mm | [14 empty] | PP | 2
| VV |  | 5*4 |  | 20 | [12 empty] | VV | 2 | 2 | True | 1 | ROZPOCET
77 | K | 914531111 | Montáž nástavce na sloupky velikosti do 1 m2 pro uchycení dopravních značek | kus | 2 |  | 0 |  |  | základní |  | 0 | 0 | 0 | 0 | 0 | 4 | K | 2 |  |  |  | ROZPOCET |  |  |  | 0 | 0 | 0 | 0 | 0 | 1 | 0 | 4 | 2071065022
| PP |  | Montáž konzol nebo nástavců pro osazení dopravních značek velikosti do 1 m2 na sloupek | [14 empty] | PP | 2
| Online PSC |  | https://podminky.urs.cz/item/CS_URS_2024_02/914531111 | [14 empty] | Online PSC | 2
| VV |  | 1+1 |  | 2 | [12 empty] | VV | 2 | 2 | True | 1 | ROZPOCET
78 | M | 40445257 | svorka upínací na sloupek D 70mm | kus | 2 |  | 0 |  |  | základní |  | 0 | 0.0004 | 0.0008 | 0 | 0 | 8 | M | 2 |  |  |  | ROZPOCET |  |  |  | 0 | 0 | 0 | 0 | 0 | 1 | 0 | 4 | -446881730
| PP |  | svorka upínací na sloupek D 70mm | [14 empty] | PP | 2
79 | K | 915131112 | Vodorovné dopravní značení přechody pro chodce, šipky, symboly retroreflexní bílá barva | m2 | 14 |  | 0 |  |  | základní |  | 0 | 0.00145 | 0.0203 | 0 | 0 | 4 | K | 2 |  |  |  | ROZPOCET |  |  |  | 0 | 0 | 0 | 0 | 0 | 1 | 0 | 4 | -1927072304
| PP |  | Vodorovné dopravní značení stříkané barvou přechody pro chodce, šipky, symboly bílé retroreflexní | [14 empty] | PP | 2
| Online PSC |  | https://podminky.urs.cz/item/CS_URS_2024_02/915131112 | [14 empty] | Online PSC | 2
| VV |  | "V8b" (4*0,5)*6+(0,5*0,5)*8 |  | 14 | [12 empty] | VV | 2 | 2 | True | 0 | ROZPOCET
| VV |  | Součet |  | 14 | [12 empty] | VV | 2 | 4 | True | 1 | ROZPOCET
80 | K | 916111113 | Osazení obruby z velkých kostek s boční opěrou do lože z betonu prostého | m | 516 |  | 0 |  |  | základní |  | 0 | 0.10988 | 56.6981 | 0 | 0 | 4 | K | 2 |  |  |  | ROZPOCET |  |  |  | 0 | 0 | 0 | 0 | 0 | 1 | 0 | 4 | 945034135
| PP |  | Osazení silniční obruby z dlažebních kostek v jedné řadě s ložem tl. přes 50 do 100 mm, s vyplněním a zatřením spár cementovou maltou z velkých kostek s boční opěrou z betonu prostého, do lože z betonu prostého téže značky | [14 empty] | PP | 2
| Online PSC |  | https://podminky.urs.cz/item/CS_URS_2024_02/916111113 | [14 empty] | Online PSC | 2
| VV |  | "žulový dvouřádek z kostek 8/10 do betonového lože s opěrou" | [14 empty] | VV | 2 | 1 | True | 0 | ROZPOCET
| VV |  | 2*(128+130) |  | 516 | [12 empty] | VV | 2 | 2 | True | 1 | ROZPOCET
81 | M | 58381007 | kostka štípaná dlažební žula drobná 8/10 | m2 | 52.116 |  | 0 |  |  | základní |  | 0 | 0.222 | 11.5698 | 0 | 0 | 8 | M | 2 |  |  |  | ROZPOCET |  |  |  | 0 | 0 | 0 | 0 | 0 | 1 | 0 | 4 | -1486351942
| PP |  | kostka štípaná dlažební žula drobná 8/10 | [14 empty] | PP | 2
| VV |  | (128+130)*2*0,1 |  | 51.6 | [12 empty] | VV | 2 | 2 | True | 1 | ROZPOCET
| VV |  | 51,6*1,01 'Přepočtené koeficientem množství |  | 52.116 | [12 empty] | VV | 2 | 2 | False | 1 | ROZPOCET
82 | K | 916131213 | Osazení silničního obrubníku betonového stojatého s boční opěrou do lože z betonu prostého | m | 258 |  | 0 |  |  | základní |  | 0 | 0.1554 | 40.0932 | 0 | 0 | 4 | K | 2 |  |  |  | ROZPOCET |  |  |  | 0 | 0 | 0 | 0 | 0 | 1 | 0 | 4 | -249757943
| PP |  | Osazení silničního obrubníku betonového se zřízením lože, s vyplněním a zatřením spár cementovou maltou stojatého s boční opěrou z betonu prostého, do lože z betonu prostého | [14 empty] | PP | 2
| Online PSC |  | https://podminky.urs.cz/item/CS_URS_2024_01/916131213 | [14 empty] | Online PSC | 2
| VV |  | "osazení do betonové lože s boční opěrou, bet. C20/25n XF3" | [14 empty] | VV | 2 | 1 | True | 0 | ROZPOCET
| VV |  | 128+130 |  | 258 | [12 empty] | VV | 2 | 2 | True | 1 | ROZPOCET
83 | M | 59217031 | obrubník silniční betonový 1000x150x250mm | m | 244.8 |  | 0 |  |  | základní |  | 0 | 0.08 | 19.584 | 0 | 0 | 8 | M | 2 |  |  |  | ROZPOCET |  |  |  | 0 | 0 | 0 | 0 | 0 | 1 | 0 | 4 | 1543171256
| PP |  | obrubník silniční betonový 1000x150x250mm | [14 empty] | PP | 2
| VV |  | "silniční obrubník 150/250/1000" 119,5+120,5 |  | 240 | [12 empty] | VV | 2 | 2 | True | 1 | ROZPOCET
| VV |  | 240*1,02 'Přepočtené koeficientem množství |  | 244.8 | [12 empty] | VV | 2 | 2 | False | 1 | ROZPOCET
84 | M | 59217029 | obrubník silniční betonový nájezdový 1000x150x150mm | m | 14.14 |  | 0 |  |  | základní |  | 0 | 0.0483 | 0.68296 | 0 | 0 | 8 | M | 2 |  |  |  | ROZPOCET |  |  |  | 0 | 0 | 0 | 0 | 0 | 1 | 0 | 4 | 5294469
| PP |  | obrubník silniční betonový nájezdový 1000x150x150mm | [14 empty] | PP | 2
| VV |  | "nájezdový obrubník 150/150/1000" 6,5+7,5 |  | 14 | [12 empty] | VV | 2 | 2 | True | 1 | ROZPOCET
| VV |  | 14*1,01 'Přepočtené koeficientem množství |  | 14.14 | [12 empty] | VV | 2 | 2 | False | 1 | ROZPOCET
85 | M | 59217030 | obrubník silniční betonový přechodový 1000x150x150-250mm | m | 4.04 |  | 0 |  |  | základní |  | 0 | 0.06567 | 0.26531 | 0 | 0 | 8 | M | 2 |  |  |  | ROZPOCET |  |  |  | 0 | 0 | 0 | 0 | 0 | 1 | 0 | 4 | -256785373
| PP |  | obrubník silniční betonový přechodový 1000x150x150-250mm | [14 empty] | PP | 2
| VV |  | "přechodový 150-250/250/1000" 2+2 |  | 4 | [12 empty] | VV | 2 | 2 | True | 1 | ROZPOCET
| VV |  | 4*1,01 'Přepočtené koeficientem množství |  | 4.04 | [12 empty] | VV | 2 | 2 | False | 1 | ROZPOCET
86 | K | 916991121 | Lože pod obrubníky, krajníky nebo obruby z dlažebních kostek z betonu prostého | m3 | 46.44 |  | 0 |  |  | základní |  | 0 | 2.2563 | 104.7844 | 0 | 0 | 4 | K | 2 |  |  |  | ROZPOCET |  |  |  | 0 | 0 | 0 | 0 | 0 | 1 | 0 | 4 | 889896262
| PP |  | Lože pod obrubníky, krajníky nebo obruby z dlažebních kostek z betonu prostého | [14 empty] | PP | 2
| Online PSC |  | https://podminky.urs.cz/item/CS_URS_2024_01/916991121 | [14 empty] | Online PSC | 2
| VV |  | "osazení do betonové lože s boční opěrou, bet. C20/25n XF3" | [14 empty] | VV | 2 | 1 | True | 0 | ROZPOCET
| VV |  | "pod žul.dvouřádek" 258,0*0,1 |  | 25.8 | [12 empty] | VV | 2 | 2 | True | 0 | ROZPOCET
| VV |  | "pod obrubníky" 258,0*0,08 |  | 20.64 | [12 empty] | VV | 2 | 2 | True | 0 | ROZPOCET
| VV |  | Součet |  | 46.44 | [12 empty] | VV | 2 | 4 | True | 1 | ROZPOCET
87 | K | 919735111 | Řezání stávajícího živičného krytu hl do 50 mm | m | 406 |  | 0 |  |  | základní |  | 0 | 0 | 0 | 0 | 0 | 4 | K | 2 |  |  |  | ROZPOCET |  |  |  | 0 | 0 | 0 | 0 | 0 | 1 | 0 | 4 | 1180070150
| PP |  | Řezání stávajícího živičného krytu nebo podkladu hloubky do 50 mm | [14 empty] | PP | 2
| Online PSC |  | https://podminky.urs.cz/item/CS_URS_2024_01/919735111 | [14 empty] | Online PSC | 2
| VV |  | "proříznutí spáry mezi přídlažbou a vozovkou (25x12), bude fakturováno dle technologie zhotovitele" | [14 empty] | VV | 2 | 1 | True | 0 | ROZPOCET
| VV |  | "středová spára" 130,0 |  | 130 | [12 empty] | VV | 2 | 2 | True | 0 | ROZPOCET
| VV |  | "mezi přídlažbou a vozovkou komunikace" 258,0 |  | 258 | [12 empty] | VV | 2 | 2 | True | 0 | ROZPOCET
| VV |  | "proříznutí kolem UV" 9*(4*0,5) |  | 18 | [12 empty] | VV | 2 | 2 | True | 0 | ROZPOCET
| VV |  | Součet |  | 406 | [12 empty] | VV | 2 | 4 | True | 1 | ROZPOCET
| D | M | Práce a dodávky M |  |  |  | 0 |  |  |  |  | 0 |  | 91.9618 |  | 0 | 3 | D | 0 |  |  |  | ROZPOCET | [9 empty] | 0
| D | 22-M | Montáže technologických zařízení pro dopravní stavby |  |  |  | 0 |  |  |  |  | 0 |  | 0.00936 |  | 0 | 3 | D | 1 |  |  |  | ROZPOCET | [9 empty] | 0
88 | K | 220060423 | Položení ochranné trubky do kabelového lože průměru 110 mm | m | 36 |  | 0 |  |  | základní |  | 0 | 0 | 0 | 0 | 0 | 64 | K | 2 |  |  |  | ROZPOCET |  |  |  | 0 | 0 | 0 | 0 | 0 | 1 | 0 | 64 | 1104151478
| PP |  | Položení ochranné trubky do kabelového lože průměru 110 mm | [14 empty] | PP | 2
| Online PSC |  | https://podminky.urs.cz/item/CS_URS_2022_01/220060423 | [14 empty] | Online PSC | 2
| VV |  | "chránička pro pokládku kabelu pro teplovod" | [14 empty] | VV | 2 | 1 | True | 0 | ROZPOCET
| VV |  | 10+10+16 |  | 36 | [12 empty] | VV | 2 | 2 | True | 1 | ROZPOCET
89 | M | 34571351 | trubka elektroinstalační ohebná dvouplášťová korugovaná HDPE+LDPE (chránička) D 40/50mm | m | 36 |  | 0 |  |  | základní |  | 0 | 0.00026 | 0.00936 | 0 | 0 | 128 | M | 2 |  |  |  | ROZPOCET |  |  |  | 0 | 0 | 0 | 0 | 0 | 1 | 0 | 128 | -878345230
| PP |  | trubka elektroinstalační ohebná dvouplášťová korugovaná HDPE+LDPE (chránička) D 40/50mm | [14 empty] | PP | 2
| D | 23-M | Montáže potrubí |  |  |  | 0 |  |  |  |  | 0 |  | 4.5254 |  | 0 | 3 | D | 1 |  |  |  | ROZPOCET | [9 empty] | 0
90 | K | 230202019 | Montáž chráničky ocelové celé průměru přes 324,6 do 377 mm | m | 72 |  | 0 |  |  | základní |  | 0 | 0.00047 | 0.03384 | 0 | 0 | 64 | K | 2 |  |  |  | ROZPOCET |  |  |  | 0 | 0 | 0 | 0 | 0 | 1 | 0 | 64 | 1751881990
| PP |  | Montáž ocelové chráničky celé průměru přes 324,6 do 377 mm | [14 empty] | PP | 2
| Online PSC |  | https://podminky.urs.cz/item/CS_URS_2024_02/230202019 | [14 empty] | Online PSC | 2
| VV |  | "chránička pro teplovod" (10+10+16)*2 |  | 72 | [12 empty] | VV | 2 | 2 | True | 1 | ROZPOCET
91 | M | 55284043R | Trubka ocelová silnostěnná svařovaná konstrukční 350x6 (S355) | m | 72 |  | 0 |  |  | základní |  | 0 | 0.0578 | 4.1616 | 0 | 0 | 256 | M | 2 |  |  |  | ROZPOCET |  |  |  | 0 | 0 | 0 | 0 | 0 | 1 | 0 | 64 | -1650230999
| PP |  | Trubka ocelová silnostěnná svařovaná konstrukční 350x6 (S355) | [14 empty] | PP | 2
| VV |  | "chránička pro teplovod" (10+10+16)*2 |  | 72 | [12 empty] | VV | 2 | 2 | True | 1 | ROZPOCET
92 | K | 230202033 | Montáž chráničky plastové průměru přes 110 do 160 mm | m | 66 |  | 0 |  |  | základní |  | 0 | 0 | 0 | 0 | 0 | 64 | K | 2 |  |  |  | ROZPOCET |  |  |  | 0 | 0 | 0 | 0 | 0 | 1 | 0 | 64 | 1177319202
| PP |  | Montáž plastové chráničky průměru přes 110 do 160 mm | [14 empty] | PP | 2
| Online PSC |  | https://podminky.urs.cz/item/CS_URS_2024_02/230202033 | [14 empty] | Online PSC | 2
| VV |  | "rezervní chráničky, budou položeny se souhlasem TDI" | [14 empty] | VV | 2 | 1 | True | 0 | ROZPOCET
| VV |  | (3*11,0)+(3*11,0) |  | 66 | [12 empty] | VV | 2 | 2 | True | 1 | ROZPOCET
93 | M | 28614226 | trubka kanalizační PP plnostěnná jednovrstvá DN 160x6000mm SN12 | m | 66 |  | 0 |  |  | základní |  | 0 | 0.005 | 0.33 | 0 | 0 | 256 | M | 2 |  |  |  | ROZPOCET |  |  |  | 0 | 0 | 0 | 0 | 0 | 1 | 0 | 64 | 604740748
| PP |  | trubka kanalizační PP plnostěnná jednovrstvá DN 160x6000mm SN12 | [14 empty] | PP | 2
| VV |  | "rezervní chráničky" | [14 empty] | VV | 2 | 1 | True | 0 | ROZPOCET
| VV |  | (3*11,0)+(3*11,0) |  | 66 | [12 empty] | VV | 2 | 2 | True | 1 | ROZPOCET
| D | 46-M | Zemní práce při extr.mont.pracích |  |  |  | 0 |  |  |  |  | 0 |  | 87.427 |  | 0 | 3 | D | 1 |  |  |  | ROZPOCET | [9 empty] | 0
94 | K | 460171722 | Hloubení kabelových nezapažených rýh strojně š 80 cm hl 150 cm v hornině tř I skupiny 3 | m | 58 |  | 0 |  |  | základní |  | 0 | 0 | 0 | 0 | 0 | 64 | K | 2 |  |  |  | ROZPOCET |  |  |  | 0 | 0 | 0 | 0 | 0 | 1 | 0 | 64 | -1179958489
| PP |  | Hloubení kabelových rýh strojně včetně urovnání dna s přemístěním výkopku do vzdálenosti 3 m od okraje jámy nebo s naložením na dopravní prostředek šířky 80 cm hloubky 150 cm v hornině třídy těžitelnosti I skupiny 3 | [14 empty] | PP | 2
| Online PSC |  | https://podminky.urs.cz/item/CS_URS_2024_02/460171722 | [14 empty] | Online PSC | 2
| VV |  | "rezervní chráničky, budou položeny se souhlasem TDI" | [14 empty] | VV | 2 | 1 | True | 0 | ROZPOCET
| VV |  | "3ks chrániček/rýha" 11,0+11,0 |  | 22 | [12 empty] | VV | 2 | 2 | True | 0 | ROZPOCET
| VV |  | "chránička pro pokládku kabelu pro teplovod" | [14 empty] | VV | 2 | 1 | True | 0 | ROZPOCET
| VV |  | 10+10+16 |  | 36 | [12 empty] | VV | 2 | 2 | True | 0 | ROZPOCET
| VV |  | Součet |  | 58 | [12 empty] | VV | 2 | 4 | True | 1 | ROZPOCET
95 | K | 460172042 | Hloubení kabelových nezapažených rýh strojně š 120 cm hl 150 cm v hornině tř I skupiny 3 | m | 36 |  | 0 |  |  | základní |  | 0 | 0 | 0 | 0 | 0 | 64 | K | 2 |  |  |  | ROZPOCET |  |  |  | 0 | 0 | 0 | 0 | 0 | 1 | 0 | 64 | -1957888225
| PP |  | Hloubení kabelových rýh strojně včetně urovnání dna s přemístěním výkopku do vzdálenosti 3 m od okraje jámy nebo s naložením na dopravní prostředek šířky 120 cm hloubky 150 cm v hornině třídy těžitelnosti I skupiny 3 | [14 empty] | PP | 2
| Online PSC |  | https://podminky.urs.cz/item/CS_URS_2024_02/460172042 | [14 empty] | Online PSC | 2
| VV |  | "pro chráničky pro teplovod" (10+10+16) |  | 36 | [12 empty] | VV | 2 | 2 | True | 1 | ROZPOCET
96 | K | 460282111 | Pažicí box pro výkop kabelových rýh hl do 4 m š do 1,2 m | m2 | 268.8 |  | 0 |  |  | základní |  | 0 | 0.00058 | 0.1559 | 0 | 0 | 64 | K | 2 |  |  |  | ROZPOCET |  |  |  | 0 | 0 | 0 | 0 | 0 | 1 | 0 | 64 | 461722638
| PP |  | Pažení výkopů pažicími boxy rýh kabelových hloubka výkopu do 4 m, šířka do 1,2 m | [14 empty] | PP | 2
| Online PSC |  | https://podminky.urs.cz/item/CS_URS_2024_02/460282111 | [14 empty] | Online PSC | 2
| VV |  | "chránička pro teplovod" (10+10+16)*1,5*2 |  | 108 | [12 empty] | VV | 2 | 2 | True | 0 | ROZPOCET
| VV |  | "chránička pro pokládku kabelu pro teplovod" | [14 empty] | VV | 2 | 1 | True | 0 | ROZPOCET
| VV |  | (10+10+16)*1,5*2 |  | 108 | [12 empty] | VV | 2 | 2 | True | 0 | ROZPOCET
| VV |  | "rezervní chráničky, bude položeno se souhlasem TDI" | [14 empty] | VV | 2 | 1 | True | 0 | ROZPOCET
| VV |  | "3ks chrániček/rýha" (11,0+11,0)*1,2*2 |  | 52.8 | [12 empty] | VV | 2 | 2 | True | 0 | ROZPOCET
| VV |  | Součet |  | 268.8 | [12 empty] | VV | 2 | 4 | True | 1 | ROZPOCET
97 | K | 460282511 | Odstranění pažicího boxu pro výkop kabelových rýh hl do 4 m š do 1,2 m | m2 | 268.8 |  | 0 |  |  | základní |  | 0 | 0 | 0 | 0 | 0 | 64 | K | 2 |  |  |  | ROZPOCET |  |  |  | 0 | 0 | 0 | 0 | 0 | 1 | 0 | 64 | 330356884
| PP |  | Pažení výkopů pažicími boxy rýh kabelových odstranění boxů hloubka výkopu do 4 m, šířka do 1,2 m | [14 empty] | PP | 2
| Online PSC |  | https://podminky.urs.cz/item/CS_URS_2024_02/460282511 | [14 empty] | Online PSC | 2
| VV |  | 268,8 |  | 268.8 | [12 empty] | VV | 2 | 2 | True | 1 | ROZPOCET
98 | K | 460341112 | Vodorovné přemístění horniny jakékoliv třídy dopravními prostředky při elektromontážích přes 50 do 500 m | m3 | 125.76 |  | 0 |  |  | základní |  | 0 | 0 | 0 | 0 | 0 | 64 | K | 2 |  |  |  | ROZPOCET |  |  |  | 0 | 0 | 0 | 0 | 0 | 1 | 0 | 64 | 687140476
| PP |  | Vodorovné přemístění (odvoz) horniny dopravními prostředky včetně složení, bez naložení a rozprostření jakékoliv třídy, na vzdálenost přes 50 do 500 m | [14 empty] | PP | 2
| Online PSC |  | https://podminky.urs.cz/item/CS_URS_2024_02/460341112 | [14 empty] | Online PSC | 2
| VV |  | "odvoz na meziskládku" | [14 empty] | VV | 2 | 1 | True | 0 | ROZPOCET
| VV |  | "rezervní chráničky, bude položeno se souhlasem TDI" | [14 empty] | VV | 2 | 1 | True | 0 | ROZPOCET
| VV |  | "3ks chrániček/rýha" (11,0+11,0)*0,80*1,5 |  | 26.4 | [12 empty] | VV | 2 | 2 | True | 0 | ROZPOCET
| VV |  | "chránička pro pokládku kabelu pro teplovod" | [14 empty] | VV | 2 | 1 | True | 0 | ROZPOCET
| VV |  | (10+10+16)*0,80*1,2 |  | 34.56 | [12 empty] | VV | 2 | 2 | True | 0 | ROZPOCET
| VV |  | "pro chráničky pro teplovod" (10+10+16)*1,2*1,5 |  | 64.8 | [12 empty] | VV | 2 | 2 | True | 0 | ROZPOCET
| VV |  | Součet |  | 125.76 | [12 empty] | VV | 2 | 4 | True | 1 | ROZPOCET
99 | K | 460341113 | Vodorovné přemístění horniny jakékoliv třídy dopravními prostředky při elektromontážích přes 500 do 1000 m | m3 | 125.76 |  | 0 |  |  | základní |  | 0 | 0 | 0 | 0 | 0 | 64 | K | 2 |  |  |  | ROZPOCET |  |  |  | 0 | 0 | 0 | 0 | 0 | 1 | 0 | 64 | -939098620
| PP |  | Vodorovné přemístění (odvoz) horniny dopravními prostředky včetně složení, bez naložení a rozprostření jakékoliv třídy, na vzdálenost přes 500 do 1000 m | [14 empty] | PP | 2
| Online PSC |  | https://podminky.urs.cz/item/CS_URS_2024_02/460341113 | [14 empty] | Online PSC | 2
| VV |  | "odvoz přebytku výkopku po provedení chrániček" 125,76 |  | 125.76 | [12 empty] | VV | 2 | 2 | True | 1 | ROZPOCET
100 | K | 460341121 | Příplatek k vodorovnému přemístění horniny dopravními prostředky při elektromontážích za každých dalších i započatých 1000 m | m3 | 2389.44 |  | 0 |  |  | základní |  | 0 | 0 | 0 | 0 | 0 | 64 | K | 2 |  |  |  | ROZPOCET |  |  |  | 0 | 0 | 0 | 0 | 0 | 1 | 0 | 64 | 940853672
| PP |  | Vodorovné přemístění (odvoz) horniny dopravními prostředky včetně složení, bez naložení a rozprostření jakékoliv třídy, na vzdálenost Příplatek k ceně -1113 za každých dalších i započatých 1000 m | [14 empty] | PP | 2
| Online PSC |  | https://podminky.urs.cz/item/CS_URS_2024_02/460341121 | [14 empty] | Online PSC | 2
| VV |  | "odvoz přebytku výkopku po provedení chrániček, do 20 km" 125,76*19 |  | 2389.44 | [12 empty] | VV | 2 | 2 | True | 1 | ROZPOCET
101 | K | 460361121 | Poplatek za uložení zeminy na recyklační skládce (skládkovné) kód odpadu 17 05 04 | t | 226.368 |  | 0 |  |  | základní |  | 0 | 0 | 0 | 0 | 0 | 64 | K | 2 |  |  |  | ROZPOCET |  |  |  | 0 | 0 | 0 | 0 | 0 | 1 | 0 | 64 | -540402965
| PP |  | Poplatek (skládkovné) za uložení zeminy na recyklační skládce zatříděné do Katalogu odpadů pod kódem 17 05 04 | [14 empty] | PP | 2
| Online PSC |  | https://podminky.urs.cz/item/CS_URS_2024_02/460361121 | [14 empty] | Online PSC | 2
| VV |  | "přebytek výkopku po provedení chrániček" 125,76*1,8 |  | 226.368 | [12 empty] | VV | 2 | 2 | True | 1 | ROZPOCET
102 | K | 460371121 | Naložení výkopku při elektromontážích strojně z hornin třídy I skupiny 1 až 3 | m3 | 125.76 |  | 0 |  |  | základní |  | 0 | 0 | 0 | 0 | 0 | 64 | K | 2 |  |  |  | ROZPOCET |  |  |  | 0 | 0 | 0 | 0 | 0 | 1 | 0 | 64 | -295616073
| PP |  | Naložení výkopku strojně z hornin třídy těžitelnosti I skupiny 1 až 3 | [14 empty] | PP | 2
| Online PSC |  | https://podminky.urs.cz/item/CS_URS_2024_02/460371121 | [14 empty] | Online PSC | 2
| VV |  | 125,76 |  | 125.76 | [12 empty] | VV | 2 | 2 | True | 1 | ROZPOCET
103 | K | 460451742 | Zásyp kabelových rýh strojně se zhutněním š 80 cm hl 150 cm z horniny tř I skupiny 3 | m | 58 |  | 0 |  |  | základní |  | 0 | 0 | 0 | 0 | 0 | 64 | K | 2 |  |  |  | ROZPOCET |  |  |  | 0 | 0 | 0 | 0 | 0 | 1 | 0 | 64 | 1644803179
| PP |  | Zásyp kabelových rýh strojně s přemístěním sypaniny ze vzdálenosti do 10 m, s uložením výkopku ve vrstvách včetně zhutnění a urovnání povrchu šířky 80 cm hloubky 150 cm z horniny třídy těžitelnosti I skupiny 3 | [14 empty] | PP | 2
| Online PSC |  | https://podminky.urs.cz/item/CS_URS_2024_02/460451742 | [14 empty] | Online PSC | 2
| VV |  | "zásyp nakupovaným materiálem" | [14 empty] | VV | 2 | 1 | True | 0 | ROZPOCET
| VV |  | "rezervní chráničky, budou položeny se souhlasem TDI" | [14 empty] | VV | 2 | 1 | True | 0 | ROZPOCET
| VV |  | "3ks chrániček/rýha" 11,0+11,0 |  | 22 | [12 empty] | VV | 2 | 2 | True | 0 | ROZPOCET
| VV |  | "chránička pro pokládku kabelu pro teplovod" | [14 empty] | VV | 2 | 1 | True | 0 | ROZPOCET
| VV |  | 10+10+16 |  | 36 | [12 empty] | VV | 2 | 2 | True | 0 | ROZPOCET
| VV |  | Součet |  | 58 | [12 empty] | VV | 2 | 4 | True | 1 | ROZPOCET
104 | M | 58337302 | štěrkopísek frakce 0/16 | t | 25.056 |  | 0 |  |  | základní |  | 0 | 1 | 25.056 | 0 | 0 | 256 | M | 2 |  |  |  | ROZPOCET |  |  |  | 0 | 0 | 0 | 0 | 0 | 1 | 0 | 64 | 1836583881
| PP |  | štěrkopísek frakce 0/16 | [14 empty] | PP | 2
| VV |  | "rezervní chráničky, budou položeny se souhlasem TDI" | [14 empty] | VV | 2 | 1 | True | 0 | ROZPOCET
| VV |  | "3ks chrániček/rýha" (11,0+11,0)*0,8*0,30 |  | 5.28 | [12 empty] | VV | 2 | 2 | True | 0 | ROZPOCET
| VV |  | "chránička pro pokládku kabelu pro teplovod" | [14 empty] | VV | 2 | 1 | True | 0 | ROZPOCET
| VV |  | (10+10+16)*0,8*0,30 |  | 8.64 | [12 empty] | VV | 2 | 2 | True | 0 | ROZPOCET
| VV |  | Součet |  | 13.92 | [12 empty] | VV | 2 | 4 | True | 1 | ROZPOCET
| VV |  | 13,92*1,8 'Přepočtené koeficientem množství |  | 25.056 | [12 empty] | VV | 2 | 2 | False | 1 | ROZPOCET
105 | K | 460452052 | Zásyp kabelových rýh strojně se zhutněním š 120 cm hl 150 cm z horniny tř I skupiny 3 | m | 36 |  | 0 |  |  | základní |  | 0 | 0 | 0 | 0 | 0 | 64 | K | 2 |  |  |  | ROZPOCET |  |  |  | 0 | 0 | 0 | 0 | 0 | 1 | 0 | 64 | 739745035
| PP |  | Zásyp kabelových rýh strojně s přemístěním sypaniny ze vzdálenosti do 10 m, s uložením výkopku ve vrstvách včetně zhutnění a urovnání povrchu šířky 120 cm hloubky 150 cm z horniny třídy těžitelnosti I skupiny 3 | [14 empty] | PP | 2
| Online PSC |  | https://podminky.urs.cz/item/CS_URS_2024_02/460452052 | [14 empty] | Online PSC | 2
| VV |  | "zásyp nakupovaným materiálem" | [14 empty] | VV | 2 | 1 | True | 0 | ROZPOCET
| VV |  | "pro chráničky pro teplovod" (10+10+16) |  | 36 | [12 empty] | VV | 2 | 2 | True | 1 | ROZPOCET
106 | M | 583373440 | štěrkopísek frakce 0/32 | t | 31.104 |  | 0 |  |  | základní |  | 0 | 1 | 31.104 | 0 | 0 | 256 | M | 2 |  |  |  | ROZPOCET |  |  |  | 0 | 0 | 0 | 0 | 0 | 1 | 0 | 64 | 12184242
| PP |  | štěrkopísek frakce 0/32 | [14 empty] | PP | 2
| VV |  | "pro chráničky pro teplovod" (10+10+16)*1,2*0,40 |  | 17.28 | [12 empty] | VV | 2 | 2 | True | 1 | ROZPOCET
| VV |  | 17,28*1,8 'Přepočtené koeficientem množství |  | 31.104 | [12 empty] | VV | 2 | 2 | False | 1 | ROZPOCET
107 | M | 583373101 | štěrkopísek frakce 0/4 | t | 31.104 |  | 0 |  |  | základní |  | 0 | 1 | 31.104 | 0 | 0 | 256 | M | 2 |  |  |  | ROZPOCET |  |  |  | 0 | 0 | 0 | 0 | 0 | 1 | 0 | 64 | 949785276
| PP |  | štěrkopísek frakce 0/4 | [14 empty] | PP | 2
| VV |  | "pro chráničky pro teplovod" (10+10+16)*1,2*0,40 |  | 17.28 | [12 empty] | VV | 2 | 2 | True | 1 | ROZPOCET
| VV |  | 17,28*1,8 'Přepočtené koeficientem množství |  | 31.104 | [12 empty] | VV | 2 | 2 | False | 1 | ROZPOCET
108 | K | 460661511 | Kabelové lože z písku pro kabely nn kryté plastovou fólií š lože do 25 cm | m | 102 |  | 0 |  |  | základní |  | 0 | 0 | 0 | 0 | 0 | 64 | K | 2 |  |  |  | ROZPOCET |  |  |  | 0 | 0 | 0 | 0 | 0 | 1 | 0 | 64 | 23586184
| PP |  | Kabelové lože z písku včetně podsypu, zhutnění a urovnání povrchu pro kabely nn zakryté plastovou fólií, šířky do 25 cm | [14 empty] | PP | 2
| Online PSC |  | https://podminky.urs.cz/item/CS_URS_2024_02/460661511 | [14 empty] | Online PSC | 2
| VV |  | "rezervní chráničky, 3ks chrániček/rýha" 3*(11,0+11,0) |  | 66 | [12 empty] | VV | 2 | 2 | True | 0 | ROZPOCET
| VV |  | "chránička pro pokládku kabelu pro teplovod" | [14 empty] | VV | 2 | 1 | True | 0 | ROZPOCET
| VV |  | 10+10+16 |  | 36 | [12 empty] | VV | 2 | 2 | True | 0 | ROZPOCET
| VV |  | Součet |  | 102 | [12 empty] | VV | 2 | 4 | True | 1 | ROZPOCET
109 | K | 460671112 | Výstražná fólie pro krytí kabelů šířky přes 20 do 25 cm | m | 102 |  | 0 |  |  | základní |  | 0 | 7e-05 | 0.00714 | 0 | 0 | 64 | K | 2 |  |  |  | ROZPOCET |  |  |  | 0 | 0 | 0 | 0 | 0 | 1 | 0 | 64 | 2114981920
| PP |  | Výstražné prvky pro krytí kabelů včetně vyrovnání povrchu rýhy, rozvinutí a uložení fólie, šířky přes 20 do 25 cm | [14 empty] | PP | 2
| Online PSC |  | https://podminky.urs.cz/item/CS_URS_2024_02/460671112 | [14 empty] | Online PSC | 2
| VV |  | "rezervní chráničky, 3ks chrániček/rýha" 3*(11,0+11,0) |  | 66 | [12 empty] | VV | 2 | 2 | True | 0 | ROZPOCET
| VV |  | "chránička pro pokládku kabelu pro teplovod" | [14 empty] | VV | 2 | 1 | True | 0 | ROZPOCET
| VV |  | 10+10+16 |  | 36 | [12 empty] | VV | 2 | 2 | True | 0 | ROZPOCET
| VV |  | Součet |  | 102 | [12 empty] | VV | 2 | 4 | True | 1 | ROZPOCET
| D | 998 | Přesun hmot |  |  |  | 0 |  |  |  |  | 0 |  | 0 |  | 0 | 1 | D | 1 |  |  |  | ROZPOCET | [9 empty] | 0
110 | K | 998225111 | Přesun hmot pro pozemní komunikace s krytem z kamene, monolitickým betonovým nebo živičným | t | 1857.206 |  | 0 |  |  | základní |  | 0 | 0 | 0 | 0 | 0 | 4 | K | 2 |  |  |  | ROZPOCET |  |  |  | 0 | 0 | 0 | 0 | 0 | 1 | 0 | 4 | -452994201
| PP |  | Přesun hmot pro komunikace s krytem z kameniva, monolitickým betonovým nebo živičným dopravní vzdálenost do 200 m jakékoliv délky objektu | [14 empty] | PP | 2
| Online PSC |  | https://podminky.urs.cz/item/CS_URS_2024_02/998225111 | [14 empty] | Online PSC | 2

## 102.2 - Místní komunikace...
[18 empty] | {328f8bd0-60d2-4888-9225-2578b1c24d39} | [5 empty] | AZ | 1703,92 | 2
[18 empty] | 2 | [5 empty] | jamy | 40,5 | 2
| KRYCÍ LIST SOUPISU PRACÍ | [7 empty] | v --- níže se nacházejí doplnkové a pomocné údaje k sestavám --- v | [8 empty] | False | [5 empty] | odkop | 3835,71 | 2
[24 empty] | odvoz_odkop | 3831,11 | 2
| Stavba: | [22 empty] | ornice_rovina | 1550 | 2
|  | Vybudování komunikací a inženýrských sítí v lokalitě Berlín 2, Frýdek-Místek | [21 empty] | ornice_svah | 514,67 | 2
| Objekt: | [22 empty] | ryhy | 264,9 | 2
|  | 102 - Místní komunikace II. a III.třídy | [21 empty] | zpetny_nasyp | 310 | 2
Soupis:
102.2 - Místní komunikace II.třídy
| KSO: |  |  |  |  | CC-CZ:
| Místo: |  | Frýdek-Místek |  |  | Datum: | 12. 5. 2025
| Zadavatel: |  |  |  |  | IČ:
|  | Statutární město Frýdek-Místek |  |  |  | DIČ:
| Uchazeč: |  |  |  |  | IČ: | Vyplň údaj
|  | Vyplň údaj |  |  |  | DIČ: | Vyplň údaj
| Projektant: |  |  |  |  | IČ:
|  | DOPRAPLAN s.r.o. |  |  |  | DIČ:
| Zpracovatel: |  |  |  |  | IČ:
DIČ:
Poznámka:
| Cena bez DPH | [5 empty] | 0
|  |  | Základ daně |  |  | Sazba daně | Výše daně
| DPH | základní | 0 |  |  | 21% | 0
|  | snížená | 0 |  |  | 12% | 0
|  | zákl. přenesená | 0 |  |  | 21% | 0
|  | sníž. přenesená | 0 |  |  | 12% | 0
|  | nulová | 0 |  |  | 0% | 0
| Cena s DPH |  |  | v | CZK |  | 0
| Projektant |  |  | Zpracovatel
| Datum a podpis: |  | Razítko | Datum a podpis: |  |  | Razítko
| Objednavatel |  |  | Uchazeč
| Datum a podpis: |  | Razítko | Datum a podpis: |  |  | Razítko
REKAPITULACE ČLENĚNÍ SOUPISU PRACÍ
Stavba:
Vybudování komunikací a inženýrských sítí v lokalitě Berlín 2, Frýdek-Místek
Objekt:
102 - Místní komunikace II. a III.třídy
Soupis:
102.2 - Místní komunikace II.třídy
Místo: |  |  | Frýdek-Místek |  |  | Datum: | 12. 5. 2025
Zadavatel: |  |  | Statutární město Frýdek-Místek |  |  | Projektant: | DOPRAPLAN s.r.o.
Uchazeč: |  |  | Vyplň údaj |  |  | Zpracovatel:
Kód dílu - Popis | [6 empty] | Cena celkem [CZK]
Náklady ze soupisu prací | [6 empty] | 0 | [11 empty] | -1
| HSV - Práce a dodávky HSV | [5 empty] | 0
| 1 - Zemní práce | [5 empty] | 0
| 2 - Zakládání | [5 empty] | 0
| 4 - Vodorovné konstrukce | [5 empty] | 0
| 5 - Komunikace | [5 empty] | 0
| 8 - Trubní vedení | [5 empty] | 0
| 9 - Ostatní konstrukce a práce, bourání | [5 empty] | 0
| M - Práce a dodávky M | [5 empty] | 0
| 998 - Přesun hmot | [5 empty] | 0
| 22-M - Montáže technologických zařízení pro dopravní stavby | [5 empty] | 0
| 23-M - Montáže potrubí | [5 empty] | 0
| 46-M - Zemní práce při extr.mont.pracích | [5 empty] | 0
SOUPIS PRACÍ
Stavba:
Vybudování komunikací a inženýrských sítí v lokalitě Berlín 2, Frýdek-Místek
Objekt:
102 - Místní komunikace II. a III.třídy
Soupis:
102.2 - Místní komunikace II.třídy
Místo: |  |  | Frýdek-Místek |  |  | Datum: | 12. 5. 2025
Zadavatel: |  |  | Statutární město Frýdek-Místek |  |  | Projektant: | DOPRAPLAN s.r.o.
Uchazeč: |  |  | Vyplň údaj |  |  | Zpracovatel:
PČ | Typ | Kód | Popis | MJ | Množství | J.cena [CZK] | Cena celkem [CZK] | Cenová soustava |  | DPH | J. Nh [h] | Nh celkem [h] | J. hmotnost [t] | Hmotnost celkem [t] | J. suť [t] | Suť Celkem [t]
Náklady soupisu celkem | [6 empty] | 0 |  |  |  |  | 0 |  | 3830.0909 |  | 0 |  | D | -1 | [13 empty] | 0
| D | HSV | Práce a dodávky HSV |  |  |  | 0 |  |  |  |  | 0 |  | 3721.7079 |  | 0 | 1 | D | 0 |  |  |  | ROZPOCET | [9 empty] | 0
| D | 1 | Zemní práce |  |  |  | 0 |  |  |  |  | 0 |  | 3097.2333 |  | 0 | 1 | D | 1 |  |  |  | ROZPOCET | [9 empty] | 0
1 | K | 122251106 | Odkopávky a prokopávky nezapažené v hornině třídy těžitelnosti I skupiny 3 objem do 5000 m3 strojně | m3 | 3835.71 |  | 0 |  |  | základní |  | 0 | 0 | 0 | 0 | 0 | 4 | K | 2 |  |  |  | ROZPOCET |  |  |  | 0 | 0 | 0 | 0 | 0 | 1 | 0 | 4 | 391662099
| PP |  | Odkopávky a prokopávky nezapažené strojně v hornině třídy těžitelnosti I skupiny 3 přes 1 000 do 5 000 m3 | [14 empty] | PP | 2
| Online PSC |  | https://podminky.urs.cz/item/CS_URS_2024_02/122251106 | [14 empty] | Online PSC | 2
| VV |  | "provedení aktivní zóny bude čerpáno po odsouhlaseni geotechnikem stavby, TDI a po provedení měření únosnosti na pláni" | [14 empty] | VV | 2 | 1 | True | 0 | ROZPOCET
| VV |  | "AZ v místech kce pojížděné vozovky v tl. 0,70m pro aktivní zónu" | [14 empty] | VV | 2 | 1 | True | 0 | ROZPOCET
| VV |  | "AZ dle kubaturového listu" 1703,92 |  | 1703.92 | [12 empty] | VV | 2 | 2 | True | 0 | ROZPOCET
| VV |  | "ODKOP PRO KONSTRUKCI VOZOVKY, planimetrováno z př.řezů" | [14 empty] | VV | 2 | 1 | True | 0 | ROZPOCET
| VV |  | "odkop - dle kubaturového listu" 2131,79 |  | 2131.79 | [12 empty] | VV | 2 | 2 | True | 0 | ROZPOCET
| VV | odkop | Součet |  | 3835.71 | [12 empty] | VV | 2 | 4 | True | 1 | ROZPOCET
2 | K | 132251104 | Hloubení rýh nezapažených š do 800 mm v hornině třídy těžitelnosti I skupiny 3 objem přes 100 m3 strojně | m3 | 264.9 |  | 0 |  |  | základní |  | 0 | 0 | 0 | 0 | 0 | 4 | K | 2 |  |  |  | ROZPOCET |  |  |  | 0 | 0 | 0 | 0 | 0 | 1 | 0 | 4 | 1539743128
| PP |  | Hloubení nezapažených rýh šířky do 800 mm strojně s urovnáním dna do předepsaného profilu a spádu v hornině třídy těžitelnosti I skupiny 3 přes 100 m3 | [14 empty] | PP | 2
| VV |  | "rýha pro vsakovací drenáž" 0,8*0,6*(230+270) |  | 240 | [12 empty] | VV | 2 | 2 | True | 0 | ROZPOCET
| VV |  | "rýha pro přípojky z vpustí" 1,0*0,6*41,5 |  | 24.9 | [12 empty] | VV | 2 | 2 | True | 0 | ROZPOCET
| VV | ryhy | Součet |  | 264.9 | [12 empty] | VV | 2 | 4 | True | 1 | ROZPOCET
3 | K | 133212811 | Hloubení nezapažených šachet v hornině třídy těžitelnosti I skupiny 3 plocha výkopu do 4 m2 ručně | m3 | 40.5 |  | 0 |  |  | základní |  | 0 | 0 | 0 | 0 | 0 | 4 | K | 2 |  |  |  | ROZPOCET |  |  |  | 0 | 0 | 0 | 0 | 0 | 1 | 0 | 4 | 1705110633
| PP |  | Hloubení nezapažených šachet ručně v horninách třídy těžitelnosti I skupiny 3, půdorysná plocha výkopu do 4 m2 | [14 empty] | PP | 2
| Online PSC |  | https://podminky.urs.cz/item/CS_URS_2024_01/133212811 | [14 empty] | Online PSC | 2
| VV | jamy | "pro ul.vpusti"18*(1,5*1,5*1,0) |  | 40.5 | [12 empty] | VV | 2 | 2 | True | 1 | ROZPOCET
4 | K | 162751117 | Vodorovné přemístění přes 9 000 do 10000 m výkopku/sypaniny z horniny třídy těžitelnosti I skupiny 1 až 3 | m3 | 3831.11 |  | 0 |  |  | základní |  | 0 | 0 | 0 | 0 | 0 | 4 | K | 2 |  |  |  | ROZPOCET |  |  |  | 0 | 0 | 0 | 0 | 0 | 1 | 0 | 4 | 1655382211
| PP |  | Vodorovné přemístění výkopku nebo sypaniny po suchu na obvyklém dopravním prostředku, bez naložení výkopku, avšak se složením bez rozhrnutí z horniny třídy těžitelnosti I skupiny 1 až 3 na vzdálenost přes 9 000 do 10 000 m | [14 empty] | PP | 2
| Online PSC |  | https://podminky.urs.cz/item/CS_URS_2022_01/162751117 | [14 empty] | Online PSC | 2
| VV |  | "viz pol.č. 122251106" odkop |  | 3835.71 | [12 empty] | VV | 2 | 2 | True | 0 | ROZPOCET
| VV |  | "viz pol.č. 132251103" ryhy |  | 264.9 | [12 empty] | VV | 2 | 2 | True | 0 | ROZPOCET
| VV |  | "viz pol.č. 133212811" jamy |  | 40.5 | [12 empty] | VV | 2 | 2 | True | 0 | ROZPOCET
| VV |  | "zpětné použití na stavbě viz pol.č. 171152101" -zpetny_nasyp |  | -310 | [12 empty] | VV | 2 | 2 | True | 0 | ROZPOCET
| VV | odvoz_odkop | Součet |  | 3831.11 | [12 empty] | VV | 2 | 4 | True | 1 | ROZPOCET
5 | K | 162751119 | Příplatek k vodorovnému přemístění výkopku/sypaniny z horniny třídy těžitelnosti I skupiny 1 až 3 ZKD 1000 m přes 10000 m | m3 | 38311.1 |  | 0 |  |  | základní |  | 0 | 0 | 0 | 0 | 0 | 4 | K | 2 |  |  |  | ROZPOCET |  |  |  | 0 | 0 | 0 | 0 | 0 | 1 | 0 | 4 | 397405024
| PP |  | Vodorovné přemístění výkopku nebo sypaniny po suchu na obvyklém dopravním prostředku, bez naložení výkopku, avšak se složením bez rozhrnutí z horniny třídy těžitelnosti I skupiny 1 až 3 na vzdálenost Příplatek k ceně za každých dalších i započatých 1 000 m | [14 empty] | PP | 2
| Online PSC |  | https://podminky.urs.cz/item/CS_URS_2024_02/162751119 | [14 empty] | Online PSC | 2
| VV |  | "odvoz do 20 km" | [14 empty] | VV | 2 | 1 | True | 0 | ROZPOCET
| VV |  | odvoz_odkop*10 |  | 38311.1 | [12 empty] | VV | 2 | 2 | True | 1 | ROZPOCET
6 | K | 162751137 | Vodorovné přemístění přes 9 000 do 10000 m výkopku/sypaniny z horniny třídy těžitelnosti II skupiny 4 a 5 | m3 | 1703.92 |  | 0 |  |  | základní |  | 0 | 0 | 0 | 0 | 0 | 4 | K | 2 |  |  |  | ROZPOCET |  |  |  | 0 | 0 | 0 | 0 | 0 | 1 | 0 | 4 | 254657263
| PP |  | Vodorovné přemístění výkopku nebo sypaniny po suchu na obvyklém dopravním prostředku, bez naložení výkopku, avšak se složením bez rozhrnutí z horniny třídy těžitelnosti II skupiny 4 a 5 na vzdálenost přes 9 000 do 10 000 m | [14 empty] | PP | 2
| Online PSC |  | https://podminky.urs.cz/item/CS_URS_2024_02/162751137 | [14 empty] | Online PSC | 2
| VV |  | "dovoz materiálu do aktivní zóny" | [14 empty] | VV | 2 | 1 | True | 0 | ROZPOCET
| VV |  | AZ |  | 1703.92 | [12 empty] | VV | 2 | 2 | True | 1 | ROZPOCET
7 | K | 162751139 | Příplatek k vodorovnému přemístění výkopku/sypaniny z horniny třídy těžitelnosti II skupiny 4 a 5 ZKD 1000 m přes 10000 m | m3 | 17039.2 |  | 0 |  |  | základní |  | 0 | 0 | 0 | 0 | 0 | 4 | K | 2 |  |  |  | ROZPOCET |  |  |  | 0 | 0 | 0 | 0 | 0 | 1 | 0 | 4 | 557868815
| PP |  | Vodorovné přemístění výkopku nebo sypaniny po suchu na obvyklém dopravním prostředku, bez naložení výkopku, avšak se složením bez rozhrnutí z horniny třídy těžitelnosti II skupiny 4 a 5 na vzdálenost Příplatek k ceně za každých dalších i započatých 1 000 m | [14 empty] | PP | 2
| Online PSC |  | https://podminky.urs.cz/item/CS_URS_2024_02/162751139 | [14 empty] | Online PSC | 2
| VV |  | "dovoz materiálu do aktivní zóny, 20km" | [14 empty] | VV | 2 | 1 | True | 0 | ROZPOCET
| VV |  | AZ*10 |  | 17039.2 | [12 empty] | VV | 2 | 2 | True | 1 | ROZPOCET
8 | K | 167151111 | Nakládání výkopku z hornin třídy těžitelnosti I skupiny 1 až 3 přes 100 m3 | m3 | 3831.11 |  | 0 |  |  | základní |  | 0 | 0 | 0 | 0 | 0 | 4 | K | 2 |  |  |  | ROZPOCET |  |  |  | 0 | 0 | 0 | 0 | 0 | 1 | 0 | 4 | 944127220
| PP |  | Nakládání, skládání a překládání neulehlého výkopku nebo sypaniny strojně nakládání, množství přes 100 m3, z hornin třídy těžitelnosti I, skupiny 1 až 3 | [14 empty] | PP | 2
| Online PSC |  | https://podminky.urs.cz/item/CS_URS_2024_02/167151111 | [14 empty] | Online PSC | 2
| VV |  | "nakládání výkopu" odvoz_odkop |  | 3831.11 | [12 empty] | VV | 2 | 2 | True | 1 | ROZPOCET
9 | K | 167151112 | Nakládání výkopku z hornin třídy těžitelnosti II skupiny 4 a 5 přes 100 m3 | m3 | 1703.92 |  | 0 |  |  | základní |  | 0 | 0 | 0 | 0 | 0 | 4 | K | 2 |  |  |  | ROZPOCET |  |  |  | 0 | 0 | 0 | 0 | 0 | 1 | 0 | 4 | -2125121484
| PP |  | Nakládání, skládání a překládání neulehlého výkopku nebo sypaniny strojně nakládání, množství přes 100 m3, z hornin třídy těžitelnosti II, skupiny 4 a 5 | [14 empty] | PP | 2
| Online PSC |  | https://podminky.urs.cz/item/CS_URS_2024_02/167151112 | [14 empty] | Online PSC | 2
| VV |  | "materiál do aktivní zóny" | [14 empty] | VV | 2 | 1 | True | 0 | ROZPOCET
| VV |  | AZ |  | 1703.92 | [12 empty] | VV | 2 | 2 | True | 1 | ROZPOCET
10 | K | 171152101 | Uložení sypaniny z hornin soudržných do násypů zhutněných silnic a dálnic | m3 | 310 |  | 0 |  |  | základní |  | 0 | 0 | 0 | 0 | 0 | 4 | K | 2 |  |  |  | ROZPOCET |  |  |  | 0 | 0 | 0 | 0 | 0 | 1 | 0 | 4 | -1457730444
| PP |  | Uložení sypaniny do zhutněných násypů pro silnice, dálnice a letiště s rozprostřením sypaniny ve vrstvách, s hrubým urovnáním a uzavřením povrchu násypu z hornin soudržných | [14 empty] | PP | 2
| Online PSC |  | https://podminky.urs.cz/item/CS_URS_2024_02/171152101 | [14 empty] | Online PSC | 2
| VV |  | "provedení násypu z vykopaného materiálu, hrubá nivelace terénu za obrubou" | [14 empty] | VV | 2 | 1 | True | 0 | ROZPOCET
| VV | zpetny_nasyp | (235+1110+205)*0,2 |  | 310 | [12 empty] | VV | 2 | 2 | True | 1 | ROZPOCET
11 | K | 171152111 | Uložení sypaniny z hornin nesoudržných a sypkých do násypů zhutněných v aktivní zóně silnic a dálnic | m3 | 1703.92 |  | 0 |  |  | základní |  | 0 | 0 | 0 | 0 | 0 | 4 | K | 2 |  |  |  | ROZPOCET |  |  |  | 0 | 0 | 0 | 0 | 0 | 1 | 0 | 4 | -73052420
| PP |  | Uložení sypaniny do zhutněných násypů pro silnice, dálnice a letiště s rozprostřením sypaniny ve vrstvách, s hrubým urovnáním a uzavřením povrchu násypu z hornin nesoudržných sypkých v aktivní zóně | [14 empty] | PP | 2
| Online PSC |  | https://podminky.urs.cz/item/CS_URS_2024_01/171152111 | [14 empty] | Online PSC | 2
| VV |  | "provedení aktivní zóny bude čerpáno po odsouhlaseni geotechnikem stavby, TDI a po provedení měření únosnosti na pláni" | [14 empty] | VV | 2 | 1 | True | 0 | ROZPOCET
| VV |  | "AZ v místech kce pojížděné vozovky v tl. 0,70m pro aktivní zónu" | [14 empty] | VV | 2 | 1 | True | 0 | ROZPOCET
| VV |  | "AZ dle kubaturového listu" 1703,92 |  | 1703.92 | [12 empty] | VV | 2 | 2 | True | 0 | ROZPOCET
| VV | AZ | Součet |  | 1703.92 | [12 empty] | VV | 2 | 4 | True | 1 | ROZPOCET
12 | M | 58344229 | štěrkodrť frakce 0/125 | t | 1448.332 |  | 0 |  |  | základní |  | 0 | 1 | 1448.332 | 0 | 0 | 8 | M | 2 |  |  |  | ROZPOCET |  |  |  | 0 | 0 | 0 | 0 | 0 | 1 | 0 | 4 | -1564295959
| PP |  | štěrkodrť frakce 0/125 | [14 empty] | PP | 2
| VV |  | "horní vrstva aktivní zóny kamenivo fr. 0/125 v tl. 0,35m" | [14 empty] | VV | 2 | 1 | True | 0 | ROZPOCET
| VV |  | AZ/2 |  | 851.96 | [12 empty] | VV | 2 | 2 | True | 0 | ROZPOCET
| VV |  | Součet |  | 851.96 | [12 empty] | VV | 2 | 4 | True | 1 | ROZPOCET
| VV |  | 851,96*1,7 'Přepočtené koeficientem množství |  | 1448.332 | [12 empty] | VV | 2 | 2 | False | 1 | ROZPOCET
13 | M | 58380652 | kámen lomový neupravený tříděný frakce 0/250 | t | 1533.528 |  | 0 |  |  | základní |  | 0 | 1 | 1533.528 | 0 | 0 | 8 | M | 2 |  |  |  | ROZPOCET |  |  |  | 0 | 0 | 0 | 0 | 0 | 1 | 0 | 4 | -681906930
| PP |  | kámen lomový neupravený tříděný frakce 0/250 | [14 empty] | PP | 2
| VV |  | "materiál bude před provedením sanací odsouhlasen a schválen geotechnikem stavby" | [14 empty] | VV | 2 | 1 | True | 0 | ROZPOCET
| VV |  | "spodní vrstva aktivní zóny kamenivo fr. 0/250 v tl. 0,35m" | [14 empty] | VV | 2 | 1 | True | 0 | ROZPOCET
| VV |  | AZ/2 |  | 851.96 | [12 empty] | VV | 2 | 2 | True | 0 | ROZPOCET
| VV |  | Součet |  | 851.96 | [12 empty] | VV | 2 | 4 | True | 1 | ROZPOCET
| VV |  | 851,96*1,8 'Přepočtené koeficientem množství |  | 1533.528 | [12 empty] | VV | 2 | 2 | False | 1 | ROZPOCET
14 | K | 171201231 | Poplatek za uložení zeminy a kamení na recyklační skládce (skládkovné) kód odpadu 17 05 04 | t | 6129.776 |  | 0 |  |  | základní |  | 0 | 0 | 0 | 0 | 0 | 4 | K | 2 |  |  |  | ROZPOCET |  |  |  | 0 | 0 | 0 | 0 | 0 | 1 | 0 | 4 | -532425023
| PP |  | Poplatek za uložení stavebního odpadu na recyklační skládce (skládkovné) zeminy a kamení zatříděného do Katalogu odpadů pod kódem 17 05 04 | [14 empty] | PP | 2
| Online PSC |  | https://podminky.urs.cz/item/CS_URS_2024_02/171201231 | [14 empty] | Online PSC | 2
| VV |  | "poplatek za výkop" odvoz_odkop*1,6 |  | 6129.776 | [12 empty] | VV | 2 | 2 | True | 1 | ROZPOCET
15 | K | 171251201 | Uložení sypaniny na skládky nebo meziskládky | m3 | 3831.11 |  | 0 |  |  | základní |  | 0 | 0 | 0 | 0 | 0 | 4 | K | 2 |  |  |  | ROZPOCET |  |  |  | 0 | 0 | 0 | 0 | 0 | 1 | 0 | 4 | 1035746569
| PP |  | Uložení sypaniny na skládky nebo meziskládky bez hutnění s upravením uložené sypaniny do předepsaného tvaru | [14 empty] | PP | 2
| Online PSC |  | https://podminky.urs.cz/item/CS_URS_2024_02/171251201 | [14 empty] | Online PSC | 2
| VV |  | "odkop" odvoz_odkop |  | 3831.11 | [12 empty] | VV | 2 | 2 | True | 1 | ROZPOCET
16 | K | 174151101 | Zásyp jam, šachet rýh nebo kolem objektů sypaninou se zhutněním | m3 | 27 |  | 0 |  |  | základní |  | 0 | 0 | 0 | 0 | 0 | 4 | K | 2 |  |  |  | ROZPOCET |  |  |  | 0 | 0 | 0 | 0 | 0 | 1 | 0 | 4 | 384804476
| PP |  | Zásyp sypaninou z jakékoliv horniny strojně s uložením výkopku ve vrstvách se zhutněním jam, šachet, rýh nebo kolem objektů v těchto vykopávkách | [14 empty] | PP | 2
| Online PSC |  | https://podminky.urs.cz/item/CS_URS_2023_01/174151101 | [14 empty] | Online PSC | 2
| VV |  | "pro ul.vpustě" 18*(1,5*1,0*0,25*4) |  | 27 | [12 empty] | VV | 2 | 2 | True | 0 | ROZPOCET
| VV |  | Součet |  | 27 | [12 empty] | VV | 2 | 4 | True | 1 | ROZPOCET
17 | K | 175111101 | Obsypání potrubí ručně sypaninou bez prohození, uloženou do 3 m | m3 | 41.94 |  | 0 |  |  | základní |  | 0 | 0 | 0 | 0 | 0 | 4 | K | 2 |  |  |  | ROZPOCET |  |  |  | 0 | 0 | 0 | 0 | 0 | 1 | 0 | 4 | 134697763
| PP |  | Obsypání potrubí ručně sypaninou z vhodných hornin třídy těžitelnosti I a II, skupiny 1 až 4 nebo materiálem připraveným podél výkopu ve vzdálenosti do 3 m od jeho kraje pro jakoukoliv hloubku výkopu a míru zhutnění bez prohození sypaniny | [14 empty] | PP | 2
| Online PSC |  | https://podminky.urs.cz/item/CS_URS_2024_01/175111101 | [14 empty] | Online PSC | 2
| VV |  | "pro ul.vpustě" 18*(1,5*1,0*0,25*4) |  | 27 | [12 empty] | VV | 2 | 2 | True | 0 | ROZPOCET
| VV |  | "v místech přípojek z UV" 41,5*1,2*0,30 |  | 14.94 | [12 empty] | VV | 2 | 2 | True | 0 | ROZPOCET
| VV |  | Součet |  | 41.94 | [12 empty] | VV | 2 | 4 | True | 1 | ROZPOCET
18 | M | 58337308 | štěrkopísek frakce 0/2 | t | 75.492 |  | 0 |  |  | základní |  | 0 | 1 | 75.492 | 0 | 0 | 8 | M | 2 |  |  |  | ROZPOCET |  |  |  | 0 | 0 | 0 | 0 | 0 | 1 | 0 | 4 | 1233977553
| PP |  | štěrkopísek frakce 0/2 | [14 empty] | PP | 2
| VV |  | 41,94*1,8 'Přepočtené koeficientem množství |  | 75.492 | [12 empty] | VV | 2 | 2 | False | 1 | ROZPOCET
19 | K | 175111201 | Obsypání objektu nad přilehlým původním terénem sypaninou bez prohození, uloženou do 3 m ručně | m3 | 19.92 |  | 0 |  |  | základní |  | 0 | 0 | 0 | 0 | 0 | 4 | K | 2 |  |  |  | ROZPOCET |  |  |  | 0 | 0 | 0 | 0 | 0 | 1 | 0 | 4 | -1492023905
| PP |  | Obsypání objektů nad přilehlým původním terénem ručně sypaninou z vhodných hornin třídy těžitelnosti I a II, skupiny 1 až 4 nebo materiálem uloženým ve vzdálenosti do 3 m od vnějšího kraje objektu pro jakoukoliv míru zhutnění bez prohození sypaniny | [14 empty] | PP | 2
| Online PSC |  | https://podminky.urs.cz/item/CS_URS_2024_01/175111201 | [14 empty] | Online PSC | 2
| VV |  | "v místech přípojek z UV" 41,5*1,2*0,40 |  | 19.92 | [12 empty] | VV | 2 | 2 | True | 1 | ROZPOCET
20 | M | 58331200 | štěrkopísek netříděný | t | 39.84 |  | 0 |  |  | základní |  | 0 | 1 | 39.84 | 0 | 0 | 8 | M | 2 |  |  |  | ROZPOCET |  |  |  | 0 | 0 | 0 | 0 | 0 | 1 | 0 | 4 | 2020758690
| PP |  | štěrkopísek netříděný | [14 empty] | PP | 2
| VV |  | 19,92*2 'Přepočtené koeficientem množství |  | 39.84 | [12 empty] | VV | 2 | 2 | False | 1 | ROZPOCET
21 | K | 181311103 | Rozprostření ornice tl vrstvy do 200 mm v rovině nebo ve svahu do 1:5 ručně | m2 | 1550 |  | 0 |  |  | základní |  | 0 | 0 | 0 | 0 | 0 | 4 | K | 2 |  |  |  | ROZPOCET |  |  |  | 0 | 0 | 0 | 0 | 0 | 1 | 0 | 4 | -1203149475
| PP |  | Rozprostření a urovnání ornice v rovině nebo ve svahu sklonu do 1:5 ručně při souvislé ploše, tl. vrstvy do 200 mm | [14 empty] | PP | 2
| Online PSC |  | https://podminky.urs.cz/item/CS_URS_2024_02/181311103 | [14 empty] | Online PSC | 2
| VV |  | "planimetrováno ze situace - ohumusování v rovině tl. 15cm, bude použita sejmuta ornice ze stavby z meziskládky" | [14 empty] | VV | 2 | 1 | True | 0 | ROZPOCET
| VV |  | (235+1110+205) |  | 1550 | [12 empty] | VV | 2 | 2 | True | 0 | ROZPOCET
| VV | ornice_rovina | Součet |  | 1550 | [12 empty] | VV | 2 | 4 | True | 1 | ROZPOCET
22 | K | 181411132 | Založení parkového trávníku výsevem pl do 1000 m2 ve svahu přes 1:5 do 1:2 | m2 | 514.67 |  | 0 |  |  | základní |  | 0 | 0 | 0 | 0 | 0 | 4 | K | 2 |  |  |  | ROZPOCET |  |  |  | 0 | 0 | 0 | 0 | 0 | 1 | 0 | 4 | -1351410188
| PP |  | Založení trávníku na půdě předem připravené plochy do 1000 m2 výsevem včetně utažení parkového na svahu přes 1:5 do 1:2 | [14 empty] | PP | 2
| Online PSC |  | https://podminky.urs.cz/item/CS_URS_2024_02/181411132 | [14 empty] | Online PSC | 2
| VV |  | ornice_svah |  | 514.67 | [12 empty] | VV | 2 | 2 | True | 1 | ROZPOCET
23 | M | 00572474 | osivo směs travní krajinná-svahová | kg | 10.293 |  | 0 |  |  | základní |  | 0 | 0.001 | 0.010293 | 0 | 0 | 8 | M | 2 |  |  |  | ROZPOCET |  |  |  | 0 | 0 | 0 | 0 | 0 | 1 | 0 | 4 | 108387057
| PP |  | osivo směs travní krajinná-svahová | [14 empty] | PP | 2
| VV |  | 514,67*0,02 'Přepočtené koeficientem množství |  | 10.293 | [12 empty] | VV | 2 | 2 | False | 1 | ROZPOCET
24 | K | 181451131 | Založení parkového trávníku výsevem pl přes 1000 m2 v rovině a ve svahu do 1:5 | m2 | 1550 |  | 0 |  |  | základní |  | 0 | 0 | 0 | 0 | 0 | 4 | K | 2 |  |  |  | ROZPOCET |  |  |  | 0 | 0 | 0 | 0 | 0 | 1 | 0 | 4 | 1507638023
| PP |  | Založení trávníku na půdě předem připravené plochy přes 1000 m2 výsevem včetně utažení parkového v rovině nebo na svahu do 1:5 | [14 empty] | PP | 2
| Online PSC |  | https://podminky.urs.cz/item/CS_URS_2024_02/181451131 | [14 empty] | Online PSC | 2
| VV |  | ornice_rovina |  | 1550 | [12 empty] | VV | 2 | 2 | True | 1 | ROZPOCET
25 | M | 00572472 | osivo směs travní krajinná-rovinná | kg | 31 |  | 0 |  |  | základní |  | 0 | 0.001 | 0.031 | 0 | 0 | 8 | M | 2 |  |  |  | ROZPOCET |  |  |  | 0 | 0 | 0 | 0 | 0 | 1 | 0 | 4 | 1042831791
| PP |  | osivo směs travní krajinná-rovinná | [14 empty] | PP | 2
| VV |  | 1550*0,02 'Přepočtené koeficientem množství |  | 31 | [12 empty] | VV | 2 | 2 | False | 1 | ROZPOCET
26 | K | 181951112 | Úprava pláně v hornině třídy těžitelnosti I skupiny 1 až 3 se zhutněním strojně | m2 | 2383.34 |  | 0 |  |  | základní |  | 0 | 0 | 0 | 0 | 0 | 4 | K | 2 |  |  |  | ROZPOCET |  |  |  | 0 | 0 | 0 | 0 | 0 | 1 | 0 | 4 | -1905345850
| PP |  | Úprava pláně vyrovnáním výškových rozdílů strojně v hornině třídy těžitelnosti I, skupiny 1 až 3 se zhutněním | [14 empty] | PP | 2
| Online PSC |  | https://podminky.urs.cz/item/CS_URS_2024_02/181951112 | [14 empty] | Online PSC | 2
| VV |  | "dle kubaturového listu" 2383,34 |  | 2383.34 | [12 empty] | VV | 2 | 2 | True | 0 | ROZPOCET
| VV |  | Součet |  | 2383.34 | [12 empty] | VV | 2 | 4 | True | 1 | ROZPOCET
27 | K | 182311123 | Rozprostření ornice ve svahu přes 1:5 tl vrstvy do 200 mm ručně | m2 | 514.67 |  | 0 |  |  | základní |  | 0 | 0 | 0 | 0 | 0 | 4 | K | 2 |  |  |  | ROZPOCET |  |  |  | 0 | 0 | 0 | 0 | 0 | 1 | 0 | 4 | 1148906273
| PP |  | Rozprostření a urovnání ornice ve svahu sklonu přes 1:5 ručně při souvislé ploše, tl. vrstvy do 200 mm | [14 empty] | PP | 2
| Online PSC |  | https://podminky.urs.cz/item/CS_URS_2024_02/182311123 | [14 empty] | Online PSC | 2
| VV |  | "planimetrováno ze situace - ohumusování ve svahu tl. 15cm, bude použita sejmuta ornice ze stavby z meziskládky"" | [14 empty] | VV | 2 | 1 | True | 0 | ROZPOCET
| VV |  | "viz. kubaturový list" 514,67 |  | 514.67 | [12 empty] | VV | 2 | 2 | True | 0 | ROZPOCET
| VV | ornice_svah | Součet |  | 514.67 | [12 empty] | VV | 2 | 4 | True | 1 | ROZPOCET
28 | K | 184813521 | Chemické odplevelení po založení kultury postřikem na široko v rovině a svahu do 1:5 ručně | m2 | 1550 |  | 0 |  |  | základní |  | 0 | 0 | 0 | 0 | 0 | 4 | K | 2 |  |  |  | ROZPOCET |  |  |  | 0 | 0 | 0 | 0 | 0 | 1 | 0 | 4 | 253199618
| PP |  | Chemické odplevelení po založení kultury ručně postřikem na široko v rovině nebo na svahu do 1:5 | [14 empty] | PP | 2
| Online PSC |  | https://podminky.urs.cz/item/CS_URS_2024_02/184813521 | [14 empty] | Online PSC | 2
| VV |  | ornice_rovina |  | 1550 | [12 empty] | VV | 2 | 2 | True | 1 | ROZPOCET
29 | K | 184813522 | Chemické odplevelení po založení kultury postřikem na široko ve svahu přes 1:5 do 1:2 ručně | m2 | 514.67 |  | 0 |  |  | základní |  | 0 | 0 | 0 | 0 | 0 | 4 | K | 2 |  |  |  | ROZPOCET |  |  |  | 0 | 0 | 0 | 0 | 0 | 1 | 0 | 4 | -234314259
| PP |  | Chemické odplevelení po založení kultury ručně postřikem na široko na svahu přes 1:5 do 1:2 | [14 empty] | PP | 2
| Online PSC |  | https://podminky.urs.cz/item/CS_URS_2024_02/184813522 | [14 empty] | Online PSC | 2
| VV |  | ornice_svah |  | 514.67 | [12 empty] | VV | 2 | 2 | True | 1 | ROZPOCET
| D | 2 | Zakládání |  |  |  | 0 |  |  |  |  | 0 |  | 217.3835 |  | 0 | 1 | D | 1 |  |  |  | ROZPOCET | [9 empty] | 0
30 | K | 211531111 | Výplň odvodňovacích žeber nebo trativodů kamenivem hrubým drceným frakce 16 až 63 mm | m3 | 240 |  | 0 |  |  | základní |  | 0 | 0 | 0 | 0 | 0 | 4 | K | 2 |  |  |  | ROZPOCET |  |  |  | 0 | 0 | 0 | 0 | 0 | 1 | 0 | 4 | 867449742
| PP |  | Výplň kamenivem do rýh odvodňovacích žeber nebo trativodů bez zhutnění, s úpravou povrchu výplně kamenivem hrubým drceným frakce 16 až 63 mm | [14 empty] | PP | 2
| Online PSC |  | https://podminky.urs.cz/item/CS_URS_2024_02/211531111 | [14 empty] | Online PSC | 2
| VV |  | "drenážní žebro, výplň kamenivem fr. 16/32" 0,80*0,6*(230+270) |  | 240 | [12 empty] | VV | 2 | 2 | True | 1 | ROZPOCET
31 | K | 211971121 | Zřízení opláštění žeber nebo trativodů geotextilií v rýze nebo zářezu sklonu přes 1:2 š do 2,5 m | m2 | 1400 |  | 0 |  |  | základní |  | 0 | 0.00031 | 0.434 | 0 | 0 | 4 | K | 2 |  |  |  | ROZPOCET |  |  |  | 0 | 0 | 0 | 0 | 0 | 1 | 0 | 4 | 1621594984
| PP |  | Zřízení opláštění výplně z geotextilie odvodňovacích žeber nebo trativodů v rýze nebo zářezu se stěnami svislými nebo šikmými o sklonu přes 1:2 při rozvinuté šířce opláštění do 2,5 m | [14 empty] | PP | 2
| Online PSC |  | https://podminky.urs.cz/item/CS_URS_2024_02/211971121 | [14 empty] | Online PSC | 2
| VV |  | "drenážní žebro - opláštění" (1,10+1,10+0,6)*(230+270) |  | 1400 | [12 empty] | VV | 2 | 2 | True | 1 | ROZPOCET
32 | M | 69311080 | geotextilie netkaná separační, ochranná, filtrační, drenážní PES 200g/m2 | m2 | 1428 |  | 0 |  |  | základní |  | 0 | 0.0002 | 0.2856 | 0 | 0 | 8 | M | 2 |  |  |  | ROZPOCET |  |  |  | 0 | 0 | 0 | 0 | 0 | 1 | 0 | 4 | 1973235304
| PP |  | geotextilie netkaná separační, ochranná, filtrační, drenážní PES 200g/m2 netkaná separační geotextilie s filtrační funkcí dle TP 97 (typ S1) | [14 empty] | PP | 2
| VV |  | 1400*1,02 'Přepočtené koeficientem množství |  | 1428 | [12 empty] | VV | 2 | 2 | False | 1 | ROZPOCET
33 | K | 212572121 | Lože pro trativody z kameniva drobného těženého | m3 | 30 |  | 0 |  |  | základní |  | 0 | 1.92 | 57.6 | 0 | 0 | 4 | K | 2 |  |  |  | ROZPOCET |  |  |  | 0 | 0 | 0 | 0 | 0 | 1 | 0 | 4 | 2044440593
| PP |  | Lože pro trativody z kameniva drobného těženého | [14 empty] | PP | 2
| Online PSC |  | https://podminky.urs.cz/item/CS_URS_2024_01/212572121 | [14 empty] | Online PSC | 2
| VV |  | "lože z kameniva fr.0/8 tl. 100 mm" | [14 empty] | VV | 2 | 1 | True | 0 | ROZPOCET
| VV |  | "pro drenáž" 0,10*0,6*(230+270) |  | 30 | [12 empty] | VV | 2 | 2 | True | 1 | ROZPOCET
34 | K | 212752413 | Trativod z drenážních trubek korugovaných PE-HD SN 8 perforace 220° včetně lože otevřený výkop DN 200 pro liniové stavby | m | 500 |  | 0 |  |  | základní |  | 0 | 0.31524 | 157.62 | 0 | 0 | 4 | K | 2 |  |  |  | ROZPOCET |  |  |  | 0 | 0 | 0 | 0 | 0 | 1 | 0 | 4 | -1640078936
| PP |  | Trativody z drenážních trubek pro liniové stavby a komunikace se zřízením štěrkového lože pod trubky a s jejich obsypem v otevřeném výkopu trubka korugovaná sendvičová PE-HD SN 8 perforace 220° DN 200 | [14 empty] | PP | 2
| Online PSC |  | https://podminky.urs.cz/item/CS_URS_2024_02/212752413 | [14 empty] | Online PSC | 2
| VV |  | 230+270 |  | 500 | [12 empty] | VV | 2 | 2 | True | 1 | ROZPOCET
35 | K | 213141112 | Zřízení vrstvy z geotextilie v rovině nebo ve sklonu do 1:5 š přes 3 do 6 m | m2 | 3683.34 |  | 0 |  |  | základní |  | 0 | 0.00014 | 0.51567 | 0 | 0 | 4 | K | 2 |  |  |  | ROZPOCET |  |  |  | 0 | 0 | 0 | 0 | 0 | 1 | 0 | 4 | -2056945274
| PP |  | Zřízení vrstvy z geotextilie filtrační, separační, odvodňovací, ochranné, výztužné nebo protierozní v rovině nebo ve sklonu do 1:5, šířky přes 3 do 6 m | [14 empty] | PP | 2
| Online PSC |  | https://podminky.urs.cz/item/CS_URS_2024_02/213141112 | [14 empty] | Online PSC | 2
| VV |  | "separační geotextilie pod aktivní zónu, o instalaci geotextilie pod aktivní zónu bude rozhodnuto geotechnikem stavby in situ" | [14 empty] | VV | 2 | 1 | True | 0 | ROZPOCET
| VV |  | 2383,34 |  | 2383.34 | [12 empty] | VV | 2 | 2 | True | 0 | ROZPOCET
| VV |  | "pod plochou budoucího parkoviště" | [14 empty] | VV | 2 | 1 | True | 0 | ROZPOCET
| VV |  | 5*260 |  | 1300 | [12 empty] | VV | 2 | 2 | True | 0 | ROZPOCET
| VV |  | Součet |  | 3683.34 | [12 empty] | VV | 2 | 4 | True | 1 | ROZPOCET
36 | M | 69311081 | geotextilie netkaná separační, ochranná, filtrační, drenážní PES 300g/m2 | m2 | 2431.007 |  | 0 |  |  | základní |  | 0 | 0.0003 | 0.7293 | 0 | 0 | 8 | M | 2 |  |  |  | ROZPOCET |  |  |  | 0 | 0 | 0 | 0 | 0 | 1 | 0 | 4 | -1219805899
| PP |  | geotextilie netkaná separační, ochranná, filtrační, drenážní PES 300g/m2 | [14 empty] | PP | 2
| VV |  | 2383,34*1,02 |  | 2431.007 | [12 empty] | VV | 2 | 2 | True | 1 | ROZPOCET
37 | M | 69311226 | geotextilie netkaná separační, ochranná, filtrační, drenážní PES 150g/m2 | m2 | 1326 |  | 0 |  |  | základní |  | 0 | 0.00015 | 0.1989 | 0 | 0 | 8 | M | 2 |  |  |  | ROZPOCET |  |  |  | 0 | 0 | 0 | 0 | 0 | 1 | 0 | 4 | -13785907
| PP |  | geotextilie netkaná separační, ochranná, filtrační, drenážní PES 150g/m2 | [14 empty] | PP | 2
| VV |  | "pod plochou budoucího parkoviště" | [14 empty] | VV | 2 | 1 | True | 0 | ROZPOCET
| VV |  | 5*260*1,02 |  | 1326 | [12 empty] | VV | 2 | 2 | True | 1 | ROZPOCET
| D | 4 | Vodorovné konstrukce |  |  |  | 0 |  |  |  |  | 0 |  | 0 |  | 0 | 1 | D | 1 |  |  |  | ROZPOCET | [9 empty] | 0
38 | K | 452311141 | Podkladní desky z betonu prostého bez zvýšených nároků na prostředí tř. C 16/20 otevřený výkop | m3 | 1.8 |  | 0 |  |  | základní |  | 0 | 0 | 0 | 0 | 0 | 4 | K | 2 |  |  |  | ROZPOCET |  |  |  | 0 | 0 | 0 | 0 | 0 | 1 | 0 | 4 | -62375087
| PP |  | Podkladní a zajišťovací konstrukce z betonu prostého v otevřeném výkopu bez zvýšených nároků na prostředí desky pod potrubí, stoky a drobné objekty z betonu tř. C 16/20 | [14 empty] | PP | 2
| Online PSC |  | https://podminky.urs.cz/item/CS_URS_2024_02/452311141 | [14 empty] | Online PSC | 2
| VV |  | "podkladní beton pod UV, beton C16/20 X0 tl. 100 mm" | [14 empty] | VV | 2 | 1 | True | 0 | ROZPOCET
| VV |  | 18*(1,0*1,0)*0,1 |  | 1.8 | [12 empty] | VV | 2 | 2 | True | 1 | ROZPOCET
| D | 5 | Komunikace |  |  |  | 0 |  |  |  |  | 0 |  | 2.9304 |  | 0 | 1 | D | 1 |  |  |  | ROZPOCET | [9 empty] | 0
39 | K | 564851111 | Podklad ze štěrkodrtě ŠD plochy přes 100 m2 tl 150 mm | m2 | 1680 |  | 0 |  |  | základní |  | 0 | 0 | 0 | 0 | 0 | 4 | K | 2 |  |  |  | ROZPOCET |  |  |  | 0 | 0 | 0 | 0 | 0 | 1 | 0 | 4 | -1409169760
| PP |  | Podklad ze štěrkodrti ŠD s rozprostřením a zhutněním plochy přes 100 m2, po zhutnění tl. 150 mm | [14 empty] | PP | 2
| Online PSC |  | https://podminky.urs.cz/item/CS_URS_2024_02/564851111 | [14 empty] | Online PSC | 2
| VV |  | "štěrkodrť ŠDA 0/63 GE tl. 150 mm, planimetrováno ze situace" | [14 empty] | VV | 2 | 1 | True | 0 | ROZPOCET
| VV |  | 1680,0 |  | 1680 | [12 empty] | VV | 2 | 2 | True | 1 | ROZPOCET
40 | K | 564861111 | Podklad ze štěrkodrtě ŠD plochy přes 100 m2 tl 200 mm | m2 | 1680 |  | 0 |  |  | základní |  | 0 | 0 | 0 | 0 | 0 | 4 | K | 2 |  |  |  | ROZPOCET |  |  |  | 0 | 0 | 0 | 0 | 0 | 1 | 0 | 4 | 1637540683
| PP |  | Podklad ze štěrkodrti ŠD s rozprostřením a zhutněním plochy přes 100 m2, po zhutnění tl. 200 mm | [14 empty] | PP | 2
| Online PSC |  | https://podminky.urs.cz/item/CS_URS_2024_01/564861111 | [14 empty] | Online PSC | 2
| VV |  | "štěrkodrť ŠDA 0/32 GE tl. 200 mm, planimetrováno ze situace" | [14 empty] | VV | 2 | 1 | True | 0 | ROZPOCET
| VV |  | 1680,0 |  | 1680 | [12 empty] | VV | 2 | 2 | True | 1 | ROZPOCET
41 | K | 565176111 | Asfaltový beton vrstva podkladní ACP 22 (obalované kamenivo OKH) tl 100 mm š do 3 m | m2 | 1680 |  | 0 |  |  | základní |  | 0 | 0 | 0 | 0 | 0 | 4 | K | 2 |  |  |  | ROZPOCET |  |  |  | 0 | 0 | 0 | 0 | 0 | 1 | 0 | 4 | 1979739846
| PP |  | Asfaltový beton vrstva podkladní ACP 22 (obalované kamenivo hrubozrnné - OKH) s rozprostřením a zhutněním v pruhu šířky přes 1,5 do 3 m, po zhutnění tl. 100 mm | [14 empty] | PP | 2
| Online PSC |  | https://podminky.urs.cz/item/CS_URS_2024_02/565176111 | [14 empty] | Online PSC | 2
| VV |  | "ACP 22+ 50/70 tl. 100 mm" | [14 empty] | VV | 2 | 1 | True | 0 | ROZPOCET
| VV |  | 1680,0 |  | 1680 | [12 empty] | VV | 2 | 2 | True | 1 | ROZPOCET
42 | K | 569903311 | Zřízení zemních krajnic se zhutněním | m3 | 254 |  | 0 |  |  | základní |  | 0 | 0 | 0 | 0 | 0 | 4 | K | 2 |  |  |  | ROZPOCET |  |  |  | 0 | 0 | 0 | 0 | 0 | 1 | 0 | 4 | 1534876424
| PP |  | Zřízení zemních krajnic z hornin jakékoliv třídy se zhutněním | [14 empty] | PP | 2
| Online PSC |  | https://podminky.urs.cz/item/CS_URS_2024_02/569903311 | [14 empty] | Online PSC | 2
| VV |  | "provedení zemních dosypávek kolem obruby, dosypávky nenamrzavým materiálem, zhutněno na 100% PS, min. podmíněně vhodný materiál dle ČSN 736133" | [14 empty] | VV | 2 | 1 | True | 0 | ROZPOCET
| VV |  | "0,50 m3/m planimetrováno z př.řezů" (39+172+27+270)*0,50 |  | 254 | [12 empty] | VV | 2 | 2 | True | 1 | ROZPOCET
43 | K | 573111112 | Postřik živičný infiltrační s posypem z asfaltu množství 1 kg/m2 | m2 | 1680 |  | 0 |  |  | základní |  | 0 | 0 | 0 | 0 | 0 | 4 | K | 2 |  |  |  | ROZPOCET |  |  |  | 0 | 0 | 0 | 0 | 0 | 1 | 0 | 4 | 1327081930
| PP |  | Postřik infiltrační PI z asfaltu silničního s posypem kamenivem, v množství 1,00 kg/m2 | [14 empty] | PP | 2
| Online PSC |  | https://podminky.urs.cz/item/CS_URS_2024_02/573111112 | [14 empty] | Online PSC | 2
| VV |  | "PI, C(C65 B5) 0,8kg/m2" | [14 empty] | VV | 2 | 1 | True | 0 | ROZPOCET
| VV |  | 1680 |  | 1680 | [12 empty] | VV | 2 | 2 | True | 1 | ROZPOCET
44 | K | 573231107 | Postřik živičný spojovací ze silniční emulze v množství 0,40 kg/m2 | m2 | 3360 |  | 0 |  |  | základní |  | 0 | 0 | 0 | 0 | 0 | 4 | K | 2 |  |  |  | ROZPOCET |  |  |  | 0 | 0 | 0 | 0 | 0 | 1 | 0 | 4 | 928568965
| PP |  | Postřik spojovací PS bez posypu kamenivem ze silniční emulze, v množství 0,40 kg/m2 | [14 empty] | PP | 2
| Online PSC |  | https://podminky.urs.cz/item/CS_URS_2023_02/573231107 | [14 empty] | Online PSC | 2
| VV |  | "PS, C(C65 B5) množství 0,40kg/m2" | [14 empty] | VV | 2 | 1 | True | 0 | ROZPOCET
| VV |  | 1680*2 |  | 3360 | [12 empty] | VV | 2 | 2 | True | 1 | ROZPOCET
45 | K | 577134111 | Asfaltový beton vrstva obrusná ACO 11+ (ABS) tř. I tl 40 mm š do 3 m z nemodifikovaného asfaltu | m2 | 1680 |  | 0 |  |  | základní |  | 0 | 0 | 0 | 0 | 0 | 4 | K | 2 |  |  |  | ROZPOCET |  |  |  | 0 | 0 | 0 | 0 | 0 | 1 | 0 | 4 | 1991987721
| PP |  | Asfaltový beton vrstva obrusná ACO 11 (ABS) s rozprostřením a se zhutněním z nemodifikovaného asfaltu v pruhu šířky do 3 m tř. I (ACO 11+), po zhutnění tl. 40 mm | [14 empty] | PP | 2
| Online PSC |  | https://podminky.urs.cz/item/CS_URS_2024_01/577134111 | [14 empty] | Online PSC | 2
| VV |  | "ACO 11+ 50/70 tl. 40 mm" 1680,0 |  | 1680 | [12 empty] | VV | 2 | 2 | True | 1 | ROZPOCET
46 | K | 577165112 | Asfaltový beton vrstva ložní ACL 16 (ABH) tl 70 mm š do 3 m z nemodifikovaného asfaltu | m2 | 1680 |  | 0 |  |  | základní |  | 0 | 0 | 0 | 0 | 0 | 4 | K | 2 |  |  |  | ROZPOCET |  |  |  | 0 | 0 | 0 | 0 | 0 | 1 | 0 | 4 | 1741364231
| PP |  | Asfaltový beton vrstva ložní ACL 16 (ABH) s rozprostřením a zhutněním z nemodifikovaného asfaltu v pruhu šířky do 3 m, po zhutnění tl. 70 mm | [14 empty] | PP | 2
| Online PSC |  | https://podminky.urs.cz/item/CS_URS_2024_02/577165112 | [14 empty] | Online PSC | 2
| VV |  | "ACL 16+ 50/70 tl. 70 mm" 1680,0 |  | 1680 | [12 empty] | VV | 2 | 2 | True | 1 | ROZPOCET
47 | K | 599141111 | Vyplnění spár mezi silničními dílci živičnou zálivkou | m | 814 |  | 0 |  |  | základní |  | 0 | 0.0036 | 2.9304 | 0 | 0 | 4 | K | 2 |  |  |  | ROZPOCET |  |  |  | 0 | 0 | 0 | 0 | 0 | 1 | 0 | 4 | 371855410
| PP |  | Vyplnění spár mezi silničními dílci jakékoliv tloušťky živičnou zálivkou | [14 empty] | PP | 2
| VV |  | "zalití asf.zálivkou za horka (N2) v souladu s ČSN EN 14 188-1, bude fakturováno dle skutečnosti a zvolené technologie zhotovitelem" | [14 empty] | VV | 2 | 1 | True | 0 | ROZPOCET
| VV |  | "středová spára" 270 |  | 270 | [12 empty] | VV | 2 | 2 | True | 0 | ROZPOCET
| VV |  | "mezi přídlažbou a vozovkou komunikace" 39+172+270+27 |  | 508 | [12 empty] | VV | 2 | 2 | True | 0 | ROZPOCET
| VV |  | "proříznutí kolem UV" 18*(4*0,5) |  | 36 | [12 empty] | VV | 2 | 2 | True | 0 | ROZPOCET
| VV |  | Součet |  | 814 | [12 empty] | VV | 2 | 4 | True | 1 | ROZPOCET
| D | 8 | Trubní vedení |  |  |  | 0 |  |  |  |  | 0 |  | 16.948 |  | 0 | 1 | D | 1 |  |  |  | ROZPOCET | [9 empty] | 0
48 | K | 359901111R | Napojení na potrubí | KPL | 18 |  | 0 |  |  | základní |  | 0 | 0 | 0 | 0 | 0 | 4 | K | 2 |  |  |  | ROZPOCET |  |  |  | 0 | 0 | 0 | 0 | 0 | 1 | 0 | 4 | -2076545260
| PP |  | Napojení na stávající potrubí | [14 empty] | PP | 2
| P |  | Poznámka k položce: hodnota odměřena programem Autocad z výkresu situace stavby | [14 empty] | P | 2
| VV |  | 18 |  | 18 | [12 empty] | VV | 2 | 2 | True | 1 | ROZPOCET
49 | K | 871310320 | Montáž kanalizačního potrubí hladkého plnostěnného SN 12 z polypropylenu DN 150 | m | 41.5 |  | 0 |  |  | základní |  | 0 | 1e-05 | 0.000415 | 0 | 0 | 4 | K | 2 |  |  |  | ROZPOCET |  |  |  | 0 | 0 | 0 | 0 | 0 | 1 | 0 | 4 | -1524993584
| PP |  | Montáž kanalizačního potrubí z polypropylenu PP hladkého plnostěnného SN 12 DN 150 | [14 empty] | PP | 2
| Online PSC |  | https://podminky.urs.cz/item/CS_URS_2024_01/871310320 | [14 empty] | Online PSC | 2
| VV |  | "přípojky ul. vpustí, potrubí PP DN 150 SN12 - viz tabulka uličních vpustí" | [14 empty] | VV | 2 | 1 | True | 0 | ROZPOCET
| VV |  | 41,5 |  | 41.5 | [12 empty] | VV | 2 | 2 | True | 1 | ROZPOCET
50 | M | 28617025 | trubka kanalizační PP plnostěnná třívrstvá DN 150x1000mm SN12 | m | 42.33 |  | 0 |  |  | základní |  | 0 | 0.0036 | 0.15239 | 0 | 0 | 8 | M | 2 |  |  |  | ROZPOCET |  |  |  | 0 | 0 | 0 | 0 | 0 | 1 | 0 | 4 | -906339451
| PP |  | trubka kanalizační PP plnostěnná třívrstvá DN 150x1000mm SN12 | [14 empty] | PP | 2
| VV |  | 41,5*1,02 'Přepočtené koeficientem množství |  | 42.33 | [12 empty] | VV | 2 | 2 | False | 1 | ROZPOCET
51 | K | 877310310 | Montáž kolen na kanalizačním potrubí z PP trub hladkých plnostěnných DN 150 | kus | 54 |  | 0 |  |  | základní |  | 0 | 0 | 0 | 0 | 0 | 4 | K | 2 |  |  |  | ROZPOCET |  |  |  | 0 | 0 | 0 | 0 | 0 | 1 | 0 | 4 | 636116778
| PP |  | Montáž tvarovek na kanalizačním plastovém potrubí z polypropylenu PP hladkého plnostěnného kolen DN 150 | [14 empty] | PP | 2
| Online PSC |  | https://podminky.urs.cz/item/CS_URS_2022_01/877310310 | [14 empty] | Online PSC | 2
| VV |  | 18*3 |  | 54 | [12 empty] | VV | 2 | 2 | True | 1 | ROZPOCET
52 | M | 28617338 | koleno kanalizace PP korugované DN 160x45° | kus | 18 |  | 0 |  |  | základní |  | 0 | 0.00148 | 0.02664 | 0 | 0 | 8 | M | 2 |  |  |  | ROZPOCET |  |  |  | 0 | 0 | 0 | 0 | 0 | 1 | 0 | 4 | 783004116
| PP |  | koleno kanalizace PP korugované DN 160x45° | [14 empty] | PP | 2
53 | M | 28617320 | koleno kanalizace PP KG DN 160x15° | kus | 18 |  | 0 |  |  | základní |  | 0 | 0.00087 | 0.01566 | 0 | 0 | 8 | M | 2 |  |  |  | ROZPOCET |  |  |  | 0 | 0 | 0 | 0 | 0 | 1 | 0 | 4 | 1342852959
| PP |  | koleno kanalizace PP KG DN 160x15° | [14 empty] | PP | 2
54 | M | 28617329 | koleno kanalizace PP korugované DN 160x30° | kus | 18 |  | 0 |  |  | základní |  | 0 | 0.00123 | 0.02214 | 0 | 0 | 8 | M | 2 |  |  |  | ROZPOCET |  |  |  | 0 | 0 | 0 | 0 | 0 | 1 | 0 | 4 | -1868745806
| PP |  | koleno kanalizace PP korugované DN 160x30° | [14 empty] | PP | 2
55 | K | 892351111 | Tlaková zkouška vodou potrubí DN 150 nebo 200 | m | 41.5 |  | 0 |  |  | základní |  | 0 | 0 | 0 | 0 | 0 | 4 | K | 2 |  |  |  | ROZPOCET |  |  |  | 0 | 0 | 0 | 0 | 0 | 1 | 0 | 4 | 599231203
| PP |  | Tlakové zkoušky vodou na potrubí DN 150 nebo 200 | [14 empty] | PP | 2
| Online PSC |  | https://podminky.urs.cz/item/CS_URS_2024_02/892351111 | [14 empty] | Online PSC | 2
| VV |  | "přípojky UV" 41,5 |  | 41.5 | [12 empty] | VV | 2 | 2 | True | 1 | ROZPOCET
56 | K | 895941302 | Osazení vpusti uliční DN 450 z betonových dílců dno s kalištěm | kus | 18 |  | 0 |  |  | základní |  | 0 | 0.12422 | 2.236 | 0 | 0 | 4 | K | 2 |  |  |  | ROZPOCET |  |  |  | 0 | 0 | 0 | 0 | 0 | 1 | 0 | 4 | -649292919
| PP |  | Osazení vpusti uliční z betonových dílců DN 450 dno s kalištěm | [14 empty] | PP | 2
| Online PSC |  | https://podminky.urs.cz/item/CS_URS_2024_02/895941302 | [14 empty] | Online PSC | 2
| VV |  | 18 |  | 18 | [12 empty] | VV | 2 | 2 | True | 1 | ROZPOCET
57 | M | 59224495 | vpusť uliční DN 450 kaliště nízké 450/240x50mm | kus | 18 |  | 0 |  |  | základní |  | 0 | 0.067 | 1.206 | 0 | 0 | 8 | M | 2 |  |  |  | ROZPOCET |  |  |  | 0 | 0 | 0 | 0 | 0 | 1 | 0 | 4 | 986017182
| PP |  | vpusť uliční DN 450 kaliště nízké 450/240x50mm | [14 empty] | PP | 2
58 | K | 895941314 | Osazení vpusti uliční DN 450 z betonových dílců skruž horní 570 mm | kus | 18 |  | 0 |  |  | základní |  | 0 | 0.02972 | 0.53496 | 0 | 0 | 4 | K | 2 |  |  |  | ROZPOCET |  |  |  | 0 | 0 | 0 | 0 | 0 | 1 | 0 | 4 | -542864103
| PP |  | Osazení vpusti uliční z betonových dílců DN 450 skruž horní 570 mm | [14 empty] | PP | 2
| Online PSC |  | https://podminky.urs.cz/item/CS_URS_2024_02/895941314 | [14 empty] | Online PSC | 2
| VV |  | 18 |  | 18 | [12 empty] | VV | 2 | 2 | True | 1 | ROZPOCET
59 | M | 59223858 | skruž betonová horní pro uliční vpusť 450x570x50mm | kus | 18 |  | 0 |  |  | základní |  | 0 | 0.111 | 1.998 | 0 | 0 | 8 | M | 2 |  |  |  | ROZPOCET |  |  |  | 0 | 0 | 0 | 0 | 0 | 1 | 0 | 4 | 1258203996
| PP |  | skruž betonová horní pro uliční vpusť 450x570x50mm | [14 empty] | PP | 2
60 | K | 895941322 | Osazení vpusti uliční DN 450 z betonových dílců skruž středová 295 mm | kus | 18 |  | 0 |  |  | základní |  | 0 | 0.02972 | 0.53496 | 0 | 0 | 4 | K | 2 |  |  |  | ROZPOCET |  |  |  | 0 | 0 | 0 | 0 | 0 | 1 | 0 | 4 | -1309828916
| PP |  | Osazení vpusti uliční z betonových dílců DN 450 skruž středová 295 mm | [14 empty] | PP | 2
| Online PSC |  | https://podminky.urs.cz/item/CS_URS_2024_02/895941322 | [14 empty] | Online PSC | 2
| VV |  | 18 |  | 18 | [12 empty] | VV | 2 | 2 | True | 1 | ROZPOCET
61 | M | 59223862 | skruž betonová středová pro uliční vpusť 450x295x50mm | kus | 18 |  | 0 |  |  | základní |  | 0 | 0.057 | 1.026 | 0 | 0 | 8 | M | 2 |  |  |  | ROZPOCET |  |  |  | 0 | 0 | 0 | 0 | 0 | 1 | 0 | 4 | 1771017212
| PP |  | skruž betonová středová pro uliční vpusť 450x295x50mm | [14 empty] | PP | 2
62 | K | 895941331 | Osazení vpusti uliční DN 450 z betonových dílců skruž průběžná s výtokem | kus | 18 |  | 0 |  |  | základní |  | 0 | 0.02972 | 0.53496 | 0 | 0 | 4 | K | 2 |  |  |  | ROZPOCET |  |  |  | 0 | 0 | 0 | 0 | 0 | 1 | 0 | 4 | 1016727429
| PP |  | Osazení vpusti uliční z betonových dílců DN 450 skruž průběžná s výtokem | [14 empty] | PP | 2
| Online PSC |  | https://podminky.urs.cz/item/CS_URS_2024_02/895941331 | [14 empty] | Online PSC | 2
| VV |  | 18 |  | 18 | [12 empty] | VV | 2 | 2 | True | 1 | ROZPOCET
63 | M | 59224489 | skruž betonová s odtokem 150mm pro uliční vpusť 450x450x50mm | kus | 18 |  | 0 |  |  | základní |  | 0 | 0.09 | 1.62 | 0 | 0 | 8 | M | 2 |  |  |  | ROZPOCET |  |  |  | 0 | 0 | 0 | 0 | 0 | 1 | 0 | 4 | 1906099007
| PP |  | skruž betonová s odtokem 150mm pro uliční vpusť 450x450x50mm | [14 empty] | PP | 2
64 | K | 899204112 | Osazení mříží litinových včetně rámů a košů na bahno pro třídu zatížení D400, E600 | kus | 18 |  | 0 |  |  | základní |  | 0 | 0.21734 | 3.9121 | 0 | 0 | 4 | K | 2 |  |  |  | ROZPOCET |  |  |  | 0 | 0 | 0 | 0 | 0 | 1 | 0 | 4 | -897645858
| PP |  | Osazení mříží litinových včetně rámů a košů na bahno pro třídu zatížení D400, E600 | [14 empty] | PP | 2
| Online PSC |  | https://podminky.urs.cz/item/CS_URS_2024_01/899204112 | [14 empty] | Online PSC | 2
| VV |  | "UV35 - UV52 dle tabulky vpustí" 18 |  | 18 | [12 empty] | VV | 2 | 2 | True | 1 | ROZPOCET
65 | M | 55242328 | mříž D 400 - plochá, 600x600 4-stranný rám | kus | 18 |  | 0 |  |  | základní |  | 0 | 0.0524 | 0.9432 | 0 | 0 | 8 | M | 2 |  |  |  | ROZPOCET |  |  |  | 0 | 0 | 0 | 0 | 0 | 1 | 0 | 4 | -430895389
| PP |  | mříž D 400 - plochá, 600x600 4-stranný rám | [14 empty] | PP | 2
66 | M | 59223871 | koš vysoký pro uliční vpusti žárově Pz plech pro rám 500/500mm | kus | 18 |  | 0 |  |  | základní |  | 0 | 0.006 | 0.108 | 0 | 0 | 8 | M | 2 |  |  |  | ROZPOCET |  |  |  | 0 | 0 | 0 | 0 | 0 | 1 | 0 | 4 | 462516546
| PP |  | koš vysoký pro uliční vpusti žárově Pz plech pro rám 500/500mm | [14 empty] | PP | 2
| VV |  | 18 |  | 18 | [12 empty] | VV | 2 | 2 | True | 1 | ROZPOCET
67 | K | 899633151 | Obetonování potrubí nebo zdiva stok ŽB bez zvláštních nároků na prostředí tř. C 20/25 v otevřeném výkopu | m3 | 0.83 |  | 0 |  |  | základní |  | 0 | 2.5019 | 2.0766 | 0 | 0 | 4 | K | 2 |  |  |  | ROZPOCET |  |  |  | 0 | 0 | 0 | 0 | 0 | 1 | 0 | 4 | -198677752
| PP |  | Obetonování potrubí nebo zdiva stok betonem železovým v otevřeném výkopu bez zvláštních nároků na prostředí tř. C 20/25 | [14 empty] | PP | 2
| Online PSC |  | https://podminky.urs.cz/item/CS_URS_2024_02/899633151 | [14 empty] | Online PSC | 2
| VV |  | "obetonování chráničky DN 50 pro teplovod" | [14 empty] | VV | 2 | 1 | True | 0 | ROZPOCET
| VV |  | 0,1*0,2*41,5 |  | 0.83 | [12 empty] | VV | 2 | 2 | True | 0 | ROZPOCET
| VV |  | Součet |  | 0.83 | [12 empty] | VV | 2 | 4 | True | 1 | ROZPOCET
| D | 9 | Ostatní konstrukce a práce, bourání |  |  |  | 0 |  |  |  |  | 0 |  | 387.2127 |  | 0 | 1 | D | 1 |  |  |  | ROZPOCET | [9 empty] | 0
68 | K | 916111113 | Osazení obruby z velkých kostek s boční opěrou do lože z betonu prostého | m | 516 |  | 0 |  |  | základní |  | 0 | 0.10988 | 56.6981 | 0 | 0 | 4 | K | 2 |  |  |  | ROZPOCET |  |  |  | 0 | 0 | 0 | 0 | 0 | 1 | 0 | 4 | 961279132
| PP |  | Osazení silniční obruby z dlažebních kostek v jedné řadě s ložem tl. přes 50 do 100 mm, s vyplněním a zatřením spár cementovou maltou z velkých kostek s boční opěrou z betonu prostého, do lože z betonu prostého téže značky | [14 empty] | PP | 2
| Online PSC |  | https://podminky.urs.cz/item/CS_URS_2024_02/916111113 | [14 empty] | Online PSC | 2
| VV |  | "žulový dvouřádek z kostek 8/10 do betonového lože s opěrou" | [14 empty] | VV | 2 | 1 | True | 0 | ROZPOCET
| VV |  | 2*(128+130) |  | 516 | [12 empty] | VV | 2 | 2 | True | 1 | ROZPOCET
69 | M | 58381007 | kostka štípaná dlažební žula drobná 8/10 | m2 | 52.116 |  | 0 |  |  | základní |  | 0 | 0.222 | 11.5698 | 0 | 0 | 8 | M | 2 |  |  |  | ROZPOCET |  |  |  | 0 | 0 | 0 | 0 | 0 | 1 | 0 | 4 | -756783594
| PP |  | kostka štípaná dlažební žula drobná 8/10 | [14 empty] | PP | 2
| VV |  | (128+130)*2*0,1 |  | 51.6 | [12 empty] | VV | 2 | 2 | True | 1 | ROZPOCET
| VV |  | 51,6*1,01 'Přepočtené koeficientem množství |  | 52.116 | [12 empty] | VV | 2 | 2 | False | 1 | ROZPOCET
70 | K | 916131213 | Osazení silničního obrubníku betonového stojatého s boční opěrou do lože z betonu prostého | m | 508 |  | 0 |  |  | základní |  | 0 | 0.1554 | 78.9432 | 0 | 0 | 4 | K | 2 |  |  |  | ROZPOCET |  |  |  | 0 | 0 | 0 | 0 | 0 | 1 | 0 | 4 | 1907708076
| PP |  | Osazení silničního obrubníku betonového se zřízením lože, s vyplněním a zatřením spár cementovou maltou stojatého s boční opěrou z betonu prostého, do lože z betonu prostého | [14 empty] | PP | 2
| Online PSC |  | https://podminky.urs.cz/item/CS_URS_2024_01/916131213 | [14 empty] | Online PSC | 2
| VV |  | "osazení do betonové lože s boční opěrou, bet. C20/25n XF3" | [14 empty] | VV | 2 | 1 | True | 0 | ROZPOCET
| VV |  | 39+172+270+27 |  | 508 | [12 empty] | VV | 2 | 2 | True | 1 | ROZPOCET
71 | M | 59217031 | obrubník silniční betonový 1000x150x250mm | m | 273.36 |  | 0 |  |  | základní |  | 0 | 0.08 | 21.8688 | 0 | 0 | 8 | M | 2 |  |  |  | ROZPOCET |  |  |  | 0 | 0 | 0 | 0 | 0 | 1 | 0 | 4 | -600727873
| PP |  | obrubník silniční betonový 1000x150x250mm | [14 empty] | PP | 2
| VV |  | "silniční obrubník 150/250/1000" 508-234-6 |  | 268 | [12 empty] | VV | 2 | 2 | True | 1 | ROZPOCET
| VV |  | 268*1,02 'Přepočtené koeficientem množství |  | 273.36 | [12 empty] | VV | 2 | 2 | False | 1 | ROZPOCET
72 | M | 59217029 | obrubník silniční betonový nájezdový 1000x150x150mm | m | 236.34 |  | 0 |  |  | základní |  | 0 | 0.0483 | 11.4152 | 0 | 0 | 8 | M | 2 |  |  |  | ROZPOCET |  |  |  | 0 | 0 | 0 | 0 | 0 | 1 | 0 | 4 | 1123935182
| PP |  | obrubník silniční betonový nájezdový 1000x150x150mm | [14 empty] | PP | 2
| VV |  | "nájezdový obrubník 150/150/1000" 75+44+36+79 |  | 234 | [12 empty] | VV | 2 | 2 | True | 1 | ROZPOCET
| VV |  | 234*1,01 'Přepočtené koeficientem množství |  | 236.34 | [12 empty] | VV | 2 | 2 | False | 1 | ROZPOCET
73 | M | 59217030 | obrubník silniční betonový přechodový 1000x150x150-250mm | m | 6.06 |  | 0 |  |  | základní |  | 0 | 0.06567 | 0.39796 | 0 | 0 | 8 | M | 2 |  |  |  | ROZPOCET |  |  |  | 0 | 0 | 0 | 0 | 0 | 1 | 0 | 4 | -1405413083
| PP |  | obrubník silniční betonový přechodový 1000x150x150-250mm | [14 empty] | PP | 2
| VV |  | "přechodový 150-250/250/1000" 2+2+2 |  | 6 | [12 empty] | VV | 2 | 2 | True | 1 | ROZPOCET
| VV |  | 6*1,01 'Přepočtené koeficientem množství |  | 6.06 | [12 empty] | VV | 2 | 2 | False | 1 | ROZPOCET
74 | K | 916991121 | Lože pod obrubníky, krajníky nebo obruby z dlažebních kostek z betonu prostého | m3 | 91.44 |  | 0 |  |  | základní |  | 0 | 2.2563 | 206.3197 | 0 | 0 | 4 | K | 2 |  |  |  | ROZPOCET |  |  |  | 0 | 0 | 0 | 0 | 0 | 1 | 0 | 4 | 1592252195
| PP |  | Lože pod obrubníky, krajníky nebo obruby z dlažebních kostek z betonu prostého | [14 empty] | PP | 2
| Online PSC |  | https://podminky.urs.cz/item/CS_URS_2024_01/916991121 | [14 empty] | Online PSC | 2
| VV |  | "osazení do betonové lože s boční opěrou, bet. C20/25n XF3" | [14 empty] | VV | 2 | 1 | True | 0 | ROZPOCET
| VV |  | "pod žul.dvouřádek" 508,0*0,1 |  | 50.8 | [12 empty] | VV | 2 | 2 | True | 0 | ROZPOCET
| VV |  | "pod obrubníky" 508,0*0,08 |  | 40.64 | [12 empty] | VV | 2 | 2 | True | 0 | ROZPOCET
| VV |  | Součet |  | 91.44 | [12 empty] | VV | 2 | 4 | True | 1 | ROZPOCET
75 | K | 919735111 | Řezání stávajícího živičného krytu hl do 50 mm | m | 406 |  | 0 |  |  | základní |  | 0 | 0 | 0 | 0 | 0 | 4 | K | 2 |  |  |  | ROZPOCET |  |  |  | 0 | 0 | 0 | 0 | 0 | 1 | 0 | 4 | -1689665485
| PP |  | Řezání stávajícího živičného krytu nebo podkladu hloubky do 50 mm | [14 empty] | PP | 2
| Online PSC |  | https://podminky.urs.cz/item/CS_URS_2024_01/919735111 | [14 empty] | Online PSC | 2
| VV |  | "proříznutí spáry mezi přídlažbou a vozovkou (25x12), bude fakturováno dle technologie zhotovitele" | [14 empty] | VV | 2 | 1 | True | 0 | ROZPOCET
| VV |  | "středová spára" 130,0 |  | 130 | [12 empty] | VV | 2 | 2 | True | 0 | ROZPOCET
| VV |  | "mezi přídlažbou a vozovkou komunikace" 258,0 |  | 258 | [12 empty] | VV | 2 | 2 | True | 0 | ROZPOCET
| VV |  | "proříznutí kolem UV" 9*(4*0,5) |  | 18 | [12 empty] | VV | 2 | 2 | True | 0 | ROZPOCET
| VV |  | Součet |  | 406 | [12 empty] | VV | 2 | 4 | True | 1 | ROZPOCET
| D | M | Práce a dodávky M |  |  |  | 0 |  |  |  |  | 0 |  | 108.3831 |  | 0 | 3 | D | 0 |  |  |  | ROZPOCET | [9 empty] | 0
| D | 998 | Přesun hmot |  |  |  | 0 |  |  |  |  | 0 |  | 0 |  | 0 | 1 | D | 1 |  |  |  | ROZPOCET | [9 empty] | 0
76 | K | 998225111 | Přesun hmot pro pozemní komunikace s krytem z kamene, monolitickým betonovým nebo živičným | t | 3721.708 |  | 0 |  |  | základní |  | 0 | 0 | 0 | 0 | 0 | 4 | K | 2 |  |  |  | ROZPOCET |  |  |  | 0 | 0 | 0 | 0 | 0 | 1 | 0 | 4 | -1199789911
| PP |  | Přesun hmot pro komunikace s krytem z kameniva, monolitickým betonovým nebo živičným dopravní vzdálenost do 200 m jakékoliv délky objektu | [14 empty] | PP | 2
| Online PSC |  | https://podminky.urs.cz/item/CS_URS_2024_02/998225111 | [14 empty] | Online PSC | 2
| D | 22-M | Montáže technologických zařízení pro dopravní stavby |  |  |  | 0 |  |  |  |  | 0 |  | 0.0104 |  | 0 | 3 | D | 1 |  |  |  | ROZPOCET | [9 empty] | 0
77 | K | 220060423 | Položení ochranné trubky do kabelového lože průměru 110 mm | m | 40 |  | 0 |  |  | základní |  | 0 | 0 | 0 | 0 | 0 | 64 | K | 2 |  |  |  | ROZPOCET |  |  |  | 0 | 0 | 0 | 0 | 0 | 1 | 0 | 64 | 749270654
| PP |  | Položení ochranné trubky do kabelového lože průměru 110 mm | [14 empty] | PP | 2
| Online PSC |  | https://podminky.urs.cz/item/CS_URS_2022_01/220060423 | [14 empty] | Online PSC | 2
| VV |  | "chránička pro pokládku kabelu pro teplovod" | [14 empty] | VV | 2 | 1 | True | 0 | ROZPOCET
| VV |  | 10+10+10+10 |  | 40 | [12 empty] | VV | 2 | 2 | True | 1 | ROZPOCET
78 | M | 34571351 | trubka elektroinstalační ohebná dvouplášťová korugovaná HDPE+LDPE (chránička) D 40/50mm | m | 40 |  | 0 |  |  | základní |  | 0 | 0.00026 | 0.0104 | 0 | 0 | 128 | M | 2 |  |  |  | ROZPOCET |  |  |  | 0 | 0 | 0 | 0 | 0 | 1 | 0 | 128 | -955653526
| PP |  | trubka elektroinstalační ohebná dvouplášťová korugovaná HDPE+LDPE (chránička) D 40/50mm | [14 empty] | PP | 2
| D | 23-M | Montáže potrubí |  |  |  | 0 |  |  |  |  | 0 |  | 5.1391 |  | 0 | 3 | D | 1 |  |  |  | ROZPOCET | [9 empty] | 0
79 | K | 230202019 | Montáž chráničky ocelové celé průměru přes 324,6 do 377 mm | m | 80 |  | 0 |  |  | základní |  | 0 | 0.00047 | 0.0376 | 0 | 0 | 64 | K | 2 |  |  |  | ROZPOCET |  |  |  | 0 | 0 | 0 | 0 | 0 | 1 | 0 | 64 | -2079929411
| PP |  | Montáž ocelové chráničky celé průměru přes 324,6 do 377 mm | [14 empty] | PP | 2
| Online PSC |  | https://podminky.urs.cz/item/CS_URS_2024_02/230202019 | [14 empty] | Online PSC | 2
| VV |  | "chránička pro teplovod" (10+10+10+10)*2 |  | 80 | [12 empty] | VV | 2 | 2 | True | 1 | ROZPOCET
80 | M | 55284043R | Trubka ocelová silnostěnná svařovaná konstrukční 350x6 (S355) | m | 80 |  | 0 |  |  | základní |  | 0 | 0.0578 | 4.624 | 0 | 0 | 256 | M | 2 |  |  |  | ROZPOCET |  |  |  | 0 | 0 | 0 | 0 | 0 | 1 | 0 | 64 | 1910507739
| PP |  | Trubka ocelová silnostěnná svařovaná konstrukční 350x6 (S355) | [14 empty] | PP | 2
| VV |  | "chránička pro teplovod" (10+10+10+10)*2 |  | 80 | [12 empty] | VV | 2 | 2 | True | 1 | ROZPOCET
81 | K | 230202033 | Montáž chráničky plastové průměru přes 110 do 160 mm | m | 95.5 |  | 0 |  |  | základní |  | 0 | 0 | 0 | 0 | 0 | 64 | K | 2 |  |  |  | ROZPOCET |  |  |  | 0 | 0 | 0 | 0 | 0 | 1 | 0 | 64 | -1769996938
| PP |  | Montáž plastové chráničky průměru přes 110 do 160 mm | [14 empty] | PP | 2
| Online PSC |  | https://podminky.urs.cz/item/CS_URS_2024_02/230202033 | [14 empty] | Online PSC | 2
| VV |  | "rezervní chráničky, budou položeny se souhlasem TDI" | [14 empty] | VV | 2 | 1 | True | 0 | ROZPOCET
| VV |  | (3*10,0)+10+(3*10,0)+(8,5*3) |  | 95.5 | [12 empty] | VV | 2 | 2 | True | 1 | ROZPOCET
82 | M | 28614226 | trubka kanalizační PP plnostěnná jednovrstvá DN 160x6000mm SN12 | m | 95.5 |  | 0 |  |  | základní |  | 0 | 0.005 | 0.4775 | 0 | 0 | 256 | M | 2 |  |  |  | ROZPOCET |  |  |  | 0 | 0 | 0 | 0 | 0 | 1 | 0 | 64 | -1080921146
| PP |  | trubka kanalizační PP plnostěnná jednovrstvá DN 160x6000mm SN12 | [14 empty] | PP | 2
| VV |  | "rezervní chráničky" | [14 empty] | VV | 2 | 1 | True | 0 | ROZPOCET
| VV |  | 95,5 |  | 95.5 | [12 empty] | VV | 2 | 2 | True | 1 | ROZPOCET
| D | 46-M | Zemní práce při extr.mont.pracích |  |  |  | 0 |  |  |  |  | 0 |  | 103.2336 |  | 0 | 3 | D | 1 |  |  |  | ROZPOCET | [9 empty] | 0
83 | K | 460171722 | Hloubení kabelových nezapažených rýh strojně š 80 cm hl 150 cm v hornině tř I skupiny 3 | m | 78.5 |  | 0 |  |  | základní |  | 0 | 0 | 0 | 0 | 0 | 64 | K | 2 |  |  |  | ROZPOCET |  |  |  | 0 | 0 | 0 | 0 | 0 | 1 | 0 | 64 | -1451150817
| PP |  | Hloubení kabelových rýh strojně včetně urovnání dna s přemístěním výkopku do vzdálenosti 3 m od okraje jámy nebo s naložením na dopravní prostředek šířky 80 cm hloubky 150 cm v hornině třídy těžitelnosti I skupiny 3 | [14 empty] | PP | 2
| Online PSC |  | https://podminky.urs.cz/item/CS_URS_2024_02/460171722 | [14 empty] | Online PSC | 2
| VV |  | "rezervní chráničky, budou položeny se souhlasem TDI" | [14 empty] | VV | 2 | 1 | True | 0 | ROZPOCET
| VV |  | "3ks chrániček/rýha" | [14 empty] | VV | 2 | 1 | True | 0 | ROZPOCET
| VV |  | (10,0)+10+(10,0)+(8,5) |  | 38.5 | [12 empty] | VV | 2 | 2 | True | 0 | ROZPOCET
| VV |  | "chránička pro pokládku kabelu pro teplovod" | [14 empty] | VV | 2 | 1 | True | 0 | ROZPOCET
| VV |  | 10+10+10+10 |  | 40 | [12 empty] | VV | 2 | 2 | True | 0 | ROZPOCET
| VV |  | Součet |  | 78.5 | [12 empty] | VV | 2 | 4 | True | 1 | ROZPOCET
84 | K | 460172042 | Hloubení kabelových nezapažených rýh strojně š 120 cm hl 150 cm v hornině tř I skupiny 3 | m | 40 |  | 0 |  |  | základní |  | 0 | 0 | 0 | 0 | 0 | 64 | K | 2 |  |  |  | ROZPOCET |  |  |  | 0 | 0 | 0 | 0 | 0 | 1 | 0 | 64 | -1044932209
| PP |  | Hloubení kabelových rýh strojně včetně urovnání dna s přemístěním výkopku do vzdálenosti 3 m od okraje jámy nebo s naložením na dopravní prostředek šířky 120 cm hloubky 150 cm v hornině třídy těžitelnosti I skupiny 3 | [14 empty] | PP | 2
| Online PSC |  | https://podminky.urs.cz/item/CS_URS_2024_02/460172042 | [14 empty] | Online PSC | 2
| VV |  | "pro chráničky pro teplovod" (10+10+10+10) |  | 40 | [12 empty] | VV | 2 | 2 | True | 1 | ROZPOCET
85 | K | 460282111 | Pažicí box pro výkop kabelových rýh hl do 4 m š do 1,2 m | m2 | 332.4 |  | 0 |  |  | základní |  | 0 | 0.00058 | 0.19279 | 0 | 0 | 64 | K | 2 |  |  |  | ROZPOCET |  |  |  | 0 | 0 | 0 | 0 | 0 | 1 | 0 | 64 | 125076697
| PP |  | Pažení výkopů pažicími boxy rýh kabelových hloubka výkopu do 4 m, šířka do 1,2 m | [14 empty] | PP | 2
| Online PSC |  | https://podminky.urs.cz/item/CS_URS_2024_02/460282111 | [14 empty] | Online PSC | 2
| VV |  | "chránička pro teplovod" (10+10+10+10)*1,5*2 |  | 120 | [12 empty] | VV | 2 | 2 | True | 0 | ROZPOCET
| VV |  | "chránička pro pokládku kabelu pro teplovod" | [14 empty] | VV | 2 | 1 | True | 0 | ROZPOCET
| VV |  | (10+10+10+10)*1,5*2 |  | 120 | [12 empty] | VV | 2 | 2 | True | 0 | ROZPOCET
| VV |  | "rezervní chráničky, bude položeno se souhlasem TDI" | [14 empty] | VV | 2 | 1 | True | 0 | ROZPOCET
| VV |  | "3ks chrániček/rýha" (10,0+10,0+10,0+8,5)*1,2*2 |  | 92.4 | [12 empty] | VV | 2 | 2 | True | 0 | ROZPOCET
| VV |  | Součet |  | 332.4 | [12 empty] | VV | 2 | 4 | True | 1 | ROZPOCET
86 | K | 460282511 | Odstranění pažicího boxu pro výkop kabelových rýh hl do 4 m š do 1,2 m | m2 | 332.4 |  | 0 |  |  | základní |  | 0 | 0 | 0 | 0 | 0 | 64 | K | 2 |  |  |  | ROZPOCET |  |  |  | 0 | 0 | 0 | 0 | 0 | 1 | 0 | 64 | -1280749502
| PP |  | Pažení výkopů pažicími boxy rýh kabelových odstranění boxů hloubka výkopu do 4 m, šířka do 1,2 m | [14 empty] | PP | 2
| Online PSC |  | https://podminky.urs.cz/item/CS_URS_2024_02/460282511 | [14 empty] | Online PSC | 2
| VV |  | 332,40 |  | 332.4 | [12 empty] | VV | 2 | 2 | True | 1 | ROZPOCET
87 | K | 460341112 | Vodorovné přemístění horniny jakékoliv třídy dopravními prostředky při elektromontážích přes 50 do 500 m | m3 | 158.4 |  | 0 |  |  | základní |  | 0 | 0 | 0 | 0 | 0 | 64 | K | 2 |  |  |  | ROZPOCET |  |  |  | 0 | 0 | 0 | 0 | 0 | 1 | 0 | 64 | 1919546781
| PP |  | Vodorovné přemístění (odvoz) horniny dopravními prostředky včetně složení, bez naložení a rozprostření jakékoliv třídy, na vzdálenost přes 50 do 500 m | [14 empty] | PP | 2
| Online PSC |  | https://podminky.urs.cz/item/CS_URS_2024_02/460341112 | [14 empty] | Online PSC | 2
| VV |  | "odvoz na meziskládku" | [14 empty] | VV | 2 | 1 | True | 0 | ROZPOCET
| VV |  | "rezervní chráničky, bude položeno se souhlasem TDI" | [14 empty] | VV | 2 | 1 | True | 0 | ROZPOCET
| VV |  | "3ks chrániček/rýha" (10,0+10,0+10,0+10,0)*0,80*1,5 |  | 48 | [12 empty] | VV | 2 | 2 | True | 0 | ROZPOCET
| VV |  | "chránička pro pokládku kabelu pro teplovod" | [14 empty] | VV | 2 | 1 | True | 0 | ROZPOCET
| VV |  | (10+10+10+10)*0,80*1,2 |  | 38.4 | [12 empty] | VV | 2 | 2 | True | 0 | ROZPOCET
| VV |  | "pro chráničky pro teplovod" (10+10+10+10)*1,2*1,5 |  | 72 | [12 empty] | VV | 2 | 2 | True | 0 | ROZPOCET
| VV |  | Součet |  | 158.4 | [12 empty] | VV | 2 | 4 | True | 1 | ROZPOCET
88 | K | 460341113 | Vodorovné přemístění horniny jakékoliv třídy dopravními prostředky při elektromontážích přes 500 do 1000 m | m3 | 158.4 |  | 0 |  |  | základní |  | 0 | 0 | 0 | 0 | 0 | 64 | K | 2 |  |  |  | ROZPOCET |  |  |  | 0 | 0 | 0 | 0 | 0 | 1 | 0 | 64 | -1718396413
| PP |  | Vodorovné přemístění (odvoz) horniny dopravními prostředky včetně složení, bez naložení a rozprostření jakékoliv třídy, na vzdálenost přes 500 do 1000 m | [14 empty] | PP | 2
| Online PSC |  | https://podminky.urs.cz/item/CS_URS_2024_02/460341113 | [14 empty] | Online PSC | 2
| VV |  | "odvoz přebytku výkopku po provedení chrániček" 158,40 |  | 158.4 | [12 empty] | VV | 2 | 2 | True | 1 | ROZPOCET
89 | K | 460341121 | Příplatek k vodorovnému přemístění horniny dopravními prostředky při elektromontážích za každých dalších i započatých 1000 m | m3 | 3009.6 |  | 0 |  |  | základní |  | 0 | 0 | 0 | 0 | 0 | 64 | K | 2 |  |  |  | ROZPOCET |  |  |  | 0 | 0 | 0 | 0 | 0 | 1 | 0 | 64 | -756679750
| PP |  | Vodorovné přemístění (odvoz) horniny dopravními prostředky včetně složení, bez naložení a rozprostření jakékoliv třídy, na vzdálenost Příplatek k ceně -1113 za každých dalších i započatých 1000 m | [14 empty] | PP | 2
| Online PSC |  | https://podminky.urs.cz/item/CS_URS_2024_02/460341121 | [14 empty] | Online PSC | 2
| VV |  | "odvoz přebytku výkopku po provedení chrániček, do 20 km" 158,4*19 |  | 3009.6 | [12 empty] | VV | 2 | 2 | True | 1 | ROZPOCET
90 | K | 460361121 | Poplatek za uložení zeminy na recyklační skládce (skládkovné) kód odpadu 17 05 04 | t | 285.12 |  | 0 |  |  | základní |  | 0 | 0 | 0 | 0 | 0 | 64 | K | 2 |  |  |  | ROZPOCET |  |  |  | 0 | 0 | 0 | 0 | 0 | 1 | 0 | 64 | 851026960
| PP |  | Poplatek (skládkovné) za uložení zeminy na recyklační skládce zatříděné do Katalogu odpadů pod kódem 17 05 04 | [14 empty] | PP | 2
| Online PSC |  | https://podminky.urs.cz/item/CS_URS_2024_02/460361121 | [14 empty] | Online PSC | 2
| VV |  | "přebytek výkopku po provedení chrániček" 158,4*1,8 |  | 285.12 | [12 empty] | VV | 2 | 2 | True | 1 | ROZPOCET
91 | K | 460371121 | Naložení výkopku při elektromontážích strojně z hornin třídy I skupiny 1 až 3 | m3 | 158.4 |  | 0 |  |  | základní |  | 0 | 0 | 0 | 0 | 0 | 64 | K | 2 |  |  |  | ROZPOCET |  |  |  | 0 | 0 | 0 | 0 | 0 | 1 | 0 | 64 | 453838455
| PP |  | Naložení výkopku strojně z hornin třídy těžitelnosti I skupiny 1 až 3 | [14 empty] | PP | 2
| Online PSC |  | https://podminky.urs.cz/item/CS_URS_2024_02/460371121 | [14 empty] | Online PSC | 2
| VV |  | 158,4 |  | 158.4 | [12 empty] | VV | 2 | 2 | True | 1 | ROZPOCET
92 | K | 460451742 | Zásyp kabelových rýh strojně se zhutněním š 80 cm hl 150 cm z horniny tř I skupiny 3 | m | 78.5 |  | 0 |  |  | základní |  | 0 | 0 | 0 | 0 | 0 | 64 | K | 2 |  |  |  | ROZPOCET |  |  |  | 0 | 0 | 0 | 0 | 0 | 1 | 0 | 64 | -916741124
| PP |  | Zásyp kabelových rýh strojně s přemístěním sypaniny ze vzdálenosti do 10 m, s uložením výkopku ve vrstvách včetně zhutnění a urovnání povrchu šířky 80 cm hloubky 150 cm z horniny třídy těžitelnosti I skupiny 3 | [14 empty] | PP | 2
| Online PSC |  | https://podminky.urs.cz/item/CS_URS_2024_02/460451742 | [14 empty] | Online PSC | 2
| VV |  | "zásyp nakupovaným materiálem" | [14 empty] | VV | 2 | 1 | True | 0 | ROZPOCET
| VV |  | "rezervní chráničky, budou položeny se souhlasem TDI" | [14 empty] | VV | 2 | 1 | True | 0 | ROZPOCET
| VV |  | "3ks chrániček/rýha" 10+10+10+8,5 |  | 38.5 | [12 empty] | VV | 2 | 2 | True | 0 | ROZPOCET
| VV |  | "chránička pro pokládku kabelu pro teplovod" | [14 empty] | VV | 2 | 1 | True | 0 | ROZPOCET
| VV |  | 40,0 |  | 40 | [12 empty] | VV | 2 | 2 | True | 0 | ROZPOCET
| VV |  | Součet |  | 78.5 | [12 empty] | VV | 2 | 4 | True | 1 | ROZPOCET
93 | M | 58337302 | štěrkopísek frakce 0/16 | t | 33.912 |  | 0 |  |  | základní |  | 0 | 1 | 33.912 | 0 | 0 | 256 | M | 2 |  |  |  | ROZPOCET |  |  |  | 0 | 0 | 0 | 0 | 0 | 1 | 0 | 64 | -1122370193
| PP |  | štěrkopísek frakce 0/16 | [14 empty] | PP | 2
| VV |  | "rezervní chráničky, budou položeny se souhlasem TDI" | [14 empty] | VV | 2 | 1 | True | 0 | ROZPOCET
| VV |  | "3ks chrániček/rýha" (10,0+10,0+10+8,5)*0,8*0,30 |  | 9.24 | [12 empty] | VV | 2 | 2 | True | 0 | ROZPOCET
| VV |  | "chránička pro pokládku kabelu pro teplovod" | [14 empty] | VV | 2 | 1 | True | 0 | ROZPOCET
| VV |  | (10+10+10+10)*0,8*0,30 |  | 9.6 | [12 empty] | VV | 2 | 2 | True | 0 | ROZPOCET
| VV |  | Součet |  | 18.84 | [12 empty] | VV | 2 | 4 | True | 1 | ROZPOCET
| VV |  | 18,84*1,8 'Přepočtené koeficientem množství |  | 33.912 | [12 empty] | VV | 2 | 2 | False | 1 | ROZPOCET
94 | K | 460452052 | Zásyp kabelových rýh strojně se zhutněním š 120 cm hl 150 cm z horniny tř I skupiny 3 | m | 40 |  | 0 |  |  | základní |  | 0 | 0 | 0 | 0 | 0 | 64 | K | 2 |  |  |  | ROZPOCET |  |  |  | 0 | 0 | 0 | 0 | 0 | 1 | 0 | 64 | 1824358839
| PP |  | Zásyp kabelových rýh strojně s přemístěním sypaniny ze vzdálenosti do 10 m, s uložením výkopku ve vrstvách včetně zhutnění a urovnání povrchu šířky 120 cm hloubky 150 cm z horniny třídy těžitelnosti I skupiny 3 | [14 empty] | PP | 2
| Online PSC |  | https://podminky.urs.cz/item/CS_URS_2024_02/460452052 | [14 empty] | Online PSC | 2
| VV |  | "zásyp nakupovaným materiálem" | [14 empty] | VV | 2 | 1 | True | 0 | ROZPOCET
| VV |  | "pro chráničky pro teplovod" 40,0 |  | 40 | [12 empty] | VV | 2 | 2 | True | 1 | ROZPOCET
95 | M | 583373440 | štěrkopísek frakce 0/32 | t | 34.56 |  | 0 |  |  | základní |  | 0 | 1 | 34.56 | 0 | 0 | 256 | M | 2 |  |  |  | ROZPOCET |  |  |  | 0 | 0 | 0 | 0 | 0 | 1 | 0 | 64 | -777388349
| PP |  | štěrkopísek frakce 0/32 | [14 empty] | PP | 2
| VV |  | "pro chráničky pro teplovod" 40*1,2*0,40 |  | 19.2 | [12 empty] | VV | 2 | 2 | True | 1 | ROZPOCET
| VV |  | 19,2*1,8 'Přepočtené koeficientem množství |  | 34.56 | [12 empty] | VV | 2 | 2 | False | 1 | ROZPOCET
96 | M | 583373101 | štěrkopísek frakce 0/4 | t | 34.56 |  | 0 |  |  | základní |  | 0 | 1 | 34.56 | 0 | 0 | 256 | M | 2 |  |  |  | ROZPOCET |  |  |  | 0 | 0 | 0 | 0 | 0 | 1 | 0 | 64 | 1825636411
| PP |  | štěrkopísek frakce 0/4 | [14 empty] | PP | 2
| VV |  | "pro chráničky pro teplovod" 40*1,2*0,40 |  | 19.2 | [12 empty] | VV | 2 | 2 | True | 1 | ROZPOCET
| VV |  | 19,2*1,8 'Přepočtené koeficientem množství |  | 34.56 | [12 empty] | VV | 2 | 2 | False | 1 | ROZPOCET
97 | K | 460661511 | Kabelové lože z písku pro kabely nn kryté plastovou fólií š lože do 25 cm | m | 125.5 |  | 0 |  |  | základní |  | 0 | 0 | 0 | 0 | 0 | 64 | K | 2 |  |  |  | ROZPOCET |  |  |  | 0 | 0 | 0 | 0 | 0 | 1 | 0 | 64 | -1083185377
| PP |  | Kabelové lože z písku včetně podsypu, zhutnění a urovnání povrchu pro kabely nn zakryté plastovou fólií, šířky do 25 cm | [14 empty] | PP | 2
| Online PSC |  | https://podminky.urs.cz/item/CS_URS_2024_02/460661511 | [14 empty] | Online PSC | 2
| VV |  | "rezervní chráničky, 3ks chrániček/rýha" 3*(10+10+8,5) |  | 85.5 | [12 empty] | VV | 2 | 2 | True | 0 | ROZPOCET
| VV |  | "chránička pro pokládku kabelu pro teplovod" | [14 empty] | VV | 2 | 1 | True | 0 | ROZPOCET
| VV |  | 40,0 |  | 40 | [12 empty] | VV | 2 | 2 | True | 0 | ROZPOCET
| VV |  | Součet |  | 125.5 | [12 empty] | VV | 2 | 4 | True | 1 | ROZPOCET
98 | K | 460671112 | Výstražná fólie pro krytí kabelů šířky přes 20 do 25 cm | m | 125.5 |  | 0 |  |  | základní |  | 0 | 7e-05 | 0.008785 | 0 | 0 | 64 | K | 2 |  |  |  | ROZPOCET |  |  |  | 0 | 0 | 0 | 0 | 0 | 1 | 0 | 64 | 925264970
| PP |  | Výstražné prvky pro krytí kabelů včetně vyrovnání povrchu rýhy, rozvinutí a uložení fólie, šířky přes 20 do 25 cm | [14 empty] | PP | 2
| Online PSC |  | https://podminky.urs.cz/item/CS_URS_2024_02/460671112 | [14 empty] | Online PSC | 2
| VV |  | "rezervní chráničky, 3ks chrániček/rýha" 3*(10+10+8,5) |  | 85.5 | [12 empty] | VV | 2 | 2 | True | 0 | ROZPOCET
| VV |  | "chránička pro pokládku kabelu pro teplovod" | [14 empty] | VV | 2 | 1 | True | 0 | ROZPOCET
| VV |  | 40,0 |  | 40 | [12 empty] | VV | 2 | 2 | True | 0 | ROZPOCET
| VV |  | Součet |  | 125.5 | [12 empty] | VV | 2 | 4 | True | 1 | ROZPOCET

## 102.3 - Místní komunikace...
[18 empty] | {5f0b6a24-7118-4f27-b9d3-bc86a2ff33d0} | [5 empty] | AZ | 88,2 | 2
[18 empty] | 2 | [5 empty] | ornice_rovina | 85,5 | 2
| KRYCÍ LIST SOUPISU PRACÍ | [7 empty] | v --- níže se nacházejí doplnkové a pomocné údaje k sestavám --- v | [8 empty] | False | [5 empty] | ornice_svah | 6,3 | 2
Stavba:
Vybudování komunikací a inženýrských sítí v lokalitě Berlín 2, Frýdek-Místek
Objekt:
102 - Místní komunikace II. a III.třídy
Soupis:
102.3 - Místní komunikace III.třídy - 2
| KSO: |  |  |  |  | CC-CZ:
| Místo: |  | Frýdek-Místek |  |  | Datum: | 12. 5. 2025
| Zadavatel: |  |  |  |  | IČ:
|  | Statutární město Frýdek-Místek |  |  |  | DIČ:
| Uchazeč: |  |  |  |  | IČ: | Vyplň údaj
|  | Vyplň údaj |  |  |  | DIČ: | Vyplň údaj
| Projektant: |  |  |  |  | IČ:
|  | DOPRAPLAN s.r.o. |  |  |  | DIČ:
| Zpracovatel: |  |  |  |  | IČ:
DIČ:
Poznámka:
| Cena bez DPH | [5 empty] | 0
|  |  | Základ daně |  |  | Sazba daně | Výše daně
| DPH | základní | 0 |  |  | 21% | 0
|  | snížená | 0 |  |  | 12% | 0
|  | zákl. přenesená | 0 |  |  | 21% | 0
|  | sníž. přenesená | 0 |  |  | 12% | 0
|  | nulová | 0 |  |  | 0% | 0
| Cena s DPH |  |  | v | CZK |  | 0
| Projektant |  |  | Zpracovatel
| Datum a podpis: |  | Razítko | Datum a podpis: |  |  | Razítko
| Objednavatel |  |  | Uchazeč
| Datum a podpis: |  | Razítko | Datum a podpis: |  |  | Razítko
REKAPITULACE ČLENĚNÍ SOUPISU PRACÍ
Stavba:
Vybudování komunikací a inženýrských sítí v lokalitě Berlín 2, Frýdek-Místek
Objekt:
102 - Místní komunikace II. a III.třídy
Soupis:
102.3 - Místní komunikace III.třídy - 2
Místo: |  |  | Frýdek-Místek |  |  | Datum: | 12. 5. 2025
Zadavatel: |  |  | Statutární město Frýdek-Místek |  |  | Projektant: | DOPRAPLAN s.r.o.
Uchazeč: |  |  | Vyplň údaj |  |  | Zpracovatel:
Kód dílu - Popis | [6 empty] | Cena celkem [CZK]
Náklady ze soupisu prací | [6 empty] | 0 | [11 empty] | -1
| HSV - Práce a dodávky HSV | [5 empty] | 0
| 1 - Zemní práce | [5 empty] | 0
| 2 - Zakládání | [5 empty] | 0
| 4 - Vodorovné konstrukce | [5 empty] | 0
| 5 - Komunikace | [5 empty] | 0
| 8 - Trubní vedení | [5 empty] | 0
| 9 - Ostatní konstrukce a práce, bourání | [5 empty] | 0
| M - Práce a dodávky M | [5 empty] | 0
| 998 - Přesun hmot | [5 empty] | 0
| 22-M - Montáže technologických zařízení pro dopravní stavby | [5 empty] | 0
| 23-M - Montáže potrubí | [5 empty] | 0
| 46-M - Zemní práce při extr.mont.pracích | [5 empty] | 0
SOUPIS PRACÍ
Stavba:
Vybudování komunikací a inženýrských sítí v lokalitě Berlín 2, Frýdek-Místek
Objekt:
102 - Místní komunikace II. a III.třídy
Soupis:
102.3 - Místní komunikace III.třídy - 2
Místo: |  |  | Frýdek-Místek |  |  | Datum: | 12. 5. 2025
Zadavatel: |  |  | Statutární město Frýdek-Místek |  |  | Projektant: | DOPRAPLAN s.r.o.
Uchazeč: |  |  | Vyplň údaj |  |  | Zpracovatel:
PČ | Typ | Kód | Popis | MJ | Množství | J.cena [CZK] | Cena celkem [CZK] | Cenová soustava |  | DPH | J. Nh [h] | Nh celkem [h] | J. hmotnost [t] | Hmotnost celkem [t] | J. suť [t] | Suť Celkem [t]
Náklady soupisu celkem | [6 empty] | 0 |  |  |  |  | 0 |  | 235.414 |  | 0 |  | D | -1 | [13 empty] | 0
| D | HSV | Práce a dodávky HSV |  |  |  | 0 |  |  |  |  | 0 |  | 210.9435 |  | 0 | 1 | D | 0 |  |  |  | ROZPOCET | [9 empty] | 0
| D | 1 | Zemní práce |  |  |  | 0 |  |  |  |  | 0 |  | 168.5958 |  | 0 | 1 | D | 1 |  |  |  | ROZPOCET | [9 empty] | 0
1 | K | 122251106 | Odkopávky a prokopávky nezapažené v hornině třídy těžitelnosti I skupiny 3 objem do 5000 m3 strojně | m3 | 223.2 |  | 0 |  |  | základní |  | 0 | 0 | 0 | 0 | 0 | 4 | K | 2 |  |  |  | ROZPOCET |  |  |  | 0 | 0 | 0 | 0 | 0 | 1 | 0 | 4 | 1742019464
| PP |  | Odkopávky a prokopávky nezapažené strojně v hornině třídy těžitelnosti I skupiny 3 přes 1 000 do 5 000 m3 | [14 empty] | PP | 2
| Online PSC |  | https://podminky.urs.cz/item/CS_URS_2024_02/122251106 | [14 empty] | Online PSC | 2
| VV |  | "provedení aktivní zóny bude čerpáno po odsouhlaseni geotechnikem stavby, TDI a po provedení měření únosnosti na pláni" | [14 empty] | VV | 2 | 1 | True | 0 | ROZPOCET
| VV |  | "AZ v místech kce pojížděné vozovky v tl. 0,70m pro aktivní zónu" | [14 empty] | VV | 2 | 1 | True | 0 | ROZPOCET
| VV |  | "AZ křižovatka km 0,040-0,050" 90,0*1,4*0,7 |  | 88.2 | [12 empty] | VV | 2 | 2 | True | 0 | ROZPOCET
| VV |  | "ODKOP PRO KONSTRUKCI VOZOVKY, planimetrováno z př.řezů" | [14 empty] | VV | 2 | 1 | True | 0 | ROZPOCET
| VV |  | "odkop - křižovatka km 0,040-0,050" 90,0*1,5*1,0 |  | 135 | [12 empty] | VV | 2 | 2 | True | 0 | ROZPOCET
| VV |  | Součet |  | 223.2 | [12 empty] | VV | 2 | 4 | True | 1 | ROZPOCET
2 | K | 132251103 | Hloubení rýh nezapažených š do 800 mm v hornině třídy těžitelnosti I skupiny 3 objem do 100 m3 strojně | m3 | 11.94 |  | 0 |  |  | základní |  | 0 | 0 | 0 | 0 | 0 | 4 | K | 2 |  |  |  | ROZPOCET |  |  |  | 0 | 0 | 0 | 0 | 0 | 1 | 0 | 4 | 2146753126
| PP |  | Hloubení nezapažených rýh šířky do 800 mm strojně s urovnáním dna do předepsaného profilu a spádu v hornině třídy těžitelnosti I skupiny 3 přes 50 do 100 m3 | [14 empty] | PP | 2
| Online PSC |  | https://podminky.urs.cz/item/CS_URS_2024_02/132251103 | [14 empty] | Online PSC | 2
| VV |  | "rýha pro vsakovací drenáž" 0,8*0,6*(3+15) |  | 8.64 | [12 empty] | VV | 2 | 2 | True | 0 | ROZPOCET
| VV |  | "rýha pro přípojky z vpustí" 1,0*0,6*5,5 |  | 3.3 | [12 empty] | VV | 2 | 2 | True | 0 | ROZPOCET
| VV |  | Součet |  | 11.94 | [12 empty] | VV | 2 | 4 | True | 1 | ROZPOCET
3 | K | 133212811 | Hloubení nezapažených šachet v hornině třídy těžitelnosti I skupiny 3 plocha výkopu do 4 m2 ručně | m3 | 4.5 |  | 0 |  |  | základní |  | 0 | 0 | 0 | 0 | 0 | 4 | K | 2 |  |  |  | ROZPOCET |  |  |  | 0 | 0 | 0 | 0 | 0 | 1 | 0 | 4 | 1817047224
| PP |  | Hloubení nezapažených šachet ručně v horninách třídy těžitelnosti I skupiny 3, půdorysná plocha výkopu do 4 m2 | [14 empty] | PP | 2
| Online PSC |  | https://podminky.urs.cz/item/CS_URS_2024_01/133212811 | [14 empty] | Online PSC | 2
| VV |  | "pro ul.vpusti" 2*(1,5*1,5*1,0) |  | 4.5 | [12 empty] | VV | 2 | 2 | True | 1 | ROZPOCET
4 | K | 162751117 | Vodorovné přemístění přes 9 000 do 10000 m výkopku/sypaniny z horniny třídy těžitelnosti I skupiny 1 až 3 | m3 | 222.54 |  | 0 |  |  | základní |  | 0 | 0 | 0 | 0 | 0 | 4 | K | 2 |  |  |  | ROZPOCET |  |  |  | 0 | 0 | 0 | 0 | 0 | 1 | 0 | 4 | 1957475865
| PP |  | Vodorovné přemístění výkopku nebo sypaniny po suchu na obvyklém dopravním prostředku, bez naložení výkopku, avšak se složením bez rozhrnutí z horniny třídy těžitelnosti I skupiny 1 až 3 na vzdálenost přes 9 000 do 10 000 m | [14 empty] | PP | 2
| Online PSC |  | https://podminky.urs.cz/item/CS_URS_2022_01/162751117 | [14 empty] | Online PSC | 2
| VV |  | "viz pol.č. 122251106" 223,20 |  | 223.2 | [12 empty] | VV | 2 | 2 | True | 0 | ROZPOCET
| VV |  | "viz pol.č. 132251103" 11,94 |  | 11.94 | [12 empty] | VV | 2 | 2 | True | 0 | ROZPOCET
| VV |  | "viz pol.č. 133212811" 4,5 |  | 4.5 | [12 empty] | VV | 2 | 2 | True | 0 | ROZPOCET
| VV |  | "zpětné použití na stavbě viz pol.č. 171152101" -17,1 |  | -17.1 | [12 empty] | VV | 2 | 2 | True | 0 | ROZPOCET
| VV |  | Součet |  | 222.54 | [12 empty] | VV | 2 | 4 | True | 1 | ROZPOCET
5 | K | 162751119 | Příplatek k vodorovnému přemístění výkopku/sypaniny z horniny třídy těžitelnosti I skupiny 1 až 3 ZKD 1000 m přes 10000 m | m3 | 2225.4 |  | 0 |  |  | základní |  | 0 | 0 | 0 | 0 | 0 | 4 | K | 2 |  |  |  | ROZPOCET |  |  |  | 0 | 0 | 0 | 0 | 0 | 1 | 0 | 4 | 1891267129
| PP |  | Vodorovné přemístění výkopku nebo sypaniny po suchu na obvyklém dopravním prostředku, bez naložení výkopku, avšak se složením bez rozhrnutí z horniny třídy těžitelnosti I skupiny 1 až 3 na vzdálenost Příplatek k ceně za každých dalších i započatých 1 000 m | [14 empty] | PP | 2
| Online PSC |  | https://podminky.urs.cz/item/CS_URS_2024_02/162751119 | [14 empty] | Online PSC | 2
| VV |  | "odvoz do 20 km" | [14 empty] | VV | 2 | 1 | True | 0 | ROZPOCET
| VV |  | 222,54*10 |  | 2225.4 | [12 empty] | VV | 2 | 2 | True | 1 | ROZPOCET
6 | K | 162751137 | Vodorovné přemístění přes 9 000 do 10000 m výkopku/sypaniny z horniny třídy těžitelnosti II skupiny 4 a 5 | m3 | 88.2 |  | 0 |  |  | základní |  | 0 | 0 | 0 | 0 | 0 | 4 | K | 2 |  |  |  | ROZPOCET |  |  |  | 0 | 0 | 0 | 0 | 0 | 1 | 0 | 4 | 1219496206
| PP |  | Vodorovné přemístění výkopku nebo sypaniny po suchu na obvyklém dopravním prostředku, bez naložení výkopku, avšak se složením bez rozhrnutí z horniny třídy těžitelnosti II skupiny 4 a 5 na vzdálenost přes 9 000 do 10 000 m | [14 empty] | PP | 2
| Online PSC |  | https://podminky.urs.cz/item/CS_URS_2024_02/162751137 | [14 empty] | Online PSC | 2
| VV |  | "dovoz materiálu do aktivní zóny" | [14 empty] | VV | 2 | 1 | True | 0 | ROZPOCET
| VV |  | AZ |  | 88.2 | [12 empty] | VV | 2 | 2 | True | 1 | ROZPOCET
7 | K | 162751139 | Příplatek k vodorovnému přemístění výkopku/sypaniny z horniny třídy těžitelnosti II skupiny 4 a 5 ZKD 1000 m přes 10000 m | m3 | 882 |  | 0 |  |  | základní |  | 0 | 0 | 0 | 0 | 0 | 4 | K | 2 |  |  |  | ROZPOCET |  |  |  | 0 | 0 | 0 | 0 | 0 | 1 | 0 | 4 | 576343724
| PP |  | Vodorovné přemístění výkopku nebo sypaniny po suchu na obvyklém dopravním prostředku, bez naložení výkopku, avšak se složením bez rozhrnutí z horniny třídy těžitelnosti II skupiny 4 a 5 na vzdálenost Příplatek k ceně za každých dalších i započatých 1 000 m | [14 empty] | PP | 2
| Online PSC |  | https://podminky.urs.cz/item/CS_URS_2024_02/162751139 | [14 empty] | Online PSC | 2
| VV |  | "dovoz materiálu do aktivní zóny, 20km" | [14 empty] | VV | 2 | 1 | True | 0 | ROZPOCET
| VV |  | AZ*10 |  | 882 | [12 empty] | VV | 2 | 2 | True | 1 | ROZPOCET
8 | K | 167151111 | Nakládání výkopku z hornin třídy těžitelnosti I skupiny 1 až 3 přes 100 m3 | m3 | 222.54 |  | 0 |  |  | základní |  | 0 | 0 | 0 | 0 | 0 | 4 | K | 2 |  |  |  | ROZPOCET |  |  |  | 0 | 0 | 0 | 0 | 0 | 1 | 0 | 4 | 1918435958
| PP |  | Nakládání, skládání a překládání neulehlého výkopku nebo sypaniny strojně nakládání, množství přes 100 m3, z hornin třídy těžitelnosti I, skupiny 1 až 3 | [14 empty] | PP | 2
| Online PSC |  | https://podminky.urs.cz/item/CS_URS_2024_02/167151111 | [14 empty] | Online PSC | 2
| VV |  | "nakládání výkopu" 222,54 |  | 222.54 | [12 empty] | VV | 2 | 2 | True | 1 | ROZPOCET
9 | K | 167151112 | Nakládání výkopku z hornin třídy těžitelnosti II skupiny 4 a 5 přes 100 m3 | m3 | 88.2 |  | 0 |  |  | základní |  | 0 | 0 | 0 | 0 | 0 | 4 | K | 2 |  |  |  | ROZPOCET |  |  |  | 0 | 0 | 0 | 0 | 0 | 1 | 0 | 4 | 747033815
| PP |  | Nakládání, skládání a překládání neulehlého výkopku nebo sypaniny strojně nakládání, množství přes 100 m3, z hornin třídy těžitelnosti II, skupiny 4 a 5 | [14 empty] | PP | 2
| Online PSC |  | https://podminky.urs.cz/item/CS_URS_2024_02/167151112 | [14 empty] | Online PSC | 2
| VV |  | "materiál do aktivní zóny" | [14 empty] | VV | 2 | 1 | True | 0 | ROZPOCET
| VV |  | AZ |  | 88.2 | [12 empty] | VV | 2 | 2 | True | 1 | ROZPOCET
10 | K | 171152101 | Uložení sypaniny z hornin soudržných do násypů zhutněných silnic a dálnic | m3 | 17.1 |  | 0 |  |  | základní |  | 0 | 0 | 0 | 0 | 0 | 4 | K | 2 |  |  |  | ROZPOCET |  |  |  | 0 | 0 | 0 | 0 | 0 | 1 | 0 | 4 | 557770886
| PP |  | Uložení sypaniny do zhutněných násypů pro silnice, dálnice a letiště s rozprostřením sypaniny ve vrstvách, s hrubým urovnáním a uzavřením povrchu násypu z hornin soudržných | [14 empty] | PP | 2
| Online PSC |  | https://podminky.urs.cz/item/CS_URS_2024_02/171152101 | [14 empty] | Online PSC | 2
| VV |  | "provedení násypu z vykopaného materiálu, hrubá nivelace terénu za obrubou" | [14 empty] | VV | 2 | 1 | True | 0 | ROZPOCET
| VV |  | (33,5+52)*0,20 |  | 17.1 | [12 empty] | VV | 2 | 2 | True | 1 | ROZPOCET
11 | K | 171152111 | Uložení sypaniny z hornin nesoudržných a sypkých do násypů zhutněných v aktivní zóně silnic a dálnic | m3 | 88.2 |  | 0 |  |  | základní |  | 0 | 0 | 0 | 0 | 0 | 4 | K | 2 |  |  |  | ROZPOCET |  |  |  | 0 | 0 | 0 | 0 | 0 | 1 | 0 | 4 | 1219774691
| PP |  | Uložení sypaniny do zhutněných násypů pro silnice, dálnice a letiště s rozprostřením sypaniny ve vrstvách, s hrubým urovnáním a uzavřením povrchu násypu z hornin nesoudržných sypkých v aktivní zóně | [14 empty] | PP | 2
| Online PSC |  | https://podminky.urs.cz/item/CS_URS_2024_01/171152111 | [14 empty] | Online PSC | 2
| VV |  | "provedení aktivní zóny bude čerpáno po odsouhlaseni geotechnikem stavby, TDI a po provedení měření únosnosti na pláni" | [14 empty] | VV | 2 | 1 | True | 0 | ROZPOCET
| VV |  | "AZ v místech kce pojížděné vozovky v tl. 0,70m pro aktivní zónu" | [14 empty] | VV | 2 | 1 | True | 0 | ROZPOCET
| VV |  | "AZ křižovatka km 0,040-0,050" 90,0*1,4*0,7 |  | 88.2 | [12 empty] | VV | 2 | 2 | True | 0 | ROZPOCET
| VV | AZ | Součet |  | 88.2 | [12 empty] | VV | 2 | 4 | True | 1 | ROZPOCET
12 | M | 58344229 | štěrkodrť frakce 0/125 | t | 74.97 |  | 0 |  |  | základní |  | 0 | 1 | 74.97 | 0 | 0 | 8 | M | 2 |  |  |  | ROZPOCET |  |  |  | 0 | 0 | 0 | 0 | 0 | 1 | 0 | 4 | -1798983393
| PP |  | štěrkodrť frakce 0/125 | [14 empty] | PP | 2
| VV |  | "horní vrstva aktivní zóny kamenivo fr. 0/125 v tl. 0,35m" | [14 empty] | VV | 2 | 1 | True | 0 | ROZPOCET
| VV |  | "AZ křižovatka km 0,040-0,050" (90,0*1,4*0,7)/2 |  | 44.1 | [12 empty] | VV | 2 | 2 | True | 0 | ROZPOCET
| VV |  | Součet |  | 44.1 | [12 empty] | VV | 2 | 4 | True | 1 | ROZPOCET
| VV |  | 44,1*1,7 'Přepočtené koeficientem množství |  | 74.97 | [12 empty] | VV | 2 | 2 | False | 1 | ROZPOCET
13 | M | 58380652 | kámen lomový neupravený tříděný frakce 0/250 | t | 79.38 |  | 0 |  |  | základní |  | 0 | 1 | 79.38 | 0 | 0 | 8 | M | 2 |  |  |  | ROZPOCET |  |  |  | 0 | 0 | 0 | 0 | 0 | 1 | 0 | 4 | -516273505
| PP |  | kámen lomový neupravený tříděný frakce 0/250 | [14 empty] | PP | 2
| VV |  | "materiál bude před provedením sanací odsouhlasen a schválen geotechnikem stavby" | [14 empty] | VV | 2 | 1 | True | 0 | ROZPOCET
| VV |  | "spodní vrstva aktivní zóny kamenivo fr. 0/250 v tl. 0,35m" | [14 empty] | VV | 2 | 1 | True | 0 | ROZPOCET
| VV |  | "AZ křižovatka km 0,040-0,050" (90,0*1,4*0,7)/2 |  | 44.1 | [12 empty] | VV | 2 | 2 | True | 0 | ROZPOCET
| VV |  | Součet |  | 44.1 | [12 empty] | VV | 2 | 4 | True | 1 | ROZPOCET
| VV |  | 44,1*1,8 'Přepočtené koeficientem množství |  | 79.38 | [12 empty] | VV | 2 | 2 | False | 1 | ROZPOCET
14 | K | 171201231 | Poplatek za uložení zeminy a kamení na recyklační skládce (skládkovné) kód odpadu 17 05 04 | t | 356.064 |  | 0 |  |  | základní |  | 0 | 0 | 0 | 0 | 0 | 4 | K | 2 |  |  |  | ROZPOCET |  |  |  | 0 | 0 | 0 | 0 | 0 | 1 | 0 | 4 | 1567306761
| PP |  | Poplatek za uložení stavebního odpadu na recyklační skládce (skládkovné) zeminy a kamení zatříděného do Katalogu odpadů pod kódem 17 05 04 | [14 empty] | PP | 2
| Online PSC |  | https://podminky.urs.cz/item/CS_URS_2024_02/171201231 | [14 empty] | Online PSC | 2
| VV |  | "poplatek za výkop" 222,54*1,6 |  | 356.064 | [12 empty] | VV | 2 | 2 | True | 1 | ROZPOCET
15 | K | 171251201 | Uložení sypaniny na skládky nebo meziskládky | m3 | 222.54 |  | 0 |  |  | základní |  | 0 | 0 | 0 | 0 | 0 | 4 | K | 2 |  |  |  | ROZPOCET |  |  |  | 0 | 0 | 0 | 0 | 0 | 1 | 0 | 4 | -644969098
| PP |  | Uložení sypaniny na skládky nebo meziskládky bez hutnění s upravením uložené sypaniny do předepsaného tvaru | [14 empty] | PP | 2
| Online PSC |  | https://podminky.urs.cz/item/CS_URS_2024_02/171251201 | [14 empty] | Online PSC | 2
| VV |  | "odkop" 222,54 |  | 222.54 | [12 empty] | VV | 2 | 2 | True | 1 | ROZPOCET
16 | K | 174151101 | Zásyp jam, šachet rýh nebo kolem objektů sypaninou se zhutněním | m3 | 3 |  | 0 |  |  | základní |  | 0 | 0 | 0 | 0 | 0 | 4 | K | 2 |  |  |  | ROZPOCET |  |  |  | 0 | 0 | 0 | 0 | 0 | 1 | 0 | 4 | 436820628
| PP |  | Zásyp sypaninou z jakékoliv horniny strojně s uložením výkopku ve vrstvách se zhutněním jam, šachet, rýh nebo kolem objektů v těchto vykopávkách | [14 empty] | PP | 2
| Online PSC |  | https://podminky.urs.cz/item/CS_URS_2023_01/174151101 | [14 empty] | Online PSC | 2
| VV |  | "pro ul.vpustě" 2*(1,5*1,0*0,25*4) |  | 3 | [12 empty] | VV | 2 | 2 | True | 0 | ROZPOCET
| VV |  | Součet |  | 3 | [12 empty] | VV | 2 | 4 | True | 1 | ROZPOCET
17 | K | 175111101 | Obsypání potrubí ručně sypaninou bez prohození, uloženou do 3 m | m3 | 4.98 |  | 0 |  |  | základní |  | 0 | 0 | 0 | 0 | 0 | 4 | K | 2 |  |  |  | ROZPOCET |  |  |  | 0 | 0 | 0 | 0 | 0 | 1 | 0 | 4 | -452145325
| PP |  | Obsypání potrubí ručně sypaninou z vhodných hornin třídy těžitelnosti I a II, skupiny 1 až 4 nebo materiálem připraveným podél výkopu ve vzdálenosti do 3 m od jeho kraje pro jakoukoliv hloubku výkopu a míru zhutnění bez prohození sypaniny | [14 empty] | PP | 2
| Online PSC |  | https://podminky.urs.cz/item/CS_URS_2024_01/175111101 | [14 empty] | Online PSC | 2
| VV |  | "pro ul.vpustě" 2*(1,5*1,0*0,25*4) |  | 3 | [12 empty] | VV | 2 | 2 | True | 0 | ROZPOCET
| VV |  | "v místech přípojek z UV" 5,5*1,2*0,30 |  | 1.98 | [12 empty] | VV | 2 | 2 | True | 0 | ROZPOCET
| VV |  | Součet |  | 4.98 | [12 empty] | VV | 2 | 4 | True | 1 | ROZPOCET
18 | M | 58337308 | štěrkopísek frakce 0/2 | t | 8.964 |  | 0 |  |  | základní |  | 0 | 1 | 8.964 | 0 | 0 | 8 | M | 2 |  |  |  | ROZPOCET |  |  |  | 0 | 0 | 0 | 0 | 0 | 1 | 0 | 4 | -163675009
| PP |  | štěrkopísek frakce 0/2 | [14 empty] | PP | 2
| VV |  | 4,98*1,8 'Přepočtené koeficientem množství |  | 8.964 | [12 empty] | VV | 2 | 2 | False | 1 | ROZPOCET
19 | K | 175111201 | Obsypání objektu nad přilehlým původním terénem sypaninou bez prohození, uloženou do 3 m ručně | m3 | 2.64 |  | 0 |  |  | základní |  | 0 | 0 | 0 | 0 | 0 | 4 | K | 2 |  |  |  | ROZPOCET |  |  |  | 0 | 0 | 0 | 0 | 0 | 1 | 0 | 4 | 695838891
| PP |  | Obsypání objektů nad přilehlým původním terénem ručně sypaninou z vhodných hornin třídy těžitelnosti I a II, skupiny 1 až 4 nebo materiálem uloženým ve vzdálenosti do 3 m od vnějšího kraje objektu pro jakoukoliv míru zhutnění bez prohození sypaniny | [14 empty] | PP | 2
| Online PSC |  | https://podminky.urs.cz/item/CS_URS_2024_01/175111201 | [14 empty] | Online PSC | 2
| VV |  | "v místech přípojek z UV" 5,5*1,2*0,40 |  | 2.64 | [12 empty] | VV | 2 | 2 | True | 1 | ROZPOCET
20 | M | 58331200 | štěrkopísek netříděný | t | 5.28 |  | 0 |  |  | základní |  | 0 | 1 | 5.28 | 0 | 0 | 8 | M | 2 |  |  |  | ROZPOCET |  |  |  | 0 | 0 | 0 | 0 | 0 | 1 | 0 | 4 | -871815174
| PP |  | štěrkopísek netříděný | [14 empty] | PP | 2
| VV |  | 2,64*2 'Přepočtené koeficientem množství |  | 5.28 | [12 empty] | VV | 2 | 2 | False | 1 | ROZPOCET
21 | K | 181311103 | Rozprostření ornice tl vrstvy do 200 mm v rovině nebo ve svahu do 1:5 ručně | m2 | 85.5 |  | 0 |  |  | základní |  | 0 | 0 | 0 | 0 | 0 | 4 | K | 2 |  |  |  | ROZPOCET |  |  |  | 0 | 0 | 0 | 0 | 0 | 1 | 0 | 4 | -1378029641
| PP |  | Rozprostření a urovnání ornice v rovině nebo ve svahu sklonu do 1:5 ručně při souvislé ploše, tl. vrstvy do 200 mm | [14 empty] | PP | 2
| Online PSC |  | https://podminky.urs.cz/item/CS_URS_2024_02/181311103 | [14 empty] | Online PSC | 2
| VV |  | "planimetrováno ze situace - ohumusování v rovině tl. 15cm, bude použita sejmuta ornice ze stavby z meziskládky" | [14 empty] | VV | 2 | 1 | True | 0 | ROZPOCET
| VV |  | 33,5+52 |  | 85.5 | [12 empty] | VV | 2 | 2 | True | 0 | ROZPOCET
| VV | ornice_rovina | Součet |  | 85.5 | [12 empty] | VV | 2 | 4 | True | 1 | ROZPOCET
22 | K | 181411131 | Založení parkového trávníku výsevem pl do 1000 m2 v rovině a ve svahu do 1:5 | m2 | 85.5 |  | 0 |  |  | základní |  | 0 | 0 | 0 | 0 | 0 | 4 | K | 2 |  |  |  | ROZPOCET |  |  |  | 0 | 0 | 0 | 0 | 0 | 1 | 0 | 4 | -1824119252
| PP |  | Založení trávníku na půdě předem připravené plochy do 1000 m2 výsevem včetně utažení parkového v rovině nebo na svahu do 1:5 | [14 empty] | PP | 2
| Online PSC |  | https://podminky.urs.cz/item/CS_URS_2024_02/181411131 | [14 empty] | Online PSC | 2
| VV |  | ornice_rovina |  | 85.5 | [12 empty] | VV | 2 | 2 | True | 1 | ROZPOCET
23 | M | 00572472 | osivo směs travní krajinná-rovinná | kg | 1.71 |  | 0 |  |  | základní |  | 0 | 0.001 | 0.00171 | 0 | 0 | 8 | M | 2 |  |  |  | ROZPOCET |  |  |  | 0 | 0 | 0 | 0 | 0 | 1 | 0 | 4 | 507708101
| PP |  | osivo směs travní krajinná-rovinná | [14 empty] | PP | 2
| VV |  | 85,5*0,02 'Přepočtené koeficientem množství |  | 1.71 | [12 empty] | VV | 2 | 2 | False | 1 | ROZPOCET
24 | K | 181411132 | Založení parkového trávníku výsevem pl do 1000 m2 ve svahu přes 1:5 do 1:2 | m2 | 6.3 |  | 0 |  |  | základní |  | 0 | 0 | 0 | 0 | 0 | 4 | K | 2 |  |  |  | ROZPOCET |  |  |  | 0 | 0 | 0 | 0 | 0 | 1 | 0 | 4 | -33831513
| PP |  | Založení trávníku na půdě předem připravené plochy do 1000 m2 výsevem včetně utažení parkového na svahu přes 1:5 do 1:2 | [14 empty] | PP | 2
| Online PSC |  | https://podminky.urs.cz/item/CS_URS_2024_02/181411132 | [14 empty] | Online PSC | 2
| VV |  | ornice_svah |  | 6.3 | [12 empty] | VV | 2 | 2 | True | 1 | ROZPOCET
25 | M | 00572474 | osivo směs travní krajinná-svahová | kg | 0.126 |  | 0 |  |  | základní |  | 0 | 0.001 | 0.000126 | 0 | 0 | 8 | M | 2 |  |  |  | ROZPOCET |  |  |  | 0 | 0 | 0 | 0 | 0 | 1 | 0 | 4 | 942549547
| PP |  | osivo směs travní krajinná-svahová | [14 empty] | PP | 2
| VV |  | 6,3*0,02 'Přepočtené koeficientem množství |  | 0.126 | [12 empty] | VV | 2 | 2 | False | 1 | ROZPOCET
26 | K | 181951112 | Úprava pláně v hornině třídy těžitelnosti I skupiny 1 až 3 se zhutněním strojně | m2 | 126 |  | 0 |  |  | základní |  | 0 | 0 | 0 | 0 | 0 | 4 | K | 2 |  |  |  | ROZPOCET |  |  |  | 0 | 0 | 0 | 0 | 0 | 1 | 0 | 4 | 1154683522
| PP |  | Úprava pláně vyrovnáním výškových rozdílů strojně v hornině třídy těžitelnosti I, skupiny 1 až 3 se zhutněním | [14 empty] | PP | 2
| Online PSC |  | https://podminky.urs.cz/item/CS_URS_2024_02/181951112 | [14 empty] | Online PSC | 2
| VV |  | "křižovatka km 0,040-0,050" 90,0*1,4 |  | 126 | [12 empty] | VV | 2 | 2 | True | 0 | ROZPOCET
| VV |  | Součet |  | 126 | [12 empty] | VV | 2 | 4 | True | 1 | ROZPOCET
27 | K | 182311123 | Rozprostření ornice ve svahu přes 1:5 tl vrstvy do 200 mm ručně | m2 | 6.3 |  | 0 |  |  | základní |  | 0 | 0 | 0 | 0 | 0 | 4 | K | 2 |  |  |  | ROZPOCET |  |  |  | 0 | 0 | 0 | 0 | 0 | 1 | 0 | 4 | -390478802
| PP |  | Rozprostření a urovnání ornice ve svahu sklonu přes 1:5 ručně při souvislé ploše, tl. vrstvy do 200 mm | [14 empty] | PP | 2
| Online PSC |  | https://podminky.urs.cz/item/CS_URS_2024_02/182311123 | [14 empty] | Online PSC | 2
| VV |  | "planimetrováno ze situace - ohumusování ve svahu tl. 15cm, bude použita sejmuta ornice ze stavby z meziskládky"" | [14 empty] | VV | 2 | 1 | True | 0 | ROZPOCET
| VV |  | "křižovatka km 0,040-0,050" 14*0,45 |  | 6.3 | [12 empty] | VV | 2 | 2 | True | 0 | ROZPOCET
| VV | ornice_svah | Součet |  | 6.3 | [12 empty] | VV | 2 | 4 | True | 1 | ROZPOCET
28 | K | 184813521 | Chemické odplevelení po založení kultury postřikem na široko v rovině a svahu do 1:5 ručně | m2 | 85.5 |  | 0 |  |  | základní |  | 0 | 0 | 0 | 0 | 0 | 4 | K | 2 |  |  |  | ROZPOCET |  |  |  | 0 | 0 | 0 | 0 | 0 | 1 | 0 | 4 | -1707895470
| PP |  | Chemické odplevelení po založení kultury ručně postřikem na široko v rovině nebo na svahu do 1:5 | [14 empty] | PP | 2
| Online PSC |  | https://podminky.urs.cz/item/CS_URS_2024_02/184813521 | [14 empty] | Online PSC | 2
| VV |  | ornice_rovina |  | 85.5 | [12 empty] | VV | 2 | 2 | True | 1 | ROZPOCET
29 | K | 184813522 | Chemické odplevelení po založení kultury postřikem na široko ve svahu přes 1:5 do 1:2 ručně | m2 | 6.3 |  | 0 |  |  | základní |  | 0 | 0 | 0 | 0 | 0 | 4 | K | 2 |  |  |  | ROZPOCET |  |  |  | 0 | 0 | 0 | 0 | 0 | 1 | 0 | 4 | 2070238450
| PP |  | Chemické odplevelení po založení kultury ručně postřikem na široko na svahu přes 1:5 do 1:2 | [14 empty] | PP | 2
| Online PSC |  | https://podminky.urs.cz/item/CS_URS_2024_02/184813522 | [14 empty] | Online PSC | 2
| VV |  | ornice_svah |  | 6.3 | [12 empty] | VV | 2 | 2 | True | 1 | ROZPOCET
| D | 2 | Zakládání |  |  |  | 0 |  |  |  |  | 0 |  | 7.8408 |  | 0 | 1 | D | 1 |  |  |  | ROZPOCET | [9 empty] | 0
30 | K | 211531111 | Výplň odvodňovacích žeber nebo trativodů kamenivem hrubým drceným frakce 16 až 63 mm | m3 | 8.64 |  | 0 |  |  | základní |  | 0 | 0 | 0 | 0 | 0 | 4 | K | 2 |  |  |  | ROZPOCET |  |  |  | 0 | 0 | 0 | 0 | 0 | 1 | 0 | 4 | -1930289705
| PP |  | Výplň kamenivem do rýh odvodňovacích žeber nebo trativodů bez zhutnění, s úpravou povrchu výplně kamenivem hrubým drceným frakce 16 až 63 mm | [14 empty] | PP | 2
| Online PSC |  | https://podminky.urs.cz/item/CS_URS_2024_02/211531111 | [14 empty] | Online PSC | 2
| VV |  | "drenážní žebro, výplň kamenivem fr. 16/32" 0,80*0,6*(3+15) |  | 8.64 | [12 empty] | VV | 2 | 2 | True | 1 | ROZPOCET
31 | K | 211971121 | Zřízení opláštění žeber nebo trativodů geotextilií v rýze nebo zářezu sklonu přes 1:2 š do 2,5 m | m2 | 50.4 |  | 0 |  |  | základní |  | 0 | 0.00031 | 0.015624 | 0 | 0 | 4 | K | 2 |  |  |  | ROZPOCET |  |  |  | 0 | 0 | 0 | 0 | 0 | 1 | 0 | 4 | 1638120400
| PP |  | Zřízení opláštění výplně z geotextilie odvodňovacích žeber nebo trativodů v rýze nebo zářezu se stěnami svislými nebo šikmými o sklonu přes 1:2 při rozvinuté šířce opláštění do 2,5 m | [14 empty] | PP | 2
| Online PSC |  | https://podminky.urs.cz/item/CS_URS_2024_02/211971121 | [14 empty] | Online PSC | 2
| VV |  | "drenážní žebro - opláštění" (1,10+1,10+0,6)*(3+15) |  | 50.4 | [12 empty] | VV | 2 | 2 | True | 1 | ROZPOCET
32 | M | 69311080 | geotextilie netkaná separační, ochranná, filtrační, drenážní PES 200g/m2 | m2 | 51.408 |  | 0 |  |  | základní |  | 0 | 0.0002 | 0.010282 | 0 | 0 | 8 | M | 2 |  |  |  | ROZPOCET |  |  |  | 0 | 0 | 0 | 0 | 0 | 1 | 0 | 4 | -1828224141
| PP |  | geotextilie netkaná separační, ochranná, filtrační, drenážní PES 200g/m2 netkaná separační geotextilie s filtrační funkcí dle TP 97 (typ S1) | [14 empty] | PP | 2
| VV |  | 50,4*1,02 'Přepočtené koeficientem množství |  | 51.408 | [12 empty] | VV | 2 | 2 | False | 1 | ROZPOCET
33 | K | 212572121 | Lože pro trativody z kameniva drobného těženého | m3 | 1.08 |  | 0 |  |  | základní |  | 0 | 1.92 | 2.0736 | 0 | 0 | 4 | K | 2 |  |  |  | ROZPOCET |  |  |  | 0 | 0 | 0 | 0 | 0 | 1 | 0 | 4 | -237301094
| PP |  | Lože pro trativody z kameniva drobného těženého | [14 empty] | PP | 2
| Online PSC |  | https://podminky.urs.cz/item/CS_URS_2024_01/212572121 | [14 empty] | Online PSC | 2
| VV |  | "lože z kameniva fr.0/8 tl. 100 mm" | [14 empty] | VV | 2 | 1 | True | 0 | ROZPOCET
| VV |  | "pro drenáž" 0,10*0,6*18 |  | 1.08 | [12 empty] | VV | 2 | 2 | True | 1 | ROZPOCET
34 | K | 212752413 | Trativod z drenážních trubek korugovaných PE-HD SN 8 perforace 220° včetně lože otevřený výkop DN 200 pro liniové stavby | m | 18 |  | 0 |  |  | základní |  | 0 | 0.31524 | 5.6743 | 0 | 0 | 4 | K | 2 |  |  |  | ROZPOCET |  |  |  | 0 | 0 | 0 | 0 | 0 | 1 | 0 | 4 | -1973398730
| PP |  | Trativody z drenážních trubek pro liniové stavby a komunikace se zřízením štěrkového lože pod trubky a s jejich obsypem v otevřeném výkopu trubka korugovaná sendvičová PE-HD SN 8 perforace 220° DN 200 | [14 empty] | PP | 2
| Online PSC |  | https://podminky.urs.cz/item/CS_URS_2024_02/212752413 | [14 empty] | Online PSC | 2
| VV |  | 3+15 |  | 18 | [12 empty] | VV | 2 | 2 | True | 1 | ROZPOCET
35 | K | 213141112 | Zřízení vrstvy z geotextilie v rovině nebo ve sklonu do 1:5 š přes 3 do 6 m | m2 | 144 |  | 0 |  |  | základní |  | 0 | 0.00014 | 0.02016 | 0 | 0 | 4 | K | 2 |  |  |  | ROZPOCET |  |  |  | 0 | 0 | 0 | 0 | 0 | 1 | 0 | 4 | 259804269
| PP |  | Zřízení vrstvy z geotextilie filtrační, separační, odvodňovací, ochranné, výztužné nebo protierozní v rovině nebo ve sklonu do 1:5, šířky přes 3 do 6 m | [14 empty] | PP | 2
| Online PSC |  | https://podminky.urs.cz/item/CS_URS_2024_02/213141112 | [14 empty] | Online PSC | 2
| VV |  | "separační geotextilie pod aktivní zónu, o instalaci geotextilie pod aktivní zónu bude rozhodnuto geotechnikem stavby in situ" | [14 empty] | VV | 2 | 1 | True | 0 | ROZPOCET
| VV |  | 126,0 |  | 126 | [12 empty] | VV | 2 | 2 | True | 0 | ROZPOCET
| VV |  | "pod plochou budoucího parkoviště" | [14 empty] | VV | 2 | 1 | True | 0 | ROZPOCET
| VV |  | 2*9 |  | 18 | [12 empty] | VV | 2 | 2 | True | 0 | ROZPOCET
| VV |  | Součet |  | 144 | [12 empty] | VV | 2 | 4 | True | 1 | ROZPOCET
36 | M | 69311081 | geotextilie netkaná separační, ochranná, filtrační, drenážní PES 300g/m2 | m2 | 146.88 |  | 0 |  |  | základní |  | 0 | 0.0003 | 0.044064 | 0 | 0 | 8 | M | 2 |  |  |  | ROZPOCET |  |  |  | 0 | 0 | 0 | 0 | 0 | 1 | 0 | 4 | 281891360
| PP |  | geotextilie netkaná separační, ochranná, filtrační, drenážní PES 300g/m2 | [14 empty] | PP | 2
| VV |  | 144*1,02 |  | 146.88 | [12 empty] | VV | 2 | 2 | True | 1 | ROZPOCET
37 | M | 69311226 | geotextilie netkaná separační, ochranná, filtrační, drenážní PES 150g/m2 | m2 | 18.36 |  | 0 |  |  | základní |  | 0 | 0.00015 | 0.002754 | 0 | 0 | 8 | M | 2 |  |  |  | ROZPOCET |  |  |  | 0 | 0 | 0 | 0 | 0 | 1 | 0 | 4 | -1487359277
| PP |  | geotextilie netkaná separační, ochranná, filtrační, drenážní PES 150g/m2 | [14 empty] | PP | 2
| VV |  | "pod plochou budoucího parkoviště" | [14 empty] | VV | 2 | 1 | True | 0 | ROZPOCET
| VV |  | 2*9*1,02 |  | 18.36 | [12 empty] | VV | 2 | 2 | True | 1 | ROZPOCET
| D | 4 | Vodorovné konstrukce |  |  |  | 0 |  |  |  |  | 0 |  | 0 |  | 0 | 1 | D | 1 |  |  |  | ROZPOCET | [9 empty] | 0
38 | K | 452311141 | Podkladní desky z betonu prostého bez zvýšených nároků na prostředí tř. C 16/20 otevřený výkop | m3 | 0.2 |  | 0 |  |  | základní |  | 0 | 0 | 0 | 0 | 0 | 4 | K | 2 |  |  |  | ROZPOCET |  |  |  | 0 | 0 | 0 | 0 | 0 | 1 | 0 | 4 | -386999983
| PP |  | Podkladní a zajišťovací konstrukce z betonu prostého v otevřeném výkopu bez zvýšených nároků na prostředí desky pod potrubí, stoky a drobné objekty z betonu tř. C 16/20 | [14 empty] | PP | 2
| Online PSC |  | https://podminky.urs.cz/item/CS_URS_2024_02/452311141 | [14 empty] | Online PSC | 2
| VV |  | "podkladní beton pod UV, beton C16/20 X0 tl. 100 mm" | [14 empty] | VV | 2 | 1 | True | 0 | ROZPOCET
| VV |  | 2*(1,0*1,0)*0,1 |  | 0.2 | [12 empty] | VV | 2 | 2 | True | 1 | ROZPOCET
| D | 5 | Komunikace |  |  |  | 0 |  |  |  |  | 0 |  | 0.1584 |  | 0 | 1 | D | 1 |  |  |  | ROZPOCET | [9 empty] | 0
39 | K | 564851111 | Podklad ze štěrkodrtě ŠD plochy přes 100 m2 tl 150 mm | m2 | 90 |  | 0 |  |  | základní |  | 0 | 0 | 0 | 0 | 0 | 4 | K | 2 |  |  |  | ROZPOCET |  |  |  | 0 | 0 | 0 | 0 | 0 | 1 | 0 | 4 | -858813716
| PP |  | Podklad ze štěrkodrti ŠD s rozprostřením a zhutněním plochy přes 100 m2, po zhutnění tl. 150 mm | [14 empty] | PP | 2
| Online PSC |  | https://podminky.urs.cz/item/CS_URS_2024_02/564851111 | [14 empty] | Online PSC | 2
| VV |  | "štěrkodrť ŠDA 0/63 GE tl. 150 mm, planimetrováno ze situace" | [14 empty] | VV | 2 | 1 | True | 0 | ROZPOCET
| VV |  | 90,0 |  | 90 | [12 empty] | VV | 2 | 2 | True | 1 | ROZPOCET
40 | K | 564861111 | Podklad ze štěrkodrtě ŠD plochy přes 100 m2 tl 200 mm | m2 | 112.5 |  | 0 |  |  | základní |  | 0 | 0 | 0 | 0 | 0 | 4 | K | 2 |  |  |  | ROZPOCET |  |  |  | 0 | 0 | 0 | 0 | 0 | 1 | 0 | 4 | -452827437
| PP |  | Podklad ze štěrkodrti ŠD s rozprostřením a zhutněním plochy přes 100 m2, po zhutnění tl. 200 mm | [14 empty] | PP | 2
| Online PSC |  | https://podminky.urs.cz/item/CS_URS_2024_01/564861111 | [14 empty] | Online PSC | 2
| VV |  | "štěrkodrť ŠDA 0/32 GE tl. 200 mm, planimetrováno ze situace" | [14 empty] | VV | 2 | 1 | True | 0 | ROZPOCET
| VV |  | 90,0*1,25 |  | 112.5 | [12 empty] | VV | 2 | 2 | True | 1 | ROZPOCET
41 | K | 565176111 | Asfaltový beton vrstva podkladní ACP 22 (obalované kamenivo OKH) tl 100 mm š do 3 m | m2 | 90 |  | 0 |  |  | základní |  | 0 | 0 | 0 | 0 | 0 | 4 | K | 2 |  |  |  | ROZPOCET |  |  |  | 0 | 0 | 0 | 0 | 0 | 1 | 0 | 4 | 1560038157
| PP |  | Asfaltový beton vrstva podkladní ACP 22 (obalované kamenivo hrubozrnné - OKH) s rozprostřením a zhutněním v pruhu šířky přes 1,5 do 3 m, po zhutnění tl. 100 mm | [14 empty] | PP | 2
| Online PSC |  | https://podminky.urs.cz/item/CS_URS_2024_02/565176111 | [14 empty] | Online PSC | 2
| VV |  | "ACP 22+ 50/70 tl. 100 mm" | [14 empty] | VV | 2 | 1 | True | 0 | ROZPOCET
| VV |  | 90,0 |  | 90 | [12 empty] | VV | 2 | 2 | True | 1 | ROZPOCET
42 | K | 569903311 | Zřízení zemních krajnic se zhutněním | m3 | 42.75 |  | 0 |  |  | základní |  | 0 | 0 | 0 | 0 | 0 | 4 | K | 2 |  |  |  | ROZPOCET |  |  |  | 0 | 0 | 0 | 0 | 0 | 1 | 0 | 4 | -1313447927
| PP |  | Zřízení zemních krajnic z hornin jakékoliv třídy se zhutněním | [14 empty] | PP | 2
| Online PSC |  | https://podminky.urs.cz/item/CS_URS_2024_02/569903311 | [14 empty] | Online PSC | 2
| VV |  | "provedení zemních dosypávek kolem obruby, dosypávky nenamrzavým materiálem, zhutněno na 100% PS, min. podmíněně vhodný materiál dle ČSN 736133" | [14 empty] | VV | 2 | 1 | True | 0 | ROZPOCET
| VV |  | "0,50 m3/m planimetrováno z př.řezů" (33,5+52)*0,50 |  | 42.75 | [12 empty] | VV | 2 | 2 | True | 1 | ROZPOCET
43 | K | 573111112 | Postřik živičný infiltrační s posypem z asfaltu množství 1 kg/m2 | m2 | 90 |  | 0 |  |  | základní |  | 0 | 0 | 0 | 0 | 0 | 4 | K | 2 |  |  |  | ROZPOCET |  |  |  | 0 | 0 | 0 | 0 | 0 | 1 | 0 | 4 | -1472706612
| PP |  | Postřik infiltrační PI z asfaltu silničního s posypem kamenivem, v množství 1,00 kg/m2 | [14 empty] | PP | 2
| Online PSC |  | https://podminky.urs.cz/item/CS_URS_2024_02/573111112 | [14 empty] | Online PSC | 2
| VV |  | "PI, C(C65 B5) 0,8kg/m2" | [14 empty] | VV | 2 | 1 | True | 0 | ROZPOCET
| VV |  | 90,0 |  | 90 | [12 empty] | VV | 2 | 2 | True | 1 | ROZPOCET
44 | K | 573231107 | Postřik živičný spojovací ze silniční emulze v množství 0,40 kg/m2 | m2 | 180 |  | 0 |  |  | základní |  | 0 | 0 | 0 | 0 | 0 | 4 | K | 2 |  |  |  | ROZPOCET |  |  |  | 0 | 0 | 0 | 0 | 0 | 1 | 0 | 4 | 842317603
| PP |  | Postřik spojovací PS bez posypu kamenivem ze silniční emulze, v množství 0,40 kg/m2 | [14 empty] | PP | 2
| Online PSC |  | https://podminky.urs.cz/item/CS_URS_2023_02/573231107 | [14 empty] | Online PSC | 2
| VV |  | "PS, C(C65 B5) množství 0,40kg/m2" | [14 empty] | VV | 2 | 1 | True | 0 | ROZPOCET
| VV |  | 90,0*2 |  | 180 | [12 empty] | VV | 2 | 2 | True | 1 | ROZPOCET
45 | K | 577134111 | Asfaltový beton vrstva obrusná ACO 11+ (ABS) tř. I tl 40 mm š do 3 m z nemodifikovaného asfaltu | m2 | 90 |  | 0 |  |  | základní |  | 0 | 0 | 0 | 0 | 0 | 4 | K | 2 |  |  |  | ROZPOCET |  |  |  | 0 | 0 | 0 | 0 | 0 | 1 | 0 | 4 | 1177761804
| PP |  | Asfaltový beton vrstva obrusná ACO 11 (ABS) s rozprostřením a se zhutněním z nemodifikovaného asfaltu v pruhu šířky do 3 m tř. I (ACO 11+), po zhutnění tl. 40 mm | [14 empty] | PP | 2
| Online PSC |  | https://podminky.urs.cz/item/CS_URS_2024_01/577134111 | [14 empty] | Online PSC | 2
| VV |  | "ACO 11+ 50/70 tl. 40 mm" 90,0 |  | 90 | [12 empty] | VV | 2 | 2 | True | 1 | ROZPOCET
46 | K | 577165112 | Asfaltový beton vrstva ložní ACL 16 (ABH) tl 70 mm š do 3 m z nemodifikovaného asfaltu | m2 | 90 |  | 0 |  |  | základní |  | 0 | 0 | 0 | 0 | 0 | 4 | K | 2 |  |  |  | ROZPOCET |  |  |  | 0 | 0 | 0 | 0 | 0 | 1 | 0 | 4 | 290918647
| PP |  | Asfaltový beton vrstva ložní ACL 16 (ABH) s rozprostřením a zhutněním z nemodifikovaného asfaltu v pruhu šířky do 3 m, po zhutnění tl. 70 mm | [14 empty] | PP | 2
| Online PSC |  | https://podminky.urs.cz/item/CS_URS_2024_02/577165112 | [14 empty] | Online PSC | 2
| VV |  | "ACL 16+ 50/70 tl. 70 mm" 90,0 |  | 90 | [12 empty] | VV | 2 | 2 | True | 1 | ROZPOCET
47 | K | 599141111 | Vyplnění spár mezi silničními dílci živičnou zálivkou | m | 44 |  | 0 |  |  | základní |  | 0 | 0.0036 | 0.1584 | 0 | 0 | 4 | K | 2 |  |  |  | ROZPOCET |  |  |  | 0 | 0 | 0 | 0 | 0 | 1 | 0 | 4 | -425384711
| PP |  | Vyplnění spár mezi silničními dílci jakékoliv tloušťky živičnou zálivkou | [14 empty] | PP | 2
| VV |  | "zalití asf.zálivkou za horka (N2) v souladu s ČSN EN 14 188-1, bude fakturováno dle skutečnosti a zvolené technologie zhotovitelem" | [14 empty] | VV | 2 | 1 | True | 0 | ROZPOCET
| VV |  | "středová spára" 10,0 |  | 10 | [12 empty] | VV | 2 | 2 | True | 0 | ROZPOCET
| VV |  | "mezi přídlažbou a vozovkou komunikace" 15*2 |  | 30 | [12 empty] | VV | 2 | 2 | True | 0 | ROZPOCET
| VV |  | "proříznutí kolem UV" 2*(4*0,5) |  | 4 | [12 empty] | VV | 2 | 2 | True | 0 | ROZPOCET
| VV |  | Součet |  | 44 | [12 empty] | VV | 2 | 4 | True | 1 | ROZPOCET
| D | 8 | Trubní vedení |  |  |  | 0 |  |  |  |  | 0 |  | 2.106 |  | 0 | 1 | D | 1 |  |  |  | ROZPOCET | [9 empty] | 0
48 | K | 359901111R | Napojení na potrubí | KPL | 2 |  | 0 |  |  | základní |  | 0 | 0 | 0 | 0 | 0 | 4 | K | 2 |  |  |  | ROZPOCET |  |  |  | 0 | 0 | 0 | 0 | 0 | 1 | 0 | 4 | -1300649217
| PP |  | Napojení na stávající potrubí | [14 empty] | PP | 2
| P |  | Poznámka k položce: hodnota odměřena programem Autocad z výkresu situace stavby | [14 empty] | P | 2
| VV |  | 2 |  | 2 | [12 empty] | VV | 2 | 2 | True | 1 | ROZPOCET
49 | K | 871310320 | Montáž kanalizačního potrubí hladkého plnostěnného SN 12 z polypropylenu DN 150 | m | 5.5 |  | 0 |  |  | základní |  | 0 | 1e-05 | 5.5e-05 | 0 | 0 | 4 | K | 2 |  |  |  | ROZPOCET |  |  |  | 0 | 0 | 0 | 0 | 0 | 1 | 0 | 4 | -799540441
| PP |  | Montáž kanalizačního potrubí z polypropylenu PP hladkého plnostěnného SN 12 DN 150 | [14 empty] | PP | 2
| Online PSC |  | https://podminky.urs.cz/item/CS_URS_2024_01/871310320 | [14 empty] | Online PSC | 2
| VV |  | "přípojky ul. vpustí, potrubí PP DN 150 SN12 - viz tabulka uličních vpustí" | [14 empty] | VV | 2 | 1 | True | 0 | ROZPOCET
| VV |  | 5,5 |  | 5.5 | [12 empty] | VV | 2 | 2 | True | 1 | ROZPOCET
50 | M | 28617025 | trubka kanalizační PP plnostěnná třívrstvá DN 150x1000mm SN12 | m | 5.61 |  | 0 |  |  | základní |  | 0 | 0.0036 | 0.020196 | 0 | 0 | 8 | M | 2 |  |  |  | ROZPOCET |  |  |  | 0 | 0 | 0 | 0 | 0 | 1 | 0 | 4 | 373190620
| PP |  | trubka kanalizační PP plnostěnná třívrstvá DN 150x1000mm SN12 | [14 empty] | PP | 2
| VV |  | 5,5*1,02 'Přepočtené koeficientem množství |  | 5.61 | [12 empty] | VV | 2 | 2 | False | 1 | ROZPOCET
51 | K | 877310310 | Montáž kolen na kanalizačním potrubí z PP trub hladkých plnostěnných DN 150 | kus | 6 |  | 0 |  |  | základní |  | 0 | 0 | 0 | 0 | 0 | 4 | K | 2 |  |  |  | ROZPOCET |  |  |  | 0 | 0 | 0 | 0 | 0 | 1 | 0 | 4 | 737813771
| PP |  | Montáž tvarovek na kanalizačním plastovém potrubí z polypropylenu PP hladkého plnostěnného kolen DN 150 | [14 empty] | PP | 2
| Online PSC |  | https://podminky.urs.cz/item/CS_URS_2022_01/877310310 | [14 empty] | Online PSC | 2
| VV |  | 2*3 |  | 6 | [12 empty] | VV | 2 | 2 | True | 1 | ROZPOCET
52 | M | 28617338 | koleno kanalizace PP korugované DN 160x45° | kus | 2 |  | 0 |  |  | základní |  | 0 | 0.00148 | 0.00296 | 0 | 0 | 8 | M | 2 |  |  |  | ROZPOCET |  |  |  | 0 | 0 | 0 | 0 | 0 | 1 | 0 | 4 | -1443859075
| PP |  | koleno kanalizace PP korugované DN 160x45° | [14 empty] | PP | 2
| VV |  | 2 |  | 2 | [12 empty] | VV | 2 | 2 | True | 1 | ROZPOCET
53 | M | 28617320 | koleno kanalizace PP KG DN 160x15° | kus | 2 |  | 0 |  |  | základní |  | 0 | 0.00087 | 0.00174 | 0 | 0 | 8 | M | 2 |  |  |  | ROZPOCET |  |  |  | 0 | 0 | 0 | 0 | 0 | 1 | 0 | 4 | -1594042960
| PP |  | koleno kanalizace PP KG DN 160x15° | [14 empty] | PP | 2
| VV |  | 2 |  | 2 | [12 empty] | VV | 2 | 2 | True | 1 | ROZPOCET
54 | M | 28617329 | koleno kanalizace PP korugované DN 160x30° | kus | 2 |  | 0 |  |  | základní |  | 0 | 0.00123 | 0.00246 | 0 | 0 | 8 | M | 2 |  |  |  | ROZPOCET |  |  |  | 0 | 0 | 0 | 0 | 0 | 1 | 0 | 4 | -135575711
| PP |  | koleno kanalizace PP korugované DN 160x30° | [14 empty] | PP | 2
| VV |  | 2 |  | 2 | [12 empty] | VV | 2 | 2 | True | 1 | ROZPOCET
55 | K | 892351111 | Tlaková zkouška vodou potrubí DN 150 nebo 200 | m | 5.5 |  | 0 |  |  | základní |  | 0 | 0 | 0 | 0 | 0 | 4 | K | 2 |  |  |  | ROZPOCET |  |  |  | 0 | 0 | 0 | 0 | 0 | 1 | 0 | 4 | 1699988607
| PP |  | Tlakové zkoušky vodou na potrubí DN 150 nebo 200 | [14 empty] | PP | 2
| Online PSC |  | https://podminky.urs.cz/item/CS_URS_2024_02/892351111 | [14 empty] | Online PSC | 2
| VV |  | "přípojky UV" 5,5 |  | 5.5 | [12 empty] | VV | 2 | 2 | True | 1 | ROZPOCET
56 | K | 895941302 | Osazení vpusti uliční DN 450 z betonových dílců dno s kalištěm | kus | 2 |  | 0 |  |  | základní |  | 0 | 0.12422 | 0.24844 | 0 | 0 | 4 | K | 2 |  |  |  | ROZPOCET |  |  |  | 0 | 0 | 0 | 0 | 0 | 1 | 0 | 4 | -2096964477
| PP |  | Osazení vpusti uliční z betonových dílců DN 450 dno s kalištěm | [14 empty] | PP | 2
| Online PSC |  | https://podminky.urs.cz/item/CS_URS_2024_02/895941302 | [14 empty] | Online PSC | 2
| VV |  | 2 |  | 2 | [12 empty] | VV | 2 | 2 | True | 1 | ROZPOCET
57 | M | 59224495 | vpusť uliční DN 450 kaliště nízké 450/240x50mm | kus | 2 |  | 0 |  |  | základní |  | 0 | 0.067 | 0.134 | 0 | 0 | 8 | M | 2 |  |  |  | ROZPOCET |  |  |  | 0 | 0 | 0 | 0 | 0 | 1 | 0 | 4 | -372411771
| PP |  | vpusť uliční DN 450 kaliště nízké 450/240x50mm | [14 empty] | PP | 2
58 | K | 895941314 | Osazení vpusti uliční DN 450 z betonových dílců skruž horní 570 mm | kus | 2 |  | 0 |  |  | základní |  | 0 | 0.02972 | 0.05944 | 0 | 0 | 4 | K | 2 |  |  |  | ROZPOCET |  |  |  | 0 | 0 | 0 | 0 | 0 | 1 | 0 | 4 | -1462647710
| PP |  | Osazení vpusti uliční z betonových dílců DN 450 skruž horní 570 mm | [14 empty] | PP | 2
| Online PSC |  | https://podminky.urs.cz/item/CS_URS_2024_02/895941314 | [14 empty] | Online PSC | 2
| VV |  | 2 |  | 2 | [12 empty] | VV | 2 | 2 | True | 1 | ROZPOCET
59 | M | 59223858 | skruž betonová horní pro uliční vpusť 450x570x50mm | kus | 2 |  | 0 |  |  | základní |  | 0 | 0.111 | 0.222 | 0 | 0 | 8 | M | 2 |  |  |  | ROZPOCET |  |  |  | 0 | 0 | 0 | 0 | 0 | 1 | 0 | 4 | -265026912
| PP |  | skruž betonová horní pro uliční vpusť 450x570x50mm | [14 empty] | PP | 2
60 | K | 895941322 | Osazení vpusti uliční DN 450 z betonových dílců skruž středová 295 mm | kus | 2 |  | 0 |  |  | základní |  | 0 | 0.02972 | 0.05944 | 0 | 0 | 4 | K | 2 |  |  |  | ROZPOCET |  |  |  | 0 | 0 | 0 | 0 | 0 | 1 | 0 | 4 | -471736945
| PP |  | Osazení vpusti uliční z betonových dílců DN 450 skruž středová 295 mm | [14 empty] | PP | 2
| Online PSC |  | https://podminky.urs.cz/item/CS_URS_2024_02/895941322 | [14 empty] | Online PSC | 2
| VV |  | 2 |  | 2 | [12 empty] | VV | 2 | 2 | True | 1 | ROZPOCET
61 | M | 59223862 | skruž betonová středová pro uliční vpusť 450x295x50mm | kus | 2 |  | 0 |  |  | základní |  | 0 | 0.057 | 0.114 | 0 | 0 | 8 | M | 2 |  |  |  | ROZPOCET |  |  |  | 0 | 0 | 0 | 0 | 0 | 1 | 0 | 4 | 1069103598
| PP |  | skruž betonová středová pro uliční vpusť 450x295x50mm | [14 empty] | PP | 2
62 | K | 895941331 | Osazení vpusti uliční DN 450 z betonových dílců skruž průběžná s výtokem | kus | 2 |  | 0 |  |  | základní |  | 0 | 0.02972 | 0.05944 | 0 | 0 | 4 | K | 2 |  |  |  | ROZPOCET |  |  |  | 0 | 0 | 0 | 0 | 0 | 1 | 0 | 4 | -1685506300
| PP |  | Osazení vpusti uliční z betonových dílců DN 450 skruž průběžná s výtokem | [14 empty] | PP | 2
| Online PSC |  | https://podminky.urs.cz/item/CS_URS_2024_02/895941331 | [14 empty] | Online PSC | 2
| VV |  | 2 |  | 2 | [12 empty] | VV | 2 | 2 | True | 1 | ROZPOCET
63 | M | 59224489 | skruž betonová s odtokem 150mm pro uliční vpusť 450x450x50mm | kus | 2 |  | 0 |  |  | základní |  | 0 | 0.09 | 0.18 | 0 | 0 | 8 | M | 2 |  |  |  | ROZPOCET |  |  |  | 0 | 0 | 0 | 0 | 0 | 1 | 0 | 4 | 1444916512
| PP |  | skruž betonová s odtokem 150mm pro uliční vpusť 450x450x50mm | [14 empty] | PP | 2
64 | K | 899204112 | Osazení mříží litinových včetně rámů a košů na bahno pro třídu zatížení D400, E600 | kus | 2 |  | 0 |  |  | základní |  | 0 | 0.21734 | 0.43468 | 0 | 0 | 4 | K | 2 |  |  |  | ROZPOCET |  |  |  | 0 | 0 | 0 | 0 | 0 | 1 | 0 | 4 | 938062846
| PP |  | Osazení mříží litinových včetně rámů a košů na bahno pro třídu zatížení D400, E600 | [14 empty] | PP | 2
| Online PSC |  | https://podminky.urs.cz/item/CS_URS_2024_01/899204112 | [14 empty] | Online PSC | 2
| VV |  | "UV dle tabulky vpustí" 2 |  | 2 | [12 empty] | VV | 2 | 2 | True | 1 | ROZPOCET
65 | M | 55242328 | mříž D 400 - plochá, 600x600 4-stranný rám | kus | 2 |  | 0 |  |  | základní |  | 0 | 0.0524 | 0.1048 | 0 | 0 | 8 | M | 2 |  |  |  | ROZPOCET |  |  |  | 0 | 0 | 0 | 0 | 0 | 1 | 0 | 4 | 994725736
| PP |  | mříž D 400 - plochá, 600x600 4-stranný rám | [14 empty] | PP | 2
66 | M | 59223871 | koš vysoký pro uliční vpusti žárově Pz plech pro rám 500/500mm | kus | 2 |  | 0 |  |  | základní |  | 0 | 0.006 | 0.012 | 0 | 0 | 8 | M | 2 |  |  |  | ROZPOCET |  |  |  | 0 | 0 | 0 | 0 | 0 | 1 | 0 | 4 | -491473176
| PP |  | koš vysoký pro uliční vpusti žárově Pz plech pro rám 500/500mm | [14 empty] | PP | 2
| VV |  | 2 |  | 2 | [12 empty] | VV | 2 | 2 | True | 1 | ROZPOCET
67 | K | 899633151 | Obetonování potrubí nebo zdiva stok ŽB bez zvláštních nároků na prostředí tř. C 20/25 v otevřeném výkopu | m3 | 0.18 |  | 0 |  |  | základní |  | 0 | 2.5019 | 0.45034 | 0 | 0 | 4 | K | 2 |  |  |  | ROZPOCET |  |  |  | 0 | 0 | 0 | 0 | 0 | 1 | 0 | 4 | -105487101
| PP |  | Obetonování potrubí nebo zdiva stok betonem železovým v otevřeném výkopu bez zvláštních nároků na prostředí tř. C 20/25 | [14 empty] | PP | 2
| Online PSC |  | https://podminky.urs.cz/item/CS_URS_2024_02/899633151 | [14 empty] | Online PSC | 2
| VV |  | "obetonování chráničky DN 50 pro teplovod" | [14 empty] | VV | 2 | 1 | True | 0 | ROZPOCET
| VV |  | 0,1*0,2*9,0 |  | 0.18 | [12 empty] | VV | 2 | 2 | True | 0 | ROZPOCET
| VV |  | Součet |  | 0.18 | [12 empty] | VV | 2 | 4 | True | 1 | ROZPOCET
| D | 9 | Ostatní konstrukce a práce, bourání |  |  |  | 0 |  |  |  |  | 0 |  | 32.2424 |  | 0 | 1 | D | 1 |  |  |  | ROZPOCET | [9 empty] | 0
68 | K | 916111113 | Osazení obruby z velkých kostek s boční opěrou do lože z betonu prostého | m | 60 |  | 0 |  |  | základní |  | 0 | 0.10988 | 6.5928 | 0 | 0 | 4 | K | 2 |  |  |  | ROZPOCET |  |  |  | 0 | 0 | 0 | 0 | 0 | 1 | 0 | 4 | -912113647
| PP |  | Osazení silniční obruby z dlažebních kostek v jedné řadě s ložem tl. přes 50 do 100 mm, s vyplněním a zatřením spár cementovou maltou z velkých kostek s boční opěrou z betonu prostého, do lože z betonu prostého téže značky | [14 empty] | PP | 2
| Online PSC |  | https://podminky.urs.cz/item/CS_URS_2024_02/916111113 | [14 empty] | Online PSC | 2
| VV |  | "žulový dvouřádek z kostek 8/10 do betonového lože s opěrou" | [14 empty] | VV | 2 | 1 | True | 0 | ROZPOCET
| VV |  | 2*(15+15) |  | 60 | [12 empty] | VV | 2 | 2 | True | 1 | ROZPOCET
69 | M | 58381007 | kostka štípaná dlažební žula drobná 8/10 | m2 | 6.06 |  | 0 |  |  | základní |  | 0 | 0.222 | 1.3453 | 0 | 0 | 8 | M | 2 |  |  |  | ROZPOCET |  |  |  | 0 | 0 | 0 | 0 | 0 | 1 | 0 | 4 | -100291295
| PP |  | kostka štípaná dlažební žula drobná 8/10 | [14 empty] | PP | 2
| VV |  | 6*1,01 'Přepočtené koeficientem množství |  | 6.06 | [12 empty] | VV | 2 | 2 | False | 1 | ROZPOCET
70 | K | 916131213 | Osazení silničního obrubníku betonového stojatého s boční opěrou do lože z betonu prostého | m | 42 |  | 0 |  |  | základní |  | 0 | 0.1554 | 6.5268 | 0 | 0 | 4 | K | 2 |  |  |  | ROZPOCET |  |  |  | 0 | 0 | 0 | 0 | 0 | 1 | 0 | 4 | 812023401
| PP |  | Osazení silničního obrubníku betonového se zřízením lože, s vyplněním a zatřením spár cementovou maltou stojatého s boční opěrou z betonu prostého, do lože z betonu prostého | [14 empty] | PP | 2
| Online PSC |  | https://podminky.urs.cz/item/CS_URS_2024_01/916131213 | [14 empty] | Online PSC | 2
| VV |  | "osazení do betonové lože s boční opěrou, bet. C20/25n XF3" | [14 empty] | VV | 2 | 1 | True | 0 | ROZPOCET
| VV |  | "obrubník na ukončení I. a II.etapy" 12,0 |  | 12 | [12 empty] | VV | 2 | 2 | True | 0 | ROZPOCET
| VV |  | "silniční obrubník 150/250/1000" 30,0 |  | 30 | [12 empty] | VV | 2 | 2 | True | 0 | ROZPOCET
| VV |  | Součet |  | 42 | [12 empty] | VV | 2 | 4 | True | 1 | ROZPOCET
71 | M | 59217031 | obrubník silniční betonový 1000x150x250mm | m | 42.84 |  | 0 |  |  | základní |  | 0 | 0.08 | 3.4272 | 0 | 0 | 8 | M | 2 |  |  |  | ROZPOCET |  |  |  | 0 | 0 | 0 | 0 | 0 | 1 | 0 | 4 | 136212796
| PP |  | obrubník silniční betonový 1000x150x250mm | [14 empty] | PP | 2
| VV |  | 42*1,02 'Přepočtené koeficientem množství |  | 42.84 | [12 empty] | VV | 2 | 2 | False | 1 | ROZPOCET
72 | K | 916991121 | Lože pod obrubníky, krajníky nebo obruby z dlažebních kostek z betonu prostého | m3 | 6.36 |  | 0 |  |  | základní |  | 0 | 2.2563 | 14.3503 | 0 | 0 | 4 | K | 2 |  |  |  | ROZPOCET |  |  |  | 0 | 0 | 0 | 0 | 0 | 1 | 0 | 4 | 1361380460
| PP |  | Lože pod obrubníky, krajníky nebo obruby z dlažebních kostek z betonu prostého | [14 empty] | PP | 2
| Online PSC |  | https://podminky.urs.cz/item/CS_URS_2024_01/916991121 | [14 empty] | Online PSC | 2
| VV |  | "osazení do betonové lože s boční opěrou, bet. C20/25n XF3" | [14 empty] | VV | 2 | 1 | True | 0 | ROZPOCET
| VV |  | "pod žul.dvouřádek" 30,0*0,1 |  | 3 | [12 empty] | VV | 2 | 2 | True | 0 | ROZPOCET
| VV |  | "pod obrubníky" 42,0*0,08 |  | 3.36 | [12 empty] | VV | 2 | 2 | True | 0 | ROZPOCET
| VV |  | Součet |  | 6.36 | [12 empty] | VV | 2 | 4 | True | 1 | ROZPOCET
73 | K | 919735111 | Řezání stávajícího živičného krytu hl do 50 mm | m | 34 |  | 0 |  |  | základní |  | 0 | 0 | 0 | 0 | 0 | 4 | K | 2 |  |  |  | ROZPOCET |  |  |  | 0 | 0 | 0 | 0 | 0 | 1 | 0 | 4 | 615435821
| PP |  | Řezání stávajícího živičného krytu nebo podkladu hloubky do 50 mm | [14 empty] | PP | 2
| Online PSC |  | https://podminky.urs.cz/item/CS_URS_2024_01/919735111 | [14 empty] | Online PSC | 2
| VV |  | "proříznutí spáry mezi přídlažbou a vozovkou (25x12), bude fakturováno dle technologie zhotovitele" | [14 empty] | VV | 2 | 1 | True | 0 | ROZPOCET
| VV |  | "středová spára" 10,0 |  | 10 | [12 empty] | VV | 2 | 2 | True | 0 | ROZPOCET
| VV |  | "mezi přídlažbou a vozovkou komunikace" 10*2 |  | 20 | [12 empty] | VV | 2 | 2 | True | 0 | ROZPOCET
| VV |  | "proříznutí kolem UV" 2*(4*0,5) |  | 4 | [12 empty] | VV | 2 | 2 | True | 0 | ROZPOCET
| VV |  | Součet |  | 34 | [12 empty] | VV | 2 | 4 | True | 1 | ROZPOCET
| D | M | Práce a dodávky M |  |  |  | 0 |  |  |  |  | 0 |  | 24.4706 |  | 0 | 3 | D | 0 |  |  |  | ROZPOCET | [9 empty] | 0
| D | 998 | Přesun hmot |  |  |  | 0 |  |  |  |  | 0 |  | 0 |  | 0 | 1 | D | 1 |  |  |  | ROZPOCET | [9 empty] | 0
74 | K | 998225111 | Přesun hmot pro pozemní komunikace s krytem z kamene, monolitickým betonovým nebo živičným | t | 210.943 |  | 0 |  |  | základní |  | 0 | 0 | 0 | 0 | 0 | 4 | K | 2 |  |  |  | ROZPOCET |  |  |  | 0 | 0 | 0 | 0 | 0 | 1 | 0 | 4 | -568148211
| PP |  | Přesun hmot pro komunikace s krytem z kameniva, monolitickým betonovým nebo živičným dopravní vzdálenost do 200 m jakékoliv délky objektu | [14 empty] | PP | 2
| Online PSC |  | https://podminky.urs.cz/item/CS_URS_2024_02/998225111 | [14 empty] | Online PSC | 2
| D | 22-M | Montáže technologických zařízení pro dopravní stavby |  |  |  | 0 |  |  |  |  | 0 |  | 0.00234 |  | 0 | 3 | D | 1 |  |  |  | ROZPOCET | [9 empty] | 0
75 | K | 220060423 | Položení ochranné trubky do kabelového lože průměru 110 mm | m | 9 |  | 0 |  |  | základní |  | 0 | 0 | 0 | 0 | 0 | 64 | K | 2 |  |  |  | ROZPOCET |  |  |  | 0 | 0 | 0 | 0 | 0 | 1 | 0 | 64 | 112907183
| PP |  | Položení ochranné trubky do kabelového lože průměru 110 mm | [14 empty] | PP | 2
| Online PSC |  | https://podminky.urs.cz/item/CS_URS_2022_01/220060423 | [14 empty] | Online PSC | 2
| VV |  | "chránička pro pokládku kabelu pro teplovod" | [14 empty] | VV | 2 | 1 | True | 0 | ROZPOCET
| VV |  | 9 |  | 9 | [12 empty] | VV | 2 | 2 | True | 1 | ROZPOCET
76 | M | 34571351 | trubka elektroinstalační ohebná dvouplášťová korugovaná HDPE+LDPE (chránička) D 40/50mm | m | 9 |  | 0 |  |  | základní |  | 0 | 0.00026 | 0.00234 | 0 | 0 | 128 | M | 2 |  |  |  | ROZPOCET |  |  |  | 0 | 0 | 0 | 0 | 0 | 1 | 0 | 128 | 1746746254
| PP |  | trubka elektroinstalační ohebná dvouplášťová korugovaná HDPE+LDPE (chránička) D 40/50mm | [14 empty] | PP | 2
| D | 23-M | Montáže potrubí |  |  |  | 0 |  |  |  |  | 0 |  | 1.0939 |  | 0 | 3 | D | 1 |  |  |  | ROZPOCET | [9 empty] | 0
77 | K | 230202019 | Montáž chráničky ocelové celé průměru přes 324,6 do 377 mm | m | 18 |  | 0 |  |  | základní |  | 0 | 0.00047 | 0.00846 | 0 | 0 | 64 | K | 2 |  |  |  | ROZPOCET |  |  |  | 0 | 0 | 0 | 0 | 0 | 1 | 0 | 64 | -1347120564
| PP |  | Montáž ocelové chráničky celé průměru přes 324,6 do 377 mm | [14 empty] | PP | 2
| Online PSC |  | https://podminky.urs.cz/item/CS_URS_2024_02/230202019 | [14 empty] | Online PSC | 2
| VV |  | "chránička pro teplovod" 9*2 |  | 18 | [12 empty] | VV | 2 | 2 | True | 1 | ROZPOCET
78 | M | 55284043R | Trubka ocelová silnostěnná svařovaná konstrukční 350x6 (S355) | m | 18 |  | 0 |  |  | základní |  | 0 | 0.0578 | 1.0404 | 0 | 0 | 256 | M | 2 |  |  |  | ROZPOCET |  |  |  | 0 | 0 | 0 | 0 | 0 | 1 | 0 | 64 | 1455143927
| PP |  | Trubka ocelová silnostěnná svařovaná konstrukční 350x6 (S355) | [14 empty] | PP | 2
| VV |  | "chránička pro teplovod" 9+9 |  | 18 | [12 empty] | VV | 2 | 2 | True | 1 | ROZPOCET
79 | K | 230202033 | Montáž chráničky plastové průměru přes 110 do 160 mm | m | 9 |  | 0 |  |  | základní |  | 0 | 0 | 0 | 0 | 0 | 64 | K | 2 |  |  |  | ROZPOCET |  |  |  | 0 | 0 | 0 | 0 | 0 | 1 | 0 | 64 | 193503173
| PP |  | Montáž plastové chráničky průměru přes 110 do 160 mm | [14 empty] | PP | 2
| Online PSC |  | https://podminky.urs.cz/item/CS_URS_2024_02/230202033 | [14 empty] | Online PSC | 2
| VV |  | "rezervní chráničky, budou položeny se souhlasem TDI" | [14 empty] | VV | 2 | 1 | True | 0 | ROZPOCET
| VV |  | 9 |  | 9 | [12 empty] | VV | 2 | 2 | True | 1 | ROZPOCET
80 | M | 28614226 | trubka kanalizační PP plnostěnná jednovrstvá DN 160x6000mm SN12 | m | 9 |  | 0 |  |  | základní |  | 0 | 0.005 | 0.045 | 0 | 0 | 256 | M | 2 |  |  |  | ROZPOCET |  |  |  | 0 | 0 | 0 | 0 | 0 | 1 | 0 | 64 | 1922494634
| PP |  | trubka kanalizační PP plnostěnná jednovrstvá DN 160x6000mm SN12 | [14 empty] | PP | 2
| VV |  | "rezervní chráničky" | [14 empty] | VV | 2 | 1 | True | 0 | ROZPOCET
| VV |  | 9 |  | 9 | [12 empty] | VV | 2 | 2 | True | 1 | ROZPOCET
| D | 46-M | Zemní práce při extr.mont.pracích |  |  |  | 0 |  |  |  |  | 0 |  | 23.3744 |  | 0 | 3 | D | 1 |  |  |  | ROZPOCET | [9 empty] | 0
81 | K | 460171722 | Hloubení kabelových nezapažených rýh strojně š 80 cm hl 150 cm v hornině tř I skupiny 3 | m | 18 |  | 0 |  |  | základní |  | 0 | 0 | 0 | 0 | 0 | 64 | K | 2 |  |  |  | ROZPOCET |  |  |  | 0 | 0 | 0 | 0 | 0 | 1 | 0 | 64 | 1606919353
| PP |  | Hloubení kabelových rýh strojně včetně urovnání dna s přemístěním výkopku do vzdálenosti 3 m od okraje jámy nebo s naložením na dopravní prostředek šířky 80 cm hloubky 150 cm v hornině třídy těžitelnosti I skupiny 3 | [14 empty] | PP | 2
| Online PSC |  | https://podminky.urs.cz/item/CS_URS_2024_02/460171722 | [14 empty] | Online PSC | 2
| VV |  | "rezervní chráničky, budou položeny se souhlasem TDI" | [14 empty] | VV | 2 | 1 | True | 0 | ROZPOCET
| VV |  | "3ks chrániček/rýha" 9,0 |  | 9 | [12 empty] | VV | 2 | 2 | True | 0 | ROZPOCET
| VV |  | "chránička pro pokládku kabelu pro teplovod" | [14 empty] | VV | 2 | 1 | True | 0 | ROZPOCET
| VV |  | 9,0 |  | 9 | [12 empty] | VV | 2 | 2 | True | 0 | ROZPOCET
| VV |  | Součet |  | 18 | [12 empty] | VV | 2 | 4 | True | 1 | ROZPOCET
82 | K | 460172042 | Hloubení kabelových nezapažených rýh strojně š 120 cm hl 150 cm v hornině tř I skupiny 3 | m | 9 |  | 0 |  |  | základní |  | 0 | 0 | 0 | 0 | 0 | 64 | K | 2 |  |  |  | ROZPOCET |  |  |  | 0 | 0 | 0 | 0 | 0 | 1 | 0 | 64 | -1016087522
| PP |  | Hloubení kabelových rýh strojně včetně urovnání dna s přemístěním výkopku do vzdálenosti 3 m od okraje jámy nebo s naložením na dopravní prostředek šířky 120 cm hloubky 150 cm v hornině třídy těžitelnosti I skupiny 3 | [14 empty] | PP | 2
| Online PSC |  | https://podminky.urs.cz/item/CS_URS_2024_02/460172042 | [14 empty] | Online PSC | 2
| VV |  | "pro chráničky pro teplovod" 9 |  | 9 | [12 empty] | VV | 2 | 2 | True | 1 | ROZPOCET
83 | K | 460282111 | Pažicí box pro výkop kabelových rýh hl do 4 m š do 1,2 m | m2 | 75.6 |  | 0 |  |  | základní |  | 0 | 0.00058 | 0.043848 | 0 | 0 | 64 | K | 2 |  |  |  | ROZPOCET |  |  |  | 0 | 0 | 0 | 0 | 0 | 1 | 0 | 64 | 897946128
| PP |  | Pažení výkopů pažicími boxy rýh kabelových hloubka výkopu do 4 m, šířka do 1,2 m | [14 empty] | PP | 2
| Online PSC |  | https://podminky.urs.cz/item/CS_URS_2024_02/460282111 | [14 empty] | Online PSC | 2
| VV |  | "chránička pro teplovod" 9*1,5*2 |  | 27 | [12 empty] | VV | 2 | 2 | True | 0 | ROZPOCET
| VV |  | "chránička pro pokládku kabelu pro teplovod" | [14 empty] | VV | 2 | 1 | True | 0 | ROZPOCET
| VV |  | 9*1,5*2 |  | 27 | [12 empty] | VV | 2 | 2 | True | 0 | ROZPOCET
| VV |  | "rezervní chráničky, bude položeno se souhlasem TDI" | [14 empty] | VV | 2 | 1 | True | 0 | ROZPOCET
| VV |  | "3ks chrániček/rýha" 9,0*1,2*2 |  | 21.6 | [12 empty] | VV | 2 | 2 | True | 0 | ROZPOCET
| VV |  | Součet |  | 75.6 | [12 empty] | VV | 2 | 4 | True | 1 | ROZPOCET
84 | K | 460282511 | Odstranění pažicího boxu pro výkop kabelových rýh hl do 4 m š do 1,2 m | m2 | 75.6 |  | 0 |  |  | základní |  | 0 | 0 | 0 | 0 | 0 | 64 | K | 2 |  |  |  | ROZPOCET |  |  |  | 0 | 0 | 0 | 0 | 0 | 1 | 0 | 64 | 176311633
| PP |  | Pažení výkopů pažicími boxy rýh kabelových odstranění boxů hloubka výkopu do 4 m, šířka do 1,2 m | [14 empty] | PP | 2
| Online PSC |  | https://podminky.urs.cz/item/CS_URS_2024_02/460282511 | [14 empty] | Online PSC | 2
| VV |  | 75,6 |  | 75.6 | [12 empty] | VV | 2 | 2 | True | 1 | ROZPOCET
85 | K | 460341112 | Vodorovné přemístění horniny jakékoliv třídy dopravními prostředky při elektromontážích přes 50 do 500 m | m3 | 35.64 |  | 0 |  |  | základní |  | 0 | 0 | 0 | 0 | 0 | 64 | K | 2 |  |  |  | ROZPOCET |  |  |  | 0 | 0 | 0 | 0 | 0 | 1 | 0 | 64 | -1673821688
| PP |  | Vodorovné přemístění (odvoz) horniny dopravními prostředky včetně složení, bez naložení a rozprostření jakékoliv třídy, na vzdálenost přes 50 do 500 m | [14 empty] | PP | 2
| Online PSC |  | https://podminky.urs.cz/item/CS_URS_2024_02/460341112 | [14 empty] | Online PSC | 2
| VV |  | "odvoz na meziskládku" | [14 empty] | VV | 2 | 1 | True | 0 | ROZPOCET
| VV |  | "rezervní chráničky, bude položeno se souhlasem TDI" | [14 empty] | VV | 2 | 1 | True | 0 | ROZPOCET
| VV |  | "3ks chrániček/rýha" 9,0*0,80*1,5 |  | 10.8 | [12 empty] | VV | 2 | 2 | True | 0 | ROZPOCET
| VV |  | "chránička pro pokládku kabelu pro teplovod" | [14 empty] | VV | 2 | 1 | True | 0 | ROZPOCET
| VV |  | 9,0*0,80*1,2 |  | 8.64 | [12 empty] | VV | 2 | 2 | True | 0 | ROZPOCET
| VV |  | "pro chráničky pro teplovod" 9*1,2*1,5 |  | 16.2 | [12 empty] | VV | 2 | 2 | True | 0 | ROZPOCET
| VV |  | Součet |  | 35.64 | [12 empty] | VV | 2 | 4 | True | 1 | ROZPOCET
86 | K | 460341113 | Vodorovné přemístění horniny jakékoliv třídy dopravními prostředky při elektromontážích přes 500 do 1000 m | m3 | 35.64 |  | 0 |  |  | základní |  | 0 | 0 | 0 | 0 | 0 | 64 | K | 2 |  |  |  | ROZPOCET |  |  |  | 0 | 0 | 0 | 0 | 0 | 1 | 0 | 64 | -1299114875
| PP |  | Vodorovné přemístění (odvoz) horniny dopravními prostředky včetně složení, bez naložení a rozprostření jakékoliv třídy, na vzdálenost přes 500 do 1000 m | [14 empty] | PP | 2
| Online PSC |  | https://podminky.urs.cz/item/CS_URS_2024_02/460341113 | [14 empty] | Online PSC | 2
| VV |  | "odvoz přebytku výkopku po provedení chrániček" 35,64 |  | 35.64 | [12 empty] | VV | 2 | 2 | True | 1 | ROZPOCET
87 | K | 460341121 | Příplatek k vodorovnému přemístění horniny dopravními prostředky při elektromontážích za každých dalších i započatých 1000 m | m3 | 677.16 |  | 0 |  |  | základní |  | 0 | 0 | 0 | 0 | 0 | 64 | K | 2 |  |  |  | ROZPOCET |  |  |  | 0 | 0 | 0 | 0 | 0 | 1 | 0 | 64 | 1144807825
| PP |  | Vodorovné přemístění (odvoz) horniny dopravními prostředky včetně složení, bez naložení a rozprostření jakékoliv třídy, na vzdálenost Příplatek k ceně -1113 za každých dalších i započatých 1000 m | [14 empty] | PP | 2
| Online PSC |  | https://podminky.urs.cz/item/CS_URS_2024_02/460341121 | [14 empty] | Online PSC | 2
| VV |  | "odvoz přebytku výkopku po provedení chrániček, do 20 km" 35,64*19 |  | 677.16 | [12 empty] | VV | 2 | 2 | True | 1 | ROZPOCET
88 | K | 460361121 | Poplatek za uložení zeminy na recyklační skládce (skládkovné) kód odpadu 17 05 04 | t | 64.152 |  | 0 |  |  | základní |  | 0 | 0 | 0 | 0 | 0 | 64 | K | 2 |  |  |  | ROZPOCET |  |  |  | 0 | 0 | 0 | 0 | 0 | 1 | 0 | 64 | -1553236660
| PP |  | Poplatek (skládkovné) za uložení zeminy na recyklační skládce zatříděné do Katalogu odpadů pod kódem 17 05 04 | [14 empty] | PP | 2
| Online PSC |  | https://podminky.urs.cz/item/CS_URS_2024_02/460361121 | [14 empty] | Online PSC | 2
| VV |  | "přebytek výkopku po provedení chrániček" 35,64*1,8 |  | 64.152 | [12 empty] | VV | 2 | 2 | True | 1 | ROZPOCET
89 | K | 460371121 | Naložení výkopku při elektromontážích strojně z hornin třídy I skupiny 1 až 3 | m3 | 35.64 |  | 0 |  |  | základní |  | 0 | 0 | 0 | 0 | 0 | 64 | K | 2 |  |  |  | ROZPOCET |  |  |  | 0 | 0 | 0 | 0 | 0 | 1 | 0 | 64 | -72693295
| PP |  | Naložení výkopku strojně z hornin třídy těžitelnosti I skupiny 1 až 3 | [14 empty] | PP | 2
| Online PSC |  | https://podminky.urs.cz/item/CS_URS_2024_02/460371121 | [14 empty] | Online PSC | 2
| VV |  | 35,64 |  | 35.64 | [12 empty] | VV | 2 | 2 | True | 1 | ROZPOCET
90 | K | 460451742 | Zásyp kabelových rýh strojně se zhutněním š 80 cm hl 150 cm z horniny tř I skupiny 3 | m | 18 |  | 0 |  |  | základní |  | 0 | 0 | 0 | 0 | 0 | 64 | K | 2 |  |  |  | ROZPOCET |  |  |  | 0 | 0 | 0 | 0 | 0 | 1 | 0 | 64 | 1588282489
| PP |  | Zásyp kabelových rýh strojně s přemístěním sypaniny ze vzdálenosti do 10 m, s uložením výkopku ve vrstvách včetně zhutnění a urovnání povrchu šířky 80 cm hloubky 150 cm z horniny třídy těžitelnosti I skupiny 3 | [14 empty] | PP | 2
| Online PSC |  | https://podminky.urs.cz/item/CS_URS_2024_02/460451742 | [14 empty] | Online PSC | 2
| VV |  | "zásyp nakupovaným materiálem" | [14 empty] | VV | 2 | 1 | True | 0 | ROZPOCET
| VV |  | "rezervní chráničky, budou položeny se souhlasem TDI" | [14 empty] | VV | 2 | 1 | True | 0 | ROZPOCET
| VV |  | "3ks chrániček/rýha" 9,0 |  | 9 | [12 empty] | VV | 2 | 2 | True | 0 | ROZPOCET
| VV |  | "chránička pro pokládku kabelu pro teplovod" | [14 empty] | VV | 2 | 1 | True | 0 | ROZPOCET
| VV |  | 9,0 |  | 9 | [12 empty] | VV | 2 | 2 | True | 0 | ROZPOCET
| VV |  | Součet |  | 18 | [12 empty] | VV | 2 | 4 | True | 1 | ROZPOCET
91 | M | 58337302 | štěrkopísek frakce 0/16 | t | 7.776 |  | 0 |  |  | základní |  | 0 | 1 | 7.776 | 0 | 0 | 256 | M | 2 |  |  |  | ROZPOCET |  |  |  | 0 | 0 | 0 | 0 | 0 | 1 | 0 | 64 | 1887567449
| PP |  | štěrkopísek frakce 0/16 | [14 empty] | PP | 2
| VV |  | "rezervní chráničky, budou položeny se souhlasem TDI" | [14 empty] | VV | 2 | 1 | True | 0 | ROZPOCET
| VV |  | "3ks chrániček/rýha" (9,0)*0,8*0,30 |  | 2.16 | [12 empty] | VV | 2 | 2 | True | 0 | ROZPOCET
| VV |  | "chránička pro pokládku kabelu pro teplovod" | [14 empty] | VV | 2 | 1 | True | 0 | ROZPOCET
| VV |  | 9*0,8*0,30 |  | 2.16 | [12 empty] | VV | 2 | 2 | True | 0 | ROZPOCET
| VV |  | Součet |  | 4.32 | [12 empty] | VV | 2 | 4 | True | 1 | ROZPOCET
| VV |  | 4,32*1,8 'Přepočtené koeficientem množství |  | 7.776 | [12 empty] | VV | 2 | 2 | False | 1 | ROZPOCET
92 | K | 460452052 | Zásyp kabelových rýh strojně se zhutněním š 120 cm hl 150 cm z horniny tř I skupiny 3 | m | 9 |  | 0 |  |  | základní |  | 0 | 0 | 0 | 0 | 0 | 64 | K | 2 |  |  |  | ROZPOCET |  |  |  | 0 | 0 | 0 | 0 | 0 | 1 | 0 | 64 | -2014845105
| PP |  | Zásyp kabelových rýh strojně s přemístěním sypaniny ze vzdálenosti do 10 m, s uložením výkopku ve vrstvách včetně zhutnění a urovnání povrchu šířky 120 cm hloubky 150 cm z horniny třídy těžitelnosti I skupiny 3 | [14 empty] | PP | 2
| Online PSC |  | https://podminky.urs.cz/item/CS_URS_2024_02/460452052 | [14 empty] | Online PSC | 2
| VV |  | "zásyp nakupovaným materiálem" | [14 empty] | VV | 2 | 1 | True | 0 | ROZPOCET
| VV |  | "pro chráničky pro teplovod" 9,0 |  | 9 | [12 empty] | VV | 2 | 2 | True | 1 | ROZPOCET
93 | M | 583373440 | štěrkopísek frakce 0/32 | t | 7.776 |  | 0 |  |  | základní |  | 0 | 1 | 7.776 | 0 | 0 | 256 | M | 2 |  |  |  | ROZPOCET |  |  |  | 0 | 0 | 0 | 0 | 0 | 1 | 0 | 64 | 752358444
| PP |  | štěrkopísek frakce 0/32 | [14 empty] | PP | 2
| VV |  | "pro chráničky pro teplovod" 9,0*1,2*0,40 |  | 4.32 | [12 empty] | VV | 2 | 2 | True | 1 | ROZPOCET
| VV |  | 4,32*1,8 'Přepočtené koeficientem množství |  | 7.776 | [12 empty] | VV | 2 | 2 | False | 1 | ROZPOCET
94 | M | 583373100 | štěrkopísek frakce 0/4 | t | 7.776 |  | 0 |  |  | základní |  | 0 | 1 | 7.776 | 0 | 0 | 256 | M | 2 |  |  |  | ROZPOCET |  |  |  | 0 | 0 | 0 | 0 | 0 | 1 | 0 | 64 | -690182248
| PP |  | štěrkopísek frakce 0/4 | [14 empty] | PP | 2
| VV |  | "pro chráničky pro teplovod" 9*1,2*0,40 |  | 4.32 | [12 empty] | VV | 2 | 2 | True | 1 | ROZPOCET
| VV |  | 4,32*1,8 'Přepočtené koeficientem množství |  | 7.776 | [12 empty] | VV | 2 | 2 | False | 1 | ROZPOCET
95 | K | 460661511 | Kabelové lože z písku pro kabely nn kryté plastovou fólií š lože do 25 cm | m | 36 |  | 0 |  |  | základní |  | 0 | 0 | 0 | 0 | 0 | 64 | K | 2 |  |  |  | ROZPOCET |  |  |  | 0 | 0 | 0 | 0 | 0 | 1 | 0 | 64 | -2059917105
| PP |  | Kabelové lože z písku včetně podsypu, zhutnění a urovnání povrchu pro kabely nn zakryté plastovou fólií, šířky do 25 cm | [14 empty] | PP | 2
| Online PSC |  | https://podminky.urs.cz/item/CS_URS_2024_02/460661511 | [14 empty] | Online PSC | 2
| VV |  | "rezervní chráničky, 3ks chrániček/rýha" 3*9,0 |  | 27 | [12 empty] | VV | 2 | 2 | True | 0 | ROZPOCET
| VV |  | "chránička pro pokládku kabelu pro teplovod" | [14 empty] | VV | 2 | 1 | True | 0 | ROZPOCET
| VV |  | 9,0 |  | 9 | [12 empty] | VV | 2 | 2 | True | 0 | ROZPOCET
| VV |  | Součet |  | 36 | [12 empty] | VV | 2 | 4 | True | 1 | ROZPOCET
96 | K | 460671112 | Výstražná fólie pro krytí kabelů šířky přes 20 do 25 cm | m | 36 |  | 0 |  |  | základní |  | 0 | 7e-05 | 0.00252 | 0 | 0 | 64 | K | 2 |  |  |  | ROZPOCET |  |  |  | 0 | 0 | 0 | 0 | 0 | 1 | 0 | 64 | -677571661
| PP |  | Výstražné prvky pro krytí kabelů včetně vyrovnání povrchu rýhy, rozvinutí a uložení fólie, šířky přes 20 do 25 cm | [14 empty] | PP | 2
| Online PSC |  | https://podminky.urs.cz/item/CS_URS_2024_02/460671112 | [14 empty] | Online PSC | 2
| VV |  | "rezervní chráničky, 3ks chrániček/rýha" 3*9 |  | 27 | [12 empty] | VV | 2 | 2 | True | 0 | ROZPOCET
| VV |  | "chránička pro pokládku kabelu pro teplovod" | [14 empty] | VV | 2 | 1 | True | 0 | ROZPOCET
| VV |  | 9,0 |  | 9 | [12 empty] | VV | 2 | 2 | True | 0 | ROZPOCET
| VV |  | Součet |  | 36 | [12 empty] | VV | 2 | 4 | True | 1 | ROZPOCET

## 103.1 - Chodníky podél si...
[18 empty] | {b7ff6d67-8c0f-4c3d-9a05-e9b634d162f0} | [5 empty] | nasyp | 48,6 | 2
[18 empty] | 2 | [5 empty] | odkop | 389,33 | 2
| KRYCÍ LIST SOUPISU PRACÍ | [7 empty] | v --- níže se nacházejí doplnkové a pomocné údaje k sestavám --- v | [8 empty] | False | [5 empty] | odstr_asfalt | 10,695 | 2
[24 empty] | odstr_beton | 6,954 | 2
| Stavba: | [22 empty] | odstr_kam | 30,51 | 2
|  | Vybudování komunikací a inženýrských sítí v lokalitě Berlín 2, Frýdek-Místek | [21 empty] | odvoz_odkop | 935,653 | 2
| Objekt: | [22 empty] | ornice_rovina | 1418 | 2
|  | 103 - Chodníky a stezky pro cyklisty | [21 empty] | ornice_svah | 124,78 | 2
| Soupis: | [22 empty] | ryha | 4,073 | 2
|  | 103.1 - Chodníky podél silnice II. třídy | [21 empty] | vybourana_sut | 48,159 | 2
[24 empty] | zpetny_zasyp | 493,65 | 2
| KSO: |  |  |  |  | CC-CZ:
| Místo: |  | Frýdek-Místek |  |  | Datum: | 12. 5. 2025
| Zadavatel: |  |  |  |  | IČ:
|  | Statutární město Frýdek-Místek |  |  |  | DIČ:
| Uchazeč: |  |  |  |  | IČ: | Vyplň údaj
|  | Vyplň údaj |  |  |  | DIČ: | Vyplň údaj
| Projektant: |  |  |  |  | IČ:
|  | DOPRAPLAN s.r.o. |  |  |  | DIČ:
| Zpracovatel: |  |  |  |  | IČ:
DIČ:
Poznámka:
| Cena bez DPH | [5 empty] | 0
|  |  | Základ daně |  |  | Sazba daně | Výše daně
| DPH | základní | 0 |  |  | 21% | 0
|  | snížená | 0 |  |  | 12% | 0
|  | zákl. přenesená | 0 |  |  | 21% | 0
|  | sníž. přenesená | 0 |  |  | 12% | 0
|  | nulová | 0 |  |  | 0% | 0
| Cena s DPH |  |  | v | CZK |  | 0
| Projektant |  |  | Zpracovatel
| Datum a podpis: |  | Razítko | Datum a podpis: |  |  | Razítko
| Objednavatel |  |  | Uchazeč
| Datum a podpis: |  | Razítko | Datum a podpis: |  |  | Razítko
REKAPITULACE ČLENĚNÍ SOUPISU PRACÍ
Stavba:
Vybudování komunikací a inženýrských sítí v lokalitě Berlín 2, Frýdek-Místek
Objekt:
103 - Chodníky a stezky pro cyklisty
Soupis:
103.1 - Chodníky podél silnice II. třídy
Místo: |  |  | Frýdek-Místek |  |  | Datum: | 12. 5. 2025
Zadavatel: |  |  | Statutární město Frýdek-Místek |  |  | Projektant: | DOPRAPLAN s.r.o.
Uchazeč: |  |  | Vyplň údaj |  |  | Zpracovatel:
Kód dílu - Popis | [6 empty] | Cena celkem [CZK]
Náklady ze soupisu prací | [6 empty] | 0 | [11 empty] | -1
| HSV - Práce a dodávky HSV | [5 empty] | 0
| 1 - Zemní práce | [5 empty] | 0
| 2 - Zakládání | [5 empty] | 0
| 4 - Vodorovné konstrukce | [5 empty] | 0
| 5 - Komunikace pozemní | [5 empty] | 0
| 9 - Ostatní konstrukce a práce, bourání | [5 empty] | 0
| 997 - Přesun sutě | [5 empty] | 0
| 998 - Přesun hmot | [5 empty] | 0
SOUPIS PRACÍ
Stavba:
Vybudování komunikací a inženýrských sítí v lokalitě Berlín 2, Frýdek-Místek
Objekt:
103 - Chodníky a stezky pro cyklisty
Soupis:
103.1 - Chodníky podél silnice II. třídy
Místo: |  |  | Frýdek-Místek |  |  | Datum: | 12. 5. 2025
Zadavatel: |  |  | Statutární město Frýdek-Místek |  |  | Projektant: | DOPRAPLAN s.r.o.
Uchazeč: |  |  | Vyplň údaj |  |  | Zpracovatel:
PČ | Typ | Kód | Popis | MJ | Množství | J.cena [CZK] | Cena celkem [CZK] | Cenová soustava |  | DPH | J. Nh [h] | Nh celkem [h] | J. hmotnost [t] | Hmotnost celkem [t] | J. suť [t] | Suť Celkem [t]
Náklady soupisu celkem | [6 empty] | 0 |  |  |  |  | 0 |  | 1332.3344 |  | 62.793 |  | D | -1 | [13 empty] | 0
| D | HSV | Práce a dodávky HSV |  |  |  | 0 |  |  |  |  | 0 |  | 1332.3344 |  | 62.793 | 1 | D | 0 |  |  |  | ROZPOCET | [9 empty] | 0
| D | 1 | Zemní práce |  |  |  | 0 |  |  |  |  | 0 |  | 803.6949 |  | 62.793 | 1 | D | 1 |  |  |  | ROZPOCET | [9 empty] | 0
1 | K | 113106023 | Rozebrání dlažeb při překopech komunikací pro pěší ze zámkové dlažby ručně | m2 | 30.5 |  | 0 |  |  | základní |  | 0 | 0 | 0 | 0.26 | 7.93 | 4 | K | 2 |  |  |  | ROZPOCET |  |  |  | 0 | 0 | 0 | 0 | 0 | 1 | 0 | 4 | 1163253036
| PP |  | Rozebrání dlažeb a dílců při překopech inženýrských sítí s přemístěním hmot na skládku na vzdálenost do 3 m nebo s naložením na dopravní prostředek ručně komunikací pro pěší s ložem z kameniva nebo živice a s výplní spár ze zámkové dlažby | [14 empty] | PP | 2
| Online PSC |  | https://podminky.urs.cz/item/CS_URS_2024_02/113106023 | [14 empty] | Online PSC | 2
| VV |  | 19+11+0,5 |  | 30.5 | [12 empty] | VV | 2 | 2 | True | 1 | ROZPOCET
2 | K | 113107164 | Odstranění podkladu z kameniva drceného tl přes 300 do 400 mm strojně pl přes 50 do 200 m2 | m2 | 30.5 |  | 0 |  |  | základní |  | 0 | 0 | 0 | 0.58 | 17.69 | 4 | K | 2 |  |  |  | ROZPOCET |  |  |  | 0 | 0 | 0 | 0 | 0 | 1 | 0 | 4 | 2126420266
| PP |  | Odstranění podkladů nebo krytů strojně plochy jednotlivě přes 50 m2 do 200 m2 s přemístěním hmot na skládku na vzdálenost do 20 m nebo s naložením na dopravní prostředek z kameniva hrubého drceného, o tl. vrstvy přes 300 do 400 mm | [14 empty] | PP | 2
| Online PSC |  | https://podminky.urs.cz/item/CS_URS_2024_02/113107164 | [14 empty] | Online PSC | 2
| VV |  | 19+11+0,5 |  | 30.5 | [12 empty] | VV | 2 | 2 | True | 1 | ROZPOCET
3 | K | 113107324 | Odstranění podkladu z kameniva drceného tl přes 300 do 400 mm strojně pl do 50 m2 | m2 | 31 |  | 0 |  |  | základní |  | 0 | 0 | 0 | 0.58 | 17.98 | 4 | K | 2 |  |  |  | ROZPOCET |  |  |  | 0 | 0 | 0 | 0 | 0 | 1 | 0 | 4 | 1886079055
| PP |  | Odstranění podkladů nebo krytů strojně plochy jednotlivě do 50 m2 s přemístěním hmot na skládku na vzdálenost do 3 m nebo s naložením na dopravní prostředek z kameniva hrubého drceného, o tl. vrstvy přes 300 do 400 mm | [14 empty] | PP | 2
| Online PSC |  | https://podminky.urs.cz/item/CS_URS_2024_02/113107324 | [14 empty] | Online PSC | 2
| VV |  | "Odstranění vozovky, podklad z kameniva tl. 350mm" | [14 empty] | VV | 2 | 1 | True | 0 | ROZPOCET
| VV |  | 11+20 |  | 31 | [12 empty] | VV | 2 | 2 | True | 1 | ROZPOCET
4 | K | 113107341 | Odstranění podkladu živičného tl 50 mm strojně pl do 50 m2 | m2 | 31 |  | 0 |  |  | základní |  | 0 | 0 | 0 | 0.098 | 3.038 | 4 | K | 2 |  |  |  | ROZPOCET |  |  |  | 0 | 0 | 0 | 0 | 0 | 1 | 0 | 4 | -1045943285
| PP |  | Odstranění podkladů nebo krytů strojně plochy jednotlivě do 50 m2 s přemístěním hmot na skládku na vzdálenost do 3 m nebo s naložením na dopravní prostředek živičných, o tl. vrstvy do 50 mm | [14 empty] | PP | 2
| Online PSC |  | https://podminky.urs.cz/item/CS_URS_2024_02/113107341 | [14 empty] | Online PSC | 2
| VV |  | "Odstranění vozovky, obrus tl. 50mm" | [14 empty] | VV | 2 | 1 | True | 0 | ROZPOCET
| VV |  | 11+20 |  | 31 | [12 empty] | VV | 2 | 2 | True | 1 | ROZPOCET
5 | K | 113107342 | Odstranění podkladu živičného tl přes 50 do 100 mm strojně pl do 50 m2 | m2 | 31 |  | 0 |  |  | základní |  | 0 | 0 | 0 | 0.22 | 6.82 | 4 | K | 2 |  |  |  | ROZPOCET |  |  |  | 0 | 0 | 0 | 0 | 0 | 1 | 0 | 4 | -1187892927
| PP |  | Odstranění podkladů nebo krytů strojně plochy jednotlivě do 50 m2 s přemístěním hmot na skládku na vzdálenost do 3 m nebo s naložením na dopravní prostředek živičných, o tl. vrstvy přes 50 do 100 mm | [14 empty] | PP | 2
| Online PSC |  | https://podminky.urs.cz/item/CS_URS_2024_02/113107342 | [14 empty] | Online PSC | 2
| VV |  | "Odstranění vozovky, podkladní asf.vrstvy tl. 100mm" | [14 empty] | VV | 2 | 1 | True | 0 | ROZPOCET
| VV |  | 11+20 |  | 31 | [12 empty] | VV | 2 | 2 | True | 1 | ROZPOCET
6 | K | 113201111 | Vytrhání obrub chodníkových ležatých | m | 29 |  | 0 |  |  | základní |  | 0 | 0 | 0 | 0.23 | 6.67 | 4 | K | 2 |  |  |  | ROZPOCET |  |  |  | 0 | 0 | 0 | 0 | 0 | 1 | 0 | 4 | 862747414
| PP |  | Vytrhání obrub s vybouráním lože, s přemístěním hmot na skládku na vzdálenost do 3 m nebo s naložením na dopravní prostředek chodníkových ležatých | [14 empty] | PP | 2
| Online PSC |  | https://podminky.urs.cz/item/CS_URS_2024_02/113201111 | [14 empty] | Online PSC | 2
| VV |  | "Odstranění stávajících chodníkových obrubníků" | [14 empty] | VV | 2 | 1 | True | 0 | ROZPOCET
| VV |  | 11+9+9 |  | 29 | [12 empty] | VV | 2 | 2 | True | 1 | ROZPOCET
7 | K | 113202111 | Vytrhání obrub krajníků obrubníků stojatých | m | 13 |  | 0 |  |  | základní |  | 0 | 0 | 0 | 0.205 | 2.665 | 4 | K | 2 |  |  |  | ROZPOCET |  |  |  | 0 | 0 | 0 | 0 | 0 | 1 | 0 | 4 | -1945911836
| PP |  | Vytrhání obrub s vybouráním lože, s přemístěním hmot na skládku na vzdálenost do 3 m nebo s naložením na dopravní prostředek z krajníků nebo obrubníků stojatých | [14 empty] | PP | 2
| Online PSC |  | https://podminky.urs.cz/item/CS_URS_2024_01/113202111 | [14 empty] | Online PSC | 2
| VV |  | "Odstranění stávajících silničních obrubníků" | [14 empty] | VV | 2 | 1 | True | 0 | ROZPOCET
| VV |  | 13 |  | 13 | [12 empty] | VV | 2 | 2 | True | 1 | ROZPOCET
8 | K | 122251103 | Odkopávky a prokopávky nezapažené v hornině třídy těžitelnosti I skupiny 3 objem do 100 m3 strojně | m3 | 389.33 |  | 0 |  |  | základní |  | 0 | 0 | 0 | 0 | 0 | 4 | K | 2 |  |  |  | ROZPOCET |  |  |  | 0 | 0 | 0 | 0 | 0 | 1 | 0 | 4 | -840590540
| PP |  | Odkopávky a prokopávky nezapažené strojně v hornině třídy těžitelnosti I skupiny 3 přes 50 do 100 m3 | [14 empty] | PP | 2
| Online PSC |  | https://podminky.urs.cz/item/CS_URS_2024_01/122251103 | [14 empty] | Online PSC | 2
| VV |  | "uložit na meziskládku pro zpětný zásyp" | [14 empty] | VV | 2 | 1 | True | 0 | ROZPOCET
| VV |  | "kubaturový list" 209,33 |  | 209.33 | [12 empty] | VV | 2 | 2 | True | 0 | ROZPOCET
| VV |  | "km 0,0059-0,017" 80*0,6+43*0,5 |  | 69.5 | [12 empty] | VV | 2 | 2 | True | 0 | ROZPOCET
| VV |  | "km 0,175 vlevo" 62*0,55 |  | 34.1 | [12 empty] | VV | 2 | 2 | True | 0 | ROZPOCET
| VV |  | "km 0,180-0,220" 0,76*40+180*0,15+76*0,25 |  | 76.4 | [12 empty] | VV | 2 | 2 | True | 0 | ROZPOCET
| VV | odkop | Součet |  | 389.33 | [12 empty] | VV | 2 | 4 | True | 1 | ROZPOCET
9 | K | 132251251 | Hloubení rýh nezapažených š do 2000 mm v hornině třídy těžitelnosti I skupiny 3 objem do 20 m3 strojně | m3 | 4.073 |  | 0 |  |  | základní |  | 0 | 0 | 0 | 0 | 0 | 4 | K | 2 |  |  |  | ROZPOCET |  |  |  | 0 | 0 | 0 | 0 | 0 | 1 | 0 | 4 | -1833071124
| PP |  | Hloubení nezapažených rýh šířky přes 800 do 2 000 mm strojně s urovnáním dna do předepsaného profilu a spádu v hornině třídy těžitelnosti I skupiny 3 do 20 m3 | [14 empty] | PP | 2
| Online PSC |  | https://podminky.urs.cz/item/CS_URS_2024_02/132251251 | [14 empty] | Online PSC | 2
| VV |  | "zastávkový přístřešek vlevo - základy" 0,85*5,99*0,80 |  | 4.073 | [12 empty] | VV | 2 | 2 | True | 0 | ROZPOCET
| VV | ryha | Součet |  | 4.073 | [12 empty] | VV | 2 | 4 | True | 1 | ROZPOCET
10 | K | 162351103 | Vodorovné přemístění přes 50 do 500 m výkopku/sypaniny z horniny třídy těžitelnosti I skupiny 1 až 3 | m3 | 935.653 |  | 0 |  |  | základní |  | 0 | 0 | 0 | 0 | 0 | 4 | K | 2 |  |  |  | ROZPOCET |  |  |  | 0 | 0 | 0 | 0 | 0 | 1 | 0 | 4 | -1325034315
| PP |  | Vodorovné přemístění výkopku nebo sypaniny po suchu na obvyklém dopravním prostředku, bez naložení výkopku, avšak se složením bez rozhrnutí z horniny třídy těžitelnosti I skupiny 1 až 3 na vzdálenost přes 50 do 500 m | [14 empty] | PP | 2
| Online PSC |  | https://podminky.urs.cz/item/CS_URS_2024_02/162351103 | [14 empty] | Online PSC | 2
| VV |  | "přemístění na a z meziskládky" | [14 empty] | VV | 2 | 1 | True | 0 | ROZPOCET
| VV |  | odkop |  | 389.33 | [12 empty] | VV | 2 | 2 | True | 0 | ROZPOCET
| VV |  | nasyp |  | 48.6 | [12 empty] | VV | 2 | 2 | True | 0 | ROZPOCET
| VV |  | zpetny_zasyp |  | 493.65 | [12 empty] | VV | 2 | 2 | True | 0 | ROZPOCET
| VV |  | ryha |  | 4.073 | [12 empty] | VV | 2 | 2 | True | 0 | ROZPOCET
| VV | odvoz_odkop | Součet |  | 935.653 | [12 empty] | VV | 2 | 4 | True | 1 | ROZPOCET
11 | K | 162751119 | Příplatek k vodorovnému přemístění výkopku/sypaniny z horniny třídy těžitelnosti I skupiny 1 až 3 ZKD 1000 m přes 10000 m | m3 | 935.653 |  | 0 |  |  | základní |  | 0 | 0 | 0 | 0 | 0 | 4 | K | 2 |  |  |  | ROZPOCET |  |  |  | 0 | 0 | 0 | 0 | 0 | 1 | 0 | 4 | 294261333
| PP |  | Vodorovné přemístění výkopku nebo sypaniny po suchu na obvyklém dopravním prostředku, bez naložení výkopku, avšak se složením bez rozhrnutí z horniny třídy těžitelnosti I skupiny 1 až 3 na vzdálenost Příplatek k ceně za každých dalších i započatých 1 000 m | [14 empty] | PP | 2
| Online PSC |  | https://podminky.urs.cz/item/CS_URS_2024_02/162751119 | [14 empty] | Online PSC | 2
| VV |  | odvoz_odkop |  | 935.653 | [12 empty] | VV | 2 | 2 | True | 1 | ROZPOCET
12 | K | 162751137 | Vodorovné přemístění přes 9 000 do 10000 m výkopku/sypaniny z horniny třídy těžitelnosti II skupiny 4 a 5 | m3 | 935.653 |  | 0 |  |  | základní |  | 0 | 0 | 0 | 0 | 0 | 4 | K | 2 |  |  |  | ROZPOCET |  |  |  | 0 | 0 | 0 | 0 | 0 | 1 | 0 | 4 | 436523289
| PP |  | Vodorovné přemístění výkopku nebo sypaniny po suchu na obvyklém dopravním prostředku, bez naložení výkopku, avšak se složením bez rozhrnutí z horniny třídy těžitelnosti II skupiny 4 a 5 na vzdálenost přes 9 000 do 10 000 m | [14 empty] | PP | 2
| Online PSC |  | https://podminky.urs.cz/item/CS_URS_2024_02/162751137 | [14 empty] | Online PSC | 2
| VV |  | odvoz_odkop |  | 935.653 | [12 empty] | VV | 2 | 2 | True | 1 | ROZPOCET
13 | K | 167151111 | Nakládání výkopku z hornin třídy těžitelnosti I skupiny 1 až 3 přes 100 m3 | m3 | 935.653 |  | 0 |  |  | základní |  | 0 | 0 | 0 | 0 | 0 | 4 | K | 2 |  |  |  | ROZPOCET |  |  |  | 0 | 0 | 0 | 0 | 0 | 1 | 0 | 4 | -14552448
| PP |  | Nakládání, skládání a překládání neulehlého výkopku nebo sypaniny strojně nakládání, množství přes 100 m3, z hornin třídy těžitelnosti I, skupiny 1 až 3 | [14 empty] | PP | 2
| Online PSC |  | https://podminky.urs.cz/item/CS_URS_2023_01/167151111 | [14 empty] | Online PSC | 2
| VV |  | "z meziskládky" | [14 empty] | VV | 2 | 1 | True | 0 | ROZPOCET
| VV |  | zpetny_zasyp + nasyp+odkop+ryha |  | 935.653 | [12 empty] | VV | 2 | 2 | True | 1 | ROZPOCET
14 | K | 171152101 | Uložení sypaniny z hornin soudržných do násypů zhutněných silnic a dálnic | m3 | 48.6 |  | 0 |  |  | základní |  | 0 | 0 | 0 | 0 | 0 | 4 | K | 2 |  |  |  | ROZPOCET |  |  |  | 0 | 0 | 0 | 0 | 0 | 1 | 0 | 4 | -1947488726
| PP |  | Uložení sypaniny do zhutněných násypů pro silnice, dálnice a letiště s rozprostřením sypaniny ve vrstvách, s hrubým urovnáním a uzavřením povrchu násypu z hornin soudržných | [14 empty] | PP | 2
| Online PSC |  | https://podminky.urs.cz/item/CS_URS_2024_02/171152101 | [14 empty] | Online PSC | 2
| VV |  | "materiál vhodný do násypů např. materiál z výkop ze zlepšením" | [14 empty] | VV | 2 | 1 | True | 0 | ROZPOCET
| VV |  | "dovoz z meziskládky" | [14 empty] | VV | 2 | 1 | True | 0 | ROZPOCET
| VV |  | "kubaturový list" 30,6 |  | 30.6 | [12 empty] | VV | 2 | 2 | True | 0 | ROZPOCET
| VV |  | "km 0,180-0,220" 180*0,1 |  | 18 | [12 empty] | VV | 2 | 2 | True | 0 | ROZPOCET
| VV | nasyp | Součet |  | 48.6 | [12 empty] | VV | 2 | 4 | True | 1 | ROZPOCET
15 | K | 171152111 | Uložení sypaniny z hornin nesoudržných a sypkých do násypů zhutněných v aktivní zóně silnic a dálnic | m3 | 446.48 |  | 0 |  |  | základní |  | 0 | 0 | 0 | 0 | 0 | 4 | K | 2 |  |  |  | ROZPOCET |  |  |  | 0 | 0 | 0 | 0 | 0 | 1 | 0 | 4 | 1332337943
| PP |  | Uložení sypaniny do zhutněných násypů pro silnice, dálnice a letiště s rozprostřením sypaniny ve vrstvách, s hrubým urovnáním a uzavřením povrchu násypu z hornin nesoudržných sypkých v aktivní zóně | [14 empty] | PP | 2
| Online PSC |  | https://podminky.urs.cz/item/CS_URS_2024_01/171152111 | [14 empty] | Online PSC | 2
| VV |  | "kubaturový list" 295,48 |  | 295.48 | [12 empty] | VV | 2 | 2 | True | 0 | ROZPOCET
| VV |  | "km 0,0059-0,017" 80*0,3+43*0,3 |  | 36.9 | [12 empty] | VV | 2 | 2 | True | 0 | ROZPOCET
| VV |  | "km 0,075 vpravo" 5*0,3 |  | 1.5 | [12 empty] | VV | 2 | 2 | True | 0 | ROZPOCET
| VV |  | "km 0,175 vlevo" 62*0,3 |  | 18.6 | [12 empty] | VV | 2 | 2 | True | 0 | ROZPOCET
| VV |  | "km 0,180-0,220" 0,43*40+180*0,30+76*0,30 |  | 94 | [12 empty] | VV | 2 | 2 | True | 0 | ROZPOCET
| VV | AZ | Součet |  | 446.48 | [12 empty] | VV | 2 | 4 | True | 1 | ROZPOCET
16 | M | 58344197 | štěrkodrť frakce 0/63 | t | 803.664 |  | 0 |  |  | základní |  | 0 | 1 | 803.664 | 0 | 0 | 8 | M | 2 |  |  |  | ROZPOCET |  |  |  | 0 | 0 | 0 | 0 | 0 | 1 | 0 | 4 | -310986155
| PP |  | štěrkodrť frakce 0/63 | [14 empty] | PP | 2
17 | K | 171201231 | Poplatek za uložení zeminy a kamení na recyklační skládce (skládkovné) kód odpadu 17 05 04 | t | 1684.175 |  | 0 |  |  | základní |  | 0 | 0 | 0 | 0 | 0 | 4 | K | 2 |  |  |  | ROZPOCET |  |  |  | 0 | 0 | 0 | 0 | 0 | 1 | 0 | 4 | -192411425
| PP |  | Poplatek za uložení stavebního odpadu na recyklační skládce (skládkovné) zeminy a kamení zatříděného do Katalogu odpadů pod kódem 17 05 04 | [14 empty] | PP | 2
| Online PSC |  | https://podminky.urs.cz/item/CS_URS_2024_02/171201231 | [14 empty] | Online PSC | 2
| VV |  | odvoz_odkop*1,8 |  | 1684.175 | [12 empty] | VV | 2 | 2 | True | 1 | ROZPOCET
18 | K | 171251201 | Uložení sypaniny na skládky nebo meziskládky | m3 | 389.33 |  | 0 |  |  | základní |  | 0 | 0 | 0 | 0 | 0 | 4 | K | 2 |  |  |  | ROZPOCET |  |  |  | 0 | 0 | 0 | 0 | 0 | 1 | 0 | 4 | -1175645966
| PP |  | Uložení sypaniny na skládky nebo meziskládky bez hutnění s upravením uložené sypaniny do předepsaného tvaru | [14 empty] | PP | 2
| Online PSC |  | https://podminky.urs.cz/item/CS_URS_2023_01/171251201 | [14 empty] | Online PSC | 2
| VV |  | "uložit na meziskládku pro zpětné použití" | [14 empty] | VV | 2 | 1 | True | 0 | ROZPOCET
| VV |  | odkop |  | 389.33 | [12 empty] | VV | 2 | 2 | True | 0 | ROZPOCET
| VV |  | Součet |  | 389.33 | [12 empty] | VV | 2 | 4 | True | 1 | ROZPOCET
19 | K | 174151101 | Zásyp jam, šachet rýh nebo kolem objektů sypaninou se zhutněním | m3 | 493.65 |  | 0 |  |  | základní |  | 0 | 0 | 0 | 0 | 0 | 4 | K | 2 |  |  |  | ROZPOCET |  |  |  | 0 | 0 | 0 | 0 | 0 | 1 | 0 | 4 | -1922066930
| PP |  | Zásyp sypaninou z jakékoliv horniny strojně s uložením výkopku ve vrstvách se zhutněním jam, šachet, rýh nebo kolem objektů v těchto vykopávkách | [14 empty] | PP | 2
| Online PSC |  | https://podminky.urs.cz/item/CS_URS_2023_01/174151101 | [14 empty] | Online PSC | 2
| VV |  | "dovoz z meziskládky" | [14 empty] | VV | 2 | 1 | True | 0 | ROZPOCET
| VV |  | "zhutněný zásyp z vhodného vykopaného materiálu pod travnatými plochami" | [14 empty] | VV | 2 | 1 | True | 0 | ROZPOCET
| VV |  | (9+15+589+14+27)*0,5+(8+112)*0,27 |  | 359.4 | [12 empty] | VV | 2 | 2 | True | 0 | ROZPOCET
| VV |  | (41+46)*0,2+(75)*0,37+(438+156)*0,15 |  | 134.25 | [12 empty] | VV | 2 | 2 | True | 0 | ROZPOCET
| VV | zpetny_zasyp | Součet |  | 493.65 | [12 empty] | VV | 2 | 4 | True | 1 | ROZPOCET
| VV |  | " | [14 empty] | VV | 2 | 1 | True | 0 | ROZPOCET
20 | K | 181311103 | Rozprostření ornice tl vrstvy do 200 mm v rovině nebo ve svahu do 1:5 ručně | m2 | 1418 |  | 0 |  |  | základní |  | 0 | 0 | 0 | 0 | 0 | 4 | K | 2 |  |  |  | ROZPOCET |  |  |  | 0 | 0 | 0 | 0 | 0 | 1 | 0 | 4 | -432150048
| PP |  | Rozprostření a urovnání ornice v rovině nebo ve svahu sklonu do 1:5 ručně při souvislé ploše, tl. vrstvy do 200 mm | [14 empty] | PP | 2
| Online PSC |  | https://podminky.urs.cz/item/CS_URS_2024_02/181311103 | [14 empty] | Online PSC | 2
| VV |  | "planimetrováno ze situace - ohumusování v rovině tl. 15cm, bude použita sejmuta ornice ze stavby z meziskládky" | [14 empty] | VV | 2 | 1 | True | 0 | ROZPOCET
| VV |  | (83+9+15+589+438+156+41+14+27+46) |  | 1418 | [12 empty] | VV | 2 | 2 | True | 0 | ROZPOCET
| VV | ornice_rovina | Součet |  | 1418 | [12 empty] | VV | 2 | 4 | True | 1 | ROZPOCET
21 | K | 181451131 | Založení parkového trávníku výsevem pl přes 1000 m2 v rovině a ve svahu do 1:5 | m2 | 1418 |  | 0 |  |  | základní |  | 0 | 0 | 0 | 0 | 0 | 4 | K | 2 |  |  |  | ROZPOCET |  |  |  | 0 | 0 | 0 | 0 | 0 | 1 | 0 | 4 | -590893756
| PP |  | Založení trávníku na půdě předem připravené plochy přes 1000 m2 výsevem včetně utažení parkového v rovině nebo na svahu do 1:5 | [14 empty] | PP | 2
| Online PSC |  | https://podminky.urs.cz/item/CS_URS_2024_02/181451131 | [14 empty] | Online PSC | 2
| VV |  | ornice_rovina |  | 1418 | [12 empty] | VV | 2 | 2 | True | 1 | ROZPOCET
22 | M | 00572472 | osivo směs travní krajinná-rovinná | kg | 28.36 |  | 0 |  |  | základní |  | 0 | 0.001 | 0.02836 | 0 | 0 | 8 | M | 2 |  |  |  | ROZPOCET |  |  |  | 0 | 0 | 0 | 0 | 0 | 1 | 0 | 4 | 1615524344
| PP |  | osivo směs travní krajinná-rovinná | [14 empty] | PP | 2
| VV |  | 1418*0,02 'Přepočtené koeficientem množství |  | 28.36 | [12 empty] | VV | 2 | 2 | False | 1 | ROZPOCET
23 | K | 181951112 | Úprava pláně v hornině třídy těžitelnosti I skupiny 1 až 3 se zhutněním strojně | m2 | 1613.08 |  | 0 |  |  | základní |  | 0 | 0 | 0 | 0 | 0 | 4 | K | 2 |  |  |  | ROZPOCET |  |  |  | 0 | 0 | 0 | 0 | 0 | 1 | 0 | 4 | 204759197
| PP |  | Úprava pláně vyrovnáním výškových rozdílů strojně v hornině třídy těžitelnosti I, skupiny 1 až 3 se zhutněním | [14 empty] | PP | 2
| Online PSC |  | https://podminky.urs.cz/item/CS_URS_2024_01/181951112 | [14 empty] | Online PSC | 2
| VV |  | "kubaturový list" 1087,88 |  | 1087.88 | [12 empty] | VV | 2 | 2 | True | 0 | ROZPOCET
| VV |  | "km 0,0059-0,017" 80+43 |  | 123 | [12 empty] | VV | 2 | 2 | True | 0 | ROZPOCET
| VV |  | "km 0,075 vpravo" 5 |  | 5 | [12 empty] | VV | 2 | 2 | True | 0 | ROZPOCET
| VV |  | "km 0,175 vlevo" 62 |  | 62 | [12 empty] | VV | 2 | 2 | True | 0 | ROZPOCET
| VV |  | "km 0,180-0,220" 1,98*40+180+76 |  | 335.2 | [12 empty] | VV | 2 | 2 | True | 0 | ROZPOCET
| VV |  | Součet |  | 1613.08 | [12 empty] | VV | 2 | 4 | True | 1 | ROZPOCET
24 | K | 182311123 | Rozprostření ornice ve svahu přes 1:5 tl vrstvy do 200 mm ručně | m2 | 124.78 |  | 0 |  |  | základní |  | 0 | 0 | 0 | 0 | 0 | 4 | K | 2 |  |  |  | ROZPOCET |  |  |  | 0 | 0 | 0 | 0 | 0 | 1 | 0 | 4 | 1668967799
| PP |  | Rozprostření a urovnání ornice ve svahu sklonu přes 1:5 ručně při souvislé ploše, tl. vrstvy do 200 mm | [14 empty] | PP | 2
| Online PSC |  | https://podminky.urs.cz/item/CS_URS_2024_02/182311123 | [14 empty] | Online PSC | 2
| VV |  | "planimetrováno ze situace - ohumusování ve svahu tl. 15cm, bude použita sejmuta ornice ze stavby z meziskládky"" | [14 empty] | VV | 2 | 1 | True | 0 | ROZPOCET
| VV |  | "viz. kubaturový list" 124,78 |  | 124.78 | [12 empty] | VV | 2 | 2 | True | 0 | ROZPOCET
| VV | ornice_svah | Součet |  | 124.78 | [12 empty] | VV | 2 | 4 | True | 1 | ROZPOCET
25 | K | 181411132 | Založení parkového trávníku výsevem pl do 1000 m2 ve svahu přes 1:5 do 1:2 | m2 | 124.78 |  | 0 |  |  | základní |  | 0 | 0 | 0 | 0 | 0 | 4 | K | 2 |  |  |  | ROZPOCET |  |  |  | 0 | 0 | 0 | 0 | 0 | 1 | 0 | 4 | 1907046358
| PP |  | Založení trávníku na půdě předem připravené plochy do 1000 m2 výsevem včetně utažení parkového na svahu přes 1:5 do 1:2 | [14 empty] | PP | 2
| Online PSC |  | https://podminky.urs.cz/item/CS_URS_2024_02/181411132 | [14 empty] | Online PSC | 2
| VV |  | ornice_svah |  | 124.78 | [12 empty] | VV | 2 | 2 | True | 1 | ROZPOCET
26 | M | 00572474 | osivo směs travní krajinná-svahová | kg | 2.496 |  | 0 |  |  | základní |  | 0 | 0.001 | 0.002496 | 0 | 0 | 8 | M | 2 |  |  |  | ROZPOCET |  |  |  | 0 | 0 | 0 | 0 | 0 | 1 | 0 | 4 | 10044062
| PP |  | osivo směs travní krajinná-svahová | [14 empty] | PP | 2
| VV |  | 124,78*0,02 'Přepočtené koeficientem množství |  | 2.496 | [12 empty] | VV | 2 | 2 | False | 1 | ROZPOCET
27 | K | 184813521 | Chemické odplevelení po založení kultury postřikem na široko v rovině a svahu do 1:5 ručně | m2 | 1418 |  | 0 |  |  | základní |  | 0 | 0 | 0 | 0 | 0 | 4 | K | 2 |  |  |  | ROZPOCET |  |  |  | 0 | 0 | 0 | 0 | 0 | 1 | 0 | 4 | 1837224694
| PP |  | Chemické odplevelení po založení kultury ručně postřikem na široko v rovině nebo na svahu do 1:5 | [14 empty] | PP | 2
| Online PSC |  | https://podminky.urs.cz/item/CS_URS_2024_02/184813521 | [14 empty] | Online PSC | 2
| VV |  | ornice_rovina |  | 1418 | [12 empty] | VV | 2 | 2 | True | 1 | ROZPOCET
28 | K | 184813522 | Chemické odplevelení po založení kultury postřikem na široko ve svahu přes 1:5 do 1:2 ručně | m2 | 124.78 |  | 0 |  |  | základní |  | 0 | 0 | 0 | 0 | 0 | 4 | K | 2 |  |  |  | ROZPOCET |  |  |  | 0 | 0 | 0 | 0 | 0 | 1 | 0 | 4 | -1057363177
| PP |  | Chemické odplevelení po založení kultury ručně postřikem na široko na svahu přes 1:5 do 1:2 | [14 empty] | PP | 2
| Online PSC |  | https://podminky.urs.cz/item/CS_URS_2024_02/184813522 | [14 empty] | Online PSC | 2
| VV |  | ornice_svah |  | 124.78 | [12 empty] | VV | 2 | 2 | True | 1 | ROZPOCET
| D | 2 | Zakládání |  |  |  | 0 |  |  |  |  | 0 |  | 11.2465 |  | 0 | 1 | D | 1 |  |  |  | ROZPOCET | [9 empty] | 0
29 | K | 271542211 | Podsyp pod základové konstrukce se zhutněním z netříděné štěrkodrtě | m3 | 1.204 |  | 0 |  |  | základní |  | 0 | 2.16 | 2.6006 | 0 | 0 | 4 | K | 2 |  |  |  | ROZPOCET |  |  |  | 0 | 0 | 0 | 0 | 0 | 1 | 0 | 4 | -1474810010
| PP |  | Podsyp pod základové konstrukce se zhutněním a urovnáním povrchu ze štěrkodrtě netříděné | [14 empty] | PP | 2
| Online PSC |  | https://podminky.urs.cz/item/CS_URS_2023_01/271542211 | [14 empty] | Online PSC | 2
| VV |  | "koše" 1*(0,3*0,3*0,10) |  | 0.009 | [12 empty] | VV | 2 | 2 | True | 0 | ROZPOCET
| VV |  | "pro označník" 1*(0,6*0,6*0,10) |  | 0.036 | [12 empty] | VV | 2 | 2 | True | 0 | ROZPOCET
| VV |  | "zastávkový přístřešek vlevo - pod základy" 0,85*5,99*0,1 |  | 0.509 | [12 empty] | VV | 2 | 2 | True | 0 | ROZPOCET
| VV |  | "zastávkový přístřešek vpravo - pod základy" 1,05*6,19*0,1 |  | 0.65 | [12 empty] | VV | 2 | 2 | True | 0 | ROZPOCET
| VV |  | Součet |  | 1.204 | [12 empty] | VV | 2 | 4 | True | 1 | ROZPOCET
30 | K | 274313711 | Základové pásy z betonu tř. C 20/25 | m3 | 3.055 |  | 0 |  |  | základní |  | 0 | 2.5019 | 7.6432 | 0 | 0 | 4 | K | 2 |  |  |  | ROZPOCET |  |  |  | 0 | 0 | 0 | 0 | 0 | 1 | 0 | 4 | 2123218194
| PP |  | Základy z betonu prostého pasy betonu kamenem neprokládaného tř. C 20/25 | [14 empty] | PP | 2
| Online PSC |  | https://podminky.urs.cz/item/CS_URS_2024_02/274313711 | [14 empty] | Online PSC | 2
| VV |  | "zastávkové přístřešky - základy z betonu C20/25 XC3" | [14 empty] | VV | 2 | 1 | True | 0 | ROZPOCET
| VV |  | "vlevo" 0,85*5,99*0,60 |  | 3.055 | [12 empty] | VV | 2 | 2 | True | 0 | ROZPOCET
| VV |  | Součet |  | 3.055 | [12 empty] | VV | 2 | 4 | True | 1 | ROZPOCET
31 | K | 274354111 | Bednění základových pasů - zřízení | m2 | 8.905 |  | 0 |  |  | základní |  | 0 | 0.0013 | 0.011576 | 0 | 0 | 4 | K | 2 |  |  |  | ROZPOCET |  |  |  | 0 | 0 | 0 | 0 | 0 | 1 | 0 | 4 | 1123103880
| PP |  | Bednění základových konstrukcí pasů, prahů, věnců a ostruh zřízení | [14 empty] | PP | 2
| Online PSC |  | https://podminky.urs.cz/item/CS_URS_2024_02/274354111 | [14 empty] | Online PSC | 2
| VV |  | "Autobusový přístřešek" | [14 empty] | VV | 2 | 1 | True | 0 | ROZPOCET
| VV |  | (6,0+6,0+0,85+0,85)*0,65 |  | 8.905 | [12 empty] | VV | 2 | 2 | True | 1 | ROZPOCET
32 | K | 274354211 | Bednění základových pasů - odstranění | m2 | 8.905 |  | 0 |  |  | základní |  | 0 | 4e-05 | 0.0003562 | 0 | 0 | 4 | K | 2 |  |  |  | ROZPOCET |  |  |  | 0 | 0 | 0 | 0 | 0 | 1 | 0 | 4 | -1816250853
| PP |  | Bednění základových konstrukcí pasů, prahů, věnců a ostruh odstranění bednění | [14 empty] | PP | 2
| Online PSC |  | https://podminky.urs.cz/item/CS_URS_2024_02/274354211 | [14 empty] | Online PSC | 2
| VV |  | "Autobusový přístřešek" | [14 empty] | VV | 2 | 1 | True | 0 | ROZPOCET
| VV |  | (6,0+6,0+0,85+0,85)*0,65 |  | 8.905 | [12 empty] | VV | 2 | 2 | True | 1 | ROZPOCET
33 | K | 275313711 | Základové patky z betonu tř. C 20/25 | m3 | 0.396 |  | 0 |  |  | základní |  | 0 | 2.5019 | 0.99074 | 0 | 0 | 4 | K | 2 |  |  |  | ROZPOCET |  |  |  | 0 | 0 | 0 | 0 | 0 | 1 | 0 | 4 | 588668849
| PP |  | Základy z betonu prostého patky a bloky z betonu kamenem neprokládaného tř. C 20/25 | [14 empty] | PP | 2
| Online PSC |  | https://podminky.urs.cz/item/CS_URS_2023_01/275313711 | [14 empty] | Online PSC | 2
| VV |  | "koš" 1*(0,3*0,3*0,4) |  | 0.036 | [12 empty] | VV | 2 | 2 | True | 0 | ROZPOCET
| VV |  | "pro označník" 1*(0,6*0,6*1,0) |  | 0.36 | [12 empty] | VV | 2 | 2 | True | 0 | ROZPOCET
| VV |  | Součet |  | 0.396 | [12 empty] | VV | 2 | 4 | True | 1 | ROZPOCET
| D | 4 | Vodorovné konstrukce |  |  |  | 0 |  |  |  |  | 0 |  | 0 |  | 0 | 1 | D | 1 |  |  |  | ROZPOCET | [9 empty] | 0
34 | K | 451315114 | Podkladní nebo výplňová vrstva z betonu C 12/15 tl do 100 mm | m2 | 0.509 |  | 0 |  |  | základní |  | 0 | 0 | 0 | 0 | 0 | 4 | K | 2 |  |  |  | ROZPOCET |  |  |  | 0 | 0 | 0 | 0 | 0 | 1 | 0 | 4 | -264588627
| PP |  | Podkladní a výplňové vrstvy z betonu prostého tloušťky do 100 mm, z betonu C 12/15 | [14 empty] | PP | 2
| Online PSC |  | https://podminky.urs.cz/item/CS_URS_2024_02/451315114 | [14 empty] | Online PSC | 2
| VV |  | "podkladní beton C12/15 X0" | [14 empty] | VV | 2 | 1 | True | 0 | ROZPOCET
| VV |  | "zastávkový přístřešek vlevo - pod základy" 0,85*5,99*0,1 |  | 0.509 | [12 empty] | VV | 2 | 2 | True | 0 | ROZPOCET
| VV |  | Součet |  | 0.509 | [12 empty] | VV | 2 | 4 | True | 1 | ROZPOCET
| D | 5 | Komunikace pozemní |  |  |  | 0 |  |  |  |  | 0 |  | 337.6101 |  | 0 | 1 | D | 1 |  |  |  | ROZPOCET | [9 empty] | 0
35 | K | 564851011 | Podklad ze štěrkodrtě ŠD plochy do 100 m2 tl 150 mm | m2 | 55 |  | 0 |  |  | základní |  | 0 | 0 | 0 | 0 | 0 | 4 | K | 2 |  |  |  | ROZPOCET |  |  |  | 0 | 0 | 0 | 0 | 0 | 1 | 0 | 4 | -466405979
| PP |  | Podklad ze štěrkodrti ŠD s rozprostřením a zhutněním plochy jednotlivě do 100 m2, po zhutnění tl. 150 mm | [14 empty] | PP | 2
| Online PSC |  | https://podminky.urs.cz/item/CS_URS_2024_02/564851011 | [14 empty] | Online PSC | 2
| VV |  | "Štěrkodrť 0/63 tl. min. 150mm" | [14 empty] | VV | 2 | 1 | True | 0 | ROZPOCET
| VV |  | "sjezdy" | [14 empty] | VV | 2 | 1 | True | 0 | ROZPOCET
| VV |  | 55 |  | 55 | [12 empty] | VV | 2 | 2 | True | 1 | ROZPOCET
36 | K | 564861011 | Podklad ze štěrkodrtě ŠD plochy do 100 m2 tl 200 mm | m2 | 68.75 |  | 0 |  |  | základní |  | 0 | 0 | 0 | 0 | 0 | 4 | K | 2 |  |  |  | ROZPOCET |  |  |  | 0 | 0 | 0 | 0 | 0 | 1 | 0 | 4 | 1620758980
| PP |  | Podklad ze štěrkodrti ŠD s rozprostřením a zhutněním plochy jednotlivě do 100 m2, po zhutnění tl. 200 mm | [14 empty] | PP | 2
| Online PSC |  | https://podminky.urs.cz/item/CS_URS_2024_02/564861011 | [14 empty] | Online PSC | 2
| VV |  | "Štěrkodrť 0/63 tl. min. 200mm" | [14 empty] | VV | 2 | 1 | True | 0 | ROZPOCET
| VV |  | "sjezdy" | [14 empty] | VV | 2 | 1 | True | 0 | ROZPOCET
| VV |  | 55*1,25 |  | 68.75 | [12 empty] | VV | 2 | 2 | True | 1 | ROZPOCET
37 | K | 564861111 | Podklad ze štěrkodrtě ŠD plochy přes 100 m2 tl 200 mm | m2 | 1410 |  | 0 |  |  | základní |  | 0 | 0 | 0 | 0 | 0 | 4 | K | 2 |  |  |  | ROZPOCET |  |  |  | 0 | 0 | 0 | 0 | 0 | 1 | 0 | 4 | -1478315125
| PP |  | Podklad ze štěrkodrti ŠD s rozprostřením a zhutněním plochy přes 100 m2, po zhutnění tl. 200 mm | [14 empty] | PP | 2
| Online PSC |  | https://podminky.urs.cz/item/CS_URS_2024_01/564861111 | [14 empty] | Online PSC | 2
| VV |  | "štěrkodrť ŠDA 0/32 GE tl. 200 mm, planimetrováno z autocadu" | [14 empty] | VV | 2 | 1 | True | 0 | ROZPOCET
| VV |  | "Konstrukce společného chodníku a cyklostezky" 1030,0 |  | 1030 | [12 empty] | VV | 2 | 2 | True | 0 | ROZPOCET
| VV |  | "Konstrukce samostatného chodníku" 380,0 |  | 380 | [12 empty] | VV | 2 | 2 | True | 0 | ROZPOCET
| VV |  | Součet |  | 1410 | [12 empty] | VV | 2 | 4 | True | 1 | ROZPOCET
38 | K | 565165102 | Asfaltový beton vrstva podkladní ACP 16 (obalované kamenivo OKS) tl 90 mm š do 1,5 m | m2 | 55 |  | 0 |  |  | základní |  | 0 | 0 | 0 | 0 | 0 | 4 | K | 2 |  |  |  | ROZPOCET |  |  |  | 0 | 0 | 0 | 0 | 0 | 1 | 0 | 4 | 849686914
| PP |  | Asfaltový beton vrstva podkladní ACP 16 (obalované kamenivo střednězrnné - OKS) s rozprostřením a zhutněním v pruhu šířky do 1,5 m, po zhutnění tl. 90 mm | [14 empty] | PP | 2
| Online PSC |  | https://podminky.urs.cz/item/CS_URS_2024_02/565165102 | [14 empty] | Online PSC | 2
| VV |  | "ACP 22+ tl. 90 mm" | [14 empty] | VV | 2 | 1 | True | 0 | ROZPOCET
| VV |  | "sjezdy" | [14 empty] | VV | 2 | 1 | True | 0 | ROZPOCET
| VV |  | 55,0 |  | 55 | [12 empty] | VV | 2 | 2 | True | 1 | ROZPOCET
39 | K | 573191111 | Postřik infiltrační kationaktivní emulzí v množství 1 kg/m2 | m2 | 55 |  | 0 |  |  | základní |  | 0 | 0 | 0 | 0 | 0 | 4 | K | 2 |  |  |  | ROZPOCET |  |  |  | 0 | 0 | 0 | 0 | 0 | 1 | 0 | 4 | 1391336434
| PP |  | Postřik infiltrační kationaktivní emulzí v množství 1,00 kg/m2 | [14 empty] | PP | 2
| Online PSC |  | https://podminky.urs.cz/item/CS_URS_2023_02/573191111 | [14 empty] | Online PSC | 2
| VV |  | "v místech sjezdů" 55,0 |  | 55 | [12 empty] | VV | 2 | 2 | True | 1 | ROZPOCET
40 | K | 573231107 | Postřik živičný spojovací ze silniční emulze v množství 0,40 kg/m2 | m2 | 55 |  | 0 |  |  | základní |  | 0 | 0 | 0 | 0 | 0 | 4 | K | 2 |  |  |  | ROZPOCET |  |  |  | 0 | 0 | 0 | 0 | 0 | 1 | 0 | 4 | -1797341130
| PP |  | Postřik spojovací PS bez posypu kamenivem ze silniční emulze, v množství 0,40 kg/m2 | [14 empty] | PP | 2
| Online PSC |  | https://podminky.urs.cz/item/CS_URS_2023_02/573231107 | [14 empty] | Online PSC | 2
| VV |  | "v místech sjezdů" 55,0 |  | 55 | [12 empty] | VV | 2 | 2 | True | 1 | ROZPOCET
41 | K | 577134111 | Asfaltový beton vrstva obrusná ACO 11+ (ABS) tř. I tl 40 mm š do 3 m z nemodifikovaného asfaltu | m2 | 55 |  | 0 |  |  | základní |  | 0 | 0 | 0 | 0 | 0 | 4 | K | 2 |  |  |  | ROZPOCET |  |  |  | 0 | 0 | 0 | 0 | 0 | 1 | 0 | 4 | -1080059419
| PP |  | Asfaltový beton vrstva obrusná ACO 11 (ABS) s rozprostřením a se zhutněním z nemodifikovaného asfaltu v pruhu šířky do 3 m tř. I (ACO 11+), po zhutnění tl. 40 mm | [14 empty] | PP | 2
| Online PSC |  | https://podminky.urs.cz/item/CS_URS_2024_01/577134111 | [14 empty] | Online PSC | 2
| VV |  | "ACO 11+ 50/70 tl. 40 mm" | [14 empty] | VV | 2 | 1 | True | 0 | ROZPOCET
| VV |  | "v sjezdů" 55,0 |  | 55 | [12 empty] | VV | 2 | 2 | True | 1 | ROZPOCET
42 | K | 596211113 | Kladení zámkové dlažby komunikací pro pěší ručně tl 60 mm skupiny A pl přes 300 m2 | m2 | 368 |  | 0 |  |  | základní |  | 0 | 0.08922 | 32.833 | 0 | 0 | 4 | K | 2 |  |  |  | ROZPOCET |  |  |  | 0 | 0 | 0 | 0 | 0 | 1 | 0 | 4 | 849649226
| PP |  | Kladení dlažby z betonových zámkových dlaždic komunikací pro pěší ručně s ložem z kameniva těženého nebo drceného tl. do 40 mm, s vyplněním spár s dvojitým hutněním, vibrováním a se smetením přebytečného materiálu na krajnici tl. 60 mm skupiny A, pro plochy přes 300 m2 | [14 empty] | PP | 2
| Online PSC |  | https://podminky.urs.cz/item/CS_URS_2024_01/596211113 | [14 empty] | Online PSC | 2
| VV |  | "samostatné chodníky dlažba v tl. 60 mm" | [14 empty] | VV | 2 | 1 | True | 0 | ROZPOCET
| VV |  | "šedá zámková dlažba 200x100 tl. 60 mm včetně lože" 349,8 |  | 349.8 | [12 empty] | VV | 2 | 2 | True | 0 | ROZPOCET
| VV |  | "dlažba s podélným rýhováním - vodící linie š.0,40m" 0,4*9,0 |  | 3.6 | [12 empty] | VV | 2 | 2 | True | 0 | ROZPOCET
| VV |  | "reliéfní dlažba červená tl. 60 mm" ¨4,0 | [14 empty] | VV | 2 | 1 | True | 0 | ROZPOCET
| VV |  | "vizuálně kontrastní pás z hladké dlažby - betonová červená zámková dlažba 200x100 tl. 60 mm na nástupišti" 4,0 |  | 4 | [12 empty] | VV | 2 | 2 | True | 0 | ROZPOCET
| VV |  | "Olemování - betonová šedá zámková dlažba 200x200mm bez fazety tl. 60 mm včetně lože" | [14 empty] | VV | 2 | 1 | True | 0 | ROZPOCET
| VV |  | 10,6 |  | 10.6 | [12 empty] | VV | 2 | 2 | True | 0 | ROZPOCET
| VV |  | Součet |  | 368 | [12 empty] | VV | 2 | 4 | True | 1 | ROZPOCET
43 | M | 59245015.1 | dlažba zámková betonová 200x100mm tl 60mm přírodní | m2 | 360.294 |  | 0 |  |  | základní |  | 0 | 0.113 | 40.7132 | 0 | 0 | 8 | M | 2 |  |  |  | ROZPOCET |  |  |  | 0 | 0 | 0 | 0 | 0 | 1 | 0 | 4 | -508038706
| PP |  | dlažba zámková betonová 200x100mm tl 60mm přírodní | [14 empty] | PP | 2
| P |  | Poznámka k položce: Spotřeba: 36 kus/m2 | [14 empty] | P | 2
| VV |  | "samostatné chodníky dlažba v tl. 60 mm" | [14 empty] | VV | 2 | 1 | True | 0 | ROZPOCET
| VV |  | "šedá zámková dlažba 200x100 tl. 60 mm včetně lože" 380-12-10,6-4-3,6 |  | 349.8 | [12 empty] | VV | 2 | 2 | True | 1 | ROZPOCET
| VV |  | 349,8*1,03 'Přepočtené koeficientem množství |  | 360.294 | [12 empty] | VV | 2 | 2 | False | 1 | ROZPOCET
44 | M | 59245012.1 | dlažba zámková betonová 200x100mm tl 60mm barevná | m2 | 4.12 |  | 0 |  |  | základní |  | 0 | 0.113 | 0.46556 | 0 | 0 | 8 | M | 2 |  |  |  | ROZPOCET |  |  |  | 0 | 0 | 0 | 0 | 0 | 1 | 0 | 4 | -1434299443
| PP |  | dlažba zámková betonová 200x100mm tl 60mm barevná | [14 empty] | PP | 2
| P |  | Poznámka k položce: Spotřeba: 36 kus/m2 | [14 empty] | P | 2
| VV |  | "samostatné chodníky dlažba v tl. 60 mm" | [14 empty] | VV | 2 | 1 | True | 0 | ROZPOCET
| VV |  | "dlažba červená tl. 60 mm"4 |  | 4 | [12 empty] | VV | 2 | 2 | True | 1 | ROZPOCET
| VV |  | 4*1,03 'Přepočtené koeficientem množství |  | 4.12 | [12 empty] | VV | 2 | 2 | False | 1 | ROZPOCET
45 | M | 592450004.1 | zámková dlažba s drážkou - umělá vodící linie | m2 | 3.6 |  | 0 |  |  | základní |  | 0 | 0.09 | 0.324 | 0 | 0 | 8 | M | 2 |  |  |  | ROZPOCET |  |  |  | 0 | 0 | 0 | 0 | 0 | 1 | 0 | 4 | -1760017251
| PP |  | dlaždice betonové dlažba zámková s vodící drážkou pro pohyb nevidomých a slabozrakých 200x200x60mm (tzv. umělá vodící linie) | [14 empty] | PP | 2
| VV |  | "dlažba s podélným rýhováním - vodící linie š.0,40m" 0,4*9,0 |  | 3.6 | [12 empty] | VV | 2 | 2 | True | 1 | ROZPOCET
46 | M | 59245006.1 | dlažba skladebná betonová pro nevidomé 200x100x60mm barevná | m2 | 12.36 |  | 0 |  |  | základní |  | 0 | 0.131 | 1.6192 | 0 | 0 | 8 | M | 2 |  |  |  | ROZPOCET |  |  |  | 0 | 0 | 0 | 0 | 0 | 1 | 0 | 4 | -1854388189
| PP |  | dlažba skladebná betonová pro nevidomé 200x100x60mm barevná reliéfní | [14 empty] | PP | 2
| VV |  | "dlažba tl.60mm reliéfní červená" | [14 empty] | VV | 2 | 1 | True | 0 | ROZPOCET
| VV |  | "chodník - reliéfní dlažba"12 |  | 12 | [12 empty] | VV | 2 | 2 | True | 1 | ROZPOCET
| VV |  | 12*1,03 'Přepočtené koeficientem množství |  | 12.36 | [12 empty] | VV | 2 | 2 | False | 1 | ROZPOCET
47 | M | 59246055.1 | dlažba skladebná betonová 200x200mm tl 60mm povrch přírodní, bezfazetová | m2 | 10.918 |  | 0 |  |  | základní |  | 0 | 0.17 | 1.8561 | 0 | 0 | 8 | M | 2 |  |  |  | ROZPOCET |  |  |  | 0 | 0 | 0 | 0 | 0 | 1 | 0 | 4 | 1439060316
| PP |  | dlažba skladebná betonová 200x200mm tl 60mm povrch přírodní, bezfazetová | [14 empty] | PP | 2
| VV |  | "samostatné chodníky dlažba v tl. 60 mm" | [14 empty] | VV | 2 | 1 | True | 0 | ROZPOCET
| VV |  | "Olemování - betonová šedá zámková dlažba 200x200mm bez fazety tl. 60 mm včetně lože" | [14 empty] | VV | 2 | 1 | True | 0 | ROZPOCET
| VV |  | (5,5+1+1+2+3,5+1,75+1,75+2+6+1+1)*0,40 |  | 10.6 | [12 empty] | VV | 2 | 2 | True | 1 | ROZPOCET
| VV |  | 10,6*1,03 'Přepočtené koeficientem množství |  | 10.918 | [12 empty] | VV | 2 | 2 | False | 1 | ROZPOCET
48 | K | 596211213 | Kladení zámkové dlažby komunikací pro pěší ručně tl 80 mm skupiny A pl přes 300 m2 | m2 | 1034 |  | 0 |  |  | základní |  | 0 | 0.09062 | 93.7011 | 0 | 0 | 4 | K | 2 |  |  |  | ROZPOCET |  |  |  | 0 | 0 | 0 | 0 | 0 | 1 | 0 | 4 | -1370854566
| PP |  | Kladení dlažby z betonových zámkových dlaždic komunikací pro pěší ručně s ložem z kameniva těženého nebo drceného tl. do 40 mm, s vyplněním spár s dvojitým hutněním, vibrováním a se smetením přebytečného materiálu na krajnici tl. 80 mm skupiny A, pro plochy přes 300 m2 | [14 empty] | PP | 2
| Online PSC |  | https://podminky.urs.cz/item/CS_URS_2024_02/596211213 | [14 empty] | Online PSC | 2
| VV |  | "Konstrukce společného chodníku a cyklostezky tl. dlažby 80mm" | [14 empty] | VV | 2 | 1 | True | 0 | ROZPOCET
| VV |  | "Betonová šedá zámková dlažba 200x100 tl. 80 mm včetně lože " 832 |  | 832 | [12 empty] | VV | 2 | 2 | True | 0 | ROZPOCET
| VV |  | "Olemování - betonová šedá zámková dlažba 200x200mm bez fazety tl. 80 mm včetně lože" | [14 empty] | VV | 2 | 1 | True | 0 | ROZPOCET
| VV |  | 107 |  | 107 | [12 empty] | VV | 2 | 2 | True | 0 | ROZPOCET
| VV |  | "vizuálně kontrastní pás z hladké dlažby - betonová červená zámková dlažba 200x100 tl. 80 mm na nástupišti" 4,0 |  | 4 | [12 empty] | VV | 2 | 2 | True | 0 | ROZPOCET
| VV |  | "Betonová červená reliefní zámková dlažba 200x100 tl. 80 mm včetně lože " | [14 empty] | VV | 2 | 1 | True | 0 | ROZPOCET
| VV |  | 91 |  | 91 | [12 empty] | VV | 2 | 2 | True | 0 | ROZPOCET
| VV |  | Součet |  | 1034 | [12 empty] | VV | 2 | 4 | True | 1 | ROZPOCET
49 | M | 59245013.1 | dlažba zámková betonová 200x100mm tl 80mm přírodní | m2 | 856.96 |  | 0 |  |  | základní |  | 0 | 0.152 | 130.2579 | 0 | 0 | 8 | M | 2 |  |  |  | ROZPOCET |  |  |  | 0 | 0 | 0 | 0 | 0 | 1 | 0 | 4 | 419487180
| PP |  | dlažba zámková betonová 200x100mm tl 80mm přírodní | [14 empty] | PP | 2
| P |  | Poznámka k položce: Spotřeba: 36 kus/m2 | [14 empty] | P | 2
| VV |  | "Konstrukce společného chodníku a cyklostezky tl. dlažby 80mm" | [14 empty] | VV | 2 | 1 | True | 0 | ROZPOCET
| VV |  | "Betonová šedá zámková dlažba 200x100 tl. 80 mm včetně lože " 1030-91-107 |  | 832 | [12 empty] | VV | 2 | 2 | True | 1 | ROZPOCET
| VV |  | 832*1,03 'Přepočtené koeficientem množství |  | 856.96 | [12 empty] | VV | 2 | 2 | False | 1 | ROZPOCET
50 | M | 59246057.1 | dlažba skladebná betonová 200x200mm tl 80mm povrch přírodní, bezfazetová | m2 | 110.21 |  | 0 |  |  | základní |  | 0 | 0.17 | 18.7357 | 0 | 0 | 8 | M | 2 |  |  |  | ROZPOCET |  |  |  | 0 | 0 | 0 | 0 | 0 | 1 | 0 | 4 | -494031423
| PP |  | dlažba skladebná betonová 200x200mm tl 80mm povrch přírodní, bezfazetová | [14 empty] | PP | 2
| VV |  | "Konstrukce společného chodníku a cyklostezky tl. dlažby 80mm" | [14 empty] | VV | 2 | 1 | True | 0 | ROZPOCET
| VV |  | "Olemování - betonová šedá zámková dlažba 200x200mm bez fazety tl. 80 mm včetně lože" | [14 empty] | VV | 2 | 1 | True | 0 | ROZPOCET
| VV |  | (14+72+3,5+3,5+4+102+22+7,5+3+3+4+9+20)*0,4 |  | 107 | [12 empty] | VV | 2 | 2 | True | 1 | ROZPOCET
| VV |  | 107*1,03 'Přepočtené koeficientem množství |  | 110.21 | [12 empty] | VV | 2 | 2 | False | 1 | ROZPOCET
51 | M | 59245010.1 | dlažba zámková betonová 200x100mm tl 80mm barevná | m2 | 4 |  | 0 |  |  | základní |  | 0 | 0.152 | 0.608 | 0 | 0 | 8 | M | 2 |  |  |  | ROZPOCET |  |  |  | 0 | 0 | 0 | 0 | 0 | 1 | 0 | 4 | 565341219
| PP |  | dlažba zámková betonová 200x100mm tl 80mm barevná | [14 empty] | PP | 2
| P |  | Poznámka k položce: Spotřeba: 36 kus/m2 | [14 empty] | P | 2
| VV |  | "Konstrukce společného chodníku a cyklostezky tl. dlažby 80mm" | [14 empty] | VV | 2 | 1 | True | 0 | ROZPOCET
| VV |  | "vizuálně kontrastní pás z hladké dlažby - betonová červená zámková dlažba 200x100 tl. 80 mm na nástupišti" 4,0 |  | 4 | [12 empty] | VV | 2 | 2 | True | 1 | ROZPOCET
52 | M | 59245224.1 | dlažba zámková betonová pro nevidomé 200x100mm tl 80mm barevná | m2 | 93.73 |  | 0 |  |  | základní |  | 0 | 0.176 | 16.4965 | 0 | 0 | 8 | M | 2 |  |  |  | ROZPOCET |  |  |  | 0 | 0 | 0 | 0 | 0 | 1 | 0 | 4 | -1613025352
| PP |  | dlažba zámková betonová pro nevidomé 200x100mm tl 80mm barevná | [14 empty] | PP | 2
| P |  | Poznámka k položce: Spotřeba: 36 kus/m2 | [14 empty] | P | 2
| VV |  | "Konstrukce společného chodníku a cyklostezky tl. dlažby 80mm" | [14 empty] | VV | 2 | 1 | True | 0 | ROZPOCET
| VV |  | "Betonová červená reliefní zámková dlažba 200x100 tl. 80 mm včetně lože " | [14 empty] | VV | 2 | 1 | True | 0 | ROZPOCET
| VV |  | 91 |  | 91 | [12 empty] | VV | 2 | 2 | True | 1 | ROZPOCET
| VV |  | 91*1,03 'Přepočtené koeficientem množství |  | 93.73 | [12 empty] | VV | 2 | 2 | False | 1 | ROZPOCET
| D | 9 | Ostatní konstrukce a práce, bourání |  |  |  | 0 |  |  |  |  | 0 |  | 179.7828 |  | 0 | 1 | D | 1 |  |  |  | ROZPOCET | [9 empty] | 0
53 | K | 914111111 | Montáž svislé dopravní značky do velikosti 1 m2 objímkami na sloupek nebo konzolu | kus | 13 |  | 0 |  |  | základní |  | 0 | 0.0007 | 0.0091 | 0 | 0 | 4 | K | 2 |  |  |  | ROZPOCET |  |  |  | 0 | 0 | 0 | 0 | 0 | 1 | 0 | 4 | 998849170
| PP |  | Montáž svislé dopravní značky základní velikosti do 1 m2 objímkami na sloupky nebo konzoly | [14 empty] | PP | 2
| Online PSC |  | https://podminky.urs.cz/item/CS_URS_2023_01/914111111 | [14 empty] | Online PSC | 2
| VV |  | "trvalé dopravní značení" 13 |  | 13 | [12 empty] | VV | 2 | 2 | True | 1 | ROZPOCET
54 | M | 40445645 | informativní značky jiné IJ4b 500mm | kus | 1 |  | 0 |  |  | základní |  | 0 | 0.0013 | 0.0013 | 0 | 0 | 8 | M | 2 |  |  |  | ROZPOCET |  |  |  | 0 | 0 | 0 | 0 | 0 | 1 | 0 | 4 | 899596975
| PP |  | informativní značky jiné IJ4b 500mm | [14 empty] | PP | 2
| VV |  | "IJ4a" 1 |  | 1 | [12 empty] | VV | 2 | 2 | True | 1 | ROZPOCET
55 | M | 40445619 | zákazové, příkazové dopravní značky B1-B34, C1-15 500mm | kus | 8 |  | 0 |  |  | základní |  | 0 | 0.0013 | 0.0104 | 0 | 0 | 8 | M | 2 |  |  |  | ROZPOCET |  |  |  | 0 | 0 | 0 | 0 | 0 | 1 | 0 | 4 | -993814093
| PP |  | zákazové, příkazové dopravní značky B1-B34, C1-15 500mm | [14 empty] | PP | 2
| VV |  | "C10a" 5 |  | 5 | [12 empty] | VV | 2 | 2 | True | 0 | ROZPOCET
| VV |  | "C10b" 3 |  | 3 | [12 empty] | VV | 2 | 2 | True | 0 | ROZPOCET
| VV |  | Součet |  | 8 | [12 empty] | VV | 2 | 4 | True | 1 | ROZPOCET
56 | M | 40445621 | informativní značky provozní IP1-IP3, IP4b-IP7, IP10a, b 500x500mm | kus | 4 |  | 0 |  |  | základní |  | 0 | 0.0026 | 0.0104 | 0 | 0 | 8 | M | 2 |  |  |  | ROZPOCET |  |  |  | 0 | 0 | 0 | 0 | 0 | 1 | 0 | 4 | -1601555526
| PP |  | informativní značky provozní IP1-IP3, IP4b-IP7, IP10a, b 500x500mm | [14 empty] | PP | 2
| VV |  | "IP6" 2 |  | 2 | [12 empty] | VV | 2 | 2 | True | 0 | ROZPOCET
| VV |  | "IP7" 2 |  | 2 | [12 empty] | VV | 2 | 2 | True | 0 | ROZPOCET
| VV |  | Součet |  | 4 | [12 empty] | VV | 2 | 4 | True | 1 | ROZPOCET
57 | K | 914511111 | Montáž sloupku dopravních značek délky do 3,5 m s betonovým základem | kus | 1 |  | 0 |  |  | základní |  | 0 | 0.10941 | 0.10941 | 0 | 0 | 4 | K | 2 |  |  |  | ROZPOCET |  |  |  | 0 | 0 | 0 | 0 | 0 | 1 | 0 | 4 | 1070722414
| PP |  | Montáž sloupku dopravních značek délky do 3,5 m do betonového základu | [14 empty] | PP | 2
| Online PSC |  | https://podminky.urs.cz/item/CS_URS_2023_01/914511111 | [14 empty] | Online PSC | 2
| VV |  | 1 |  | 1 | [12 empty] | VV | 2 | 2 | True | 1 | ROZPOCET
58 | M | 404452570 | upínací svorka na sloupek US 70 | kus | 16 |  | 0 |  |  | základní |  | 0 | 0.0004 | 0.0064 | 0 | 0 | 8 | M | 2 |  |  |  | ROZPOCET |  |  |  | 0 | 0 | 0 | 0 | 0 | 1 | 0 | 4 | 496251119
| PP |  | upínací svorka na sloupek D 70 mm | [14 empty] | PP | 2
| VV |  | 4*4 |  | 16 | [12 empty] | VV | 2 | 2 | True | 1 | ROZPOCET
59 | M | 404452300 | sloupek Zn 70 - 350 | kus | 4 |  | 0 |  |  | základní |  | 0 | 0.0065 | 0.026 | 0 | 0 | 8 | M | 2 |  |  |  | ROZPOCET |  |  |  | 0 | 0 | 0 | 0 | 0 | 1 | 0 | 4 | 558556692
| PP |  | sloupek Zn 70 - 350 | [14 empty] | PP | 2
| VV |  | 4 |  | 4 | [12 empty] | VV | 2 | 2 | True | 1 | ROZPOCET
60 | M | 40445240 | patka pro sloupek Al D 60mm | kus | 1 |  | 0 |  |  | základní |  | 0 | 0.003 | 0.003 | 0 | 0 | 8 | M | 2 |  |  |  | ROZPOCET |  |  |  | 0 | 0 | 0 | 0 | 0 | 1 | 0 | 4 | -195219704
| PP |  | patka pro sloupek Al D 60mm | [14 empty] | PP | 2
| VV |  | "označník zastávky" 1 |  | 1 | [12 empty] | VV | 2 | 2 | True | 1 | ROZPOCET
61 | M | 40445225 | sloupek pro dopravní značku Zn D 60mm v 3,5m | kus | 1 |  | 0 |  |  | základní |  | 0 | 0.0061 | 0.0061 | 0 | 0 | 8 | M | 2 |  |  |  | ROZPOCET |  |  |  | 0 | 0 | 0 | 0 | 0 | 1 | 0 | 4 | 2033435234
| PP |  | sloupek pro dopravní značku Zn D 60mm v 3,5m | [14 empty] | PP | 2
| VV |  | "označník zastávky" 1 |  | 1 | [12 empty] | VV | 2 | 2 | True | 1 | ROZPOCET
62 | M | 40445253 | víčko plastové na sloupek D 60mm | kus | 2 |  | 0 |  |  | základní |  | 0 | 0.0001 | 0.0002 | 0 | 0 | 8 | M | 2 |  |  |  | ROZPOCET |  |  |  | 0 | 0 | 0 | 0 | 0 | 1 | 0 | 4 | 1333223078
| PP |  | víčko plastové na sloupek D 60mm | [14 empty] | PP | 2
| VV |  | 2 |  | 2 | [12 empty] | VV | 2 | 2 | True | 1 | ROZPOCET
63 | M | 40445254 | víčko plastové na sloupek D 70mm | kus | 4 |  | 0 |  |  | základní |  | 0 | 0.00015 | 0.0006 | 0 | 0 | 8 | M | 2 |  |  |  | ROZPOCET |  |  |  | 0 | 0 | 0 | 0 | 0 | 1 | 0 | 4 | -365950027
| PP |  | víčko plastové na sloupek D 70mm | [14 empty] | PP | 2
| VV |  | 4 |  | 4 | [12 empty] | VV | 2 | 2 | True | 1 | ROZPOCET
64 | M | 40445256 | svorka upínací na sloupek dopravní značky D 60mm | kus | 2 |  | 0 |  |  | základní |  | 0 | 0.00035 | 0.0007 | 0 | 0 | 8 | M | 2 |  |  |  | ROZPOCET |  |  |  | 0 | 0 | 0 | 0 | 0 | 1 | 0 | 4 | -167874044
| PP |  | svorka upínací na sloupek dopravní značky D 60mm | [14 empty] | PP | 2
| VV |  | 2 |  | 2 | [12 empty] | VV | 2 | 2 | True | 1 | ROZPOCET
65 | M | 40445257 | svorka upínací na sloupek D 70mm | kus | 24 |  | 0 |  |  | základní |  | 0 | 0.0004 | 0.0096 | 0 | 0 | 8 | M | 2 |  |  |  | ROZPOCET |  |  |  | 0 | 0 | 0 | 0 | 0 | 1 | 0 | 4 | -1120579303
| PP |  | svorka upínací na sloupek D 70mm | [14 empty] | PP | 2
| VV |  | 2*12 |  | 24 | [12 empty] | VV | 2 | 2 | True | 1 | ROZPOCET
66 | K | 915131112 | Vodorovné dopravní značení přechody pro chodce, šipky, symboly retroreflexní bílá barva | m2 | 23.3 |  | 0 |  |  | základní |  | 0 | 0.00145 | 0.033785 | 0 | 0 | 4 | K | 2 |  |  |  | ROZPOCET |  |  |  | 0 | 0 | 0 | 0 | 0 | 1 | 0 | 4 | 88988314
| PP |  | Vodorovné dopravní značení stříkané barvou přechody pro chodce, šipky, symboly bílé retroreflexní | [14 empty] | PP | 2
| Online PSC |  | https://podminky.urs.cz/item/CS_URS_2023_01/915131112 | [14 empty] | Online PSC | 2
| VV |  | "V15" 15,0 |  | 15 | [12 empty] | VV | 2 | 2 | True | 0 | ROZPOCET
| VV |  | "V7a" (4,3+4,3+4+4)*0,5 |  | 8.3 | [12 empty] | VV | 2 | 2 | True | 0 | ROZPOCET
| VV |  | Součet |  | 23.3 | [12 empty] | VV | 2 | 4 | True | 1 | ROZPOCET
67 | K | 915621111 | Předznačení vodorovného plošného značení | m2 | 23.3 |  | 0 |  |  | základní |  | 0 | 1e-05 | 0.000233 | 0 | 0 | 4 | K | 2 |  |  |  | ROZPOCET |  |  |  | 0 | 0 | 0 | 0 | 0 | 1 | 0 | 4 | -1414639176
| PP |  | Předznačení pro vodorovné značení stříkané barvou nebo prováděné z nátěrových hmot plošné šipky, symboly, nápisy | [14 empty] | PP | 2
| Online PSC |  | https://podminky.urs.cz/item/CS_URS_2023_01/915621111 | [14 empty] | Online PSC | 2
| VV |  | "viz.pol. 915621111" 23,3 |  | 23.3 | [12 empty] | VV | 2 | 2 | True | 1 | ROZPOCET
68 | K | 916131213 | Osazení silničního obrubníku betonového stojatého s boční opěrou do lože z betonu prostého | m | 526.5 |  | 0 |  |  | základní |  | 0 | 0.1554 | 81.8181 | 0 | 0 | 4 | K | 2 |  |  |  | ROZPOCET |  |  |  | 0 | 0 | 0 | 0 | 0 | 1 | 0 | 4 | 632862203
| PP |  | Osazení silničního obrubníku betonového se zřízením lože, s vyplněním a zatřením spár cementovou maltou stojatého s boční opěrou z betonu prostého, do lože z betonu prostého | [14 empty] | PP | 2
| Online PSC |  | https://podminky.urs.cz/item/CS_URS_2024_01/916131213 | [14 empty] | Online PSC | 2
| VV |  | 2+2 |  | 4 | [12 empty] | VV | 2 | 2 | True | 0 | ROZPOCET
| VV |  | 22,5 |  | 22.5 | [12 empty] | VV | 2 | 2 | True | 0 | ROZPOCET
| VV |  | 22+3+9+192+9+16+75+13+114+16+15 |  | 484 | [12 empty] | VV | 2 | 2 | True | 0 | ROZPOCET
| VV |  | 16 |  | 16 | [12 empty] | VV | 2 | 2 | True | 0 | ROZPOCET
| VV |  | Součet |  | 526.5 | [12 empty] | VV | 2 | 4 | True | 1 | ROZPOCET
69 | M | 59217029 | obrubník silniční betonový nájezdový 1000x150x150mm | m | 23.175 |  | 0 |  |  | základní |  | 0 | 0.0483 | 1.1194 | 0 | 0 | 8 | M | 2 |  |  |  | ROZPOCET |  |  |  | 0 | 0 | 0 | 0 | 0 | 1 | 0 | 4 | -571493619
| PP |  | obrubník silniční betonový nájezdový 1000x150x150mm | [14 empty] | PP | 2
| VV |  | 8+8+6,5 |  | 22.5 | [12 empty] | VV | 2 | 2 | True | 1 | ROZPOCET
| VV |  | 22,5*1,03 'Přepočtené koeficientem množství |  | 23.175 | [12 empty] | VV | 2 | 2 | False | 1 | ROZPOCET
70 | M | 59217030 | obrubník silniční betonový přechodový 1000x150x150-250mm | m | 4.12 |  | 0 |  |  | základní |  | 0 | 0.06567 | 0.27056 | 0 | 0 | 8 | M | 2 |  |  |  | ROZPOCET |  |  |  | 0 | 0 | 0 | 0 | 0 | 1 | 0 | 4 | -360561487
| PP |  | obrubník silniční betonový přechodový 1000x150x150-250mm | [14 empty] | PP | 2
| VV |  | 2+2 |  | 4 | [12 empty] | VV | 2 | 2 | True | 1 | ROZPOCET
| VV |  | 4*1,03 'Přepočtené koeficientem množství |  | 4.12 | [12 empty] | VV | 2 | 2 | False | 1 | ROZPOCET
71 | M | 59217073 | obrubník chodníkový betonový 1000x100x200mm | m | 530.45 |  | 0 |  |  | základní |  | 0 | 0.047 | 24.9312 | 0 | 0 | 8 | M | 2 |  |  |  | ROZPOCET |  |  |  | 0 | 0 | 0 | 0 | 0 | 1 | 0 | 4 | 1091274761
| PP |  | obrubník chodníkový betonový 1000x100x200mm | [14 empty] | PP | 2
| VV |  | 515,0 |  | 515 | [12 empty] | VV | 2 | 2 | True | 0 | ROZPOCET
| VV |  | Součet |  | 515 | [12 empty] | VV | 2 | 4 | True | 1 | ROZPOCET
| VV |  | 515*1,03 'Přepočtené koeficientem množství |  | 530.45 | [12 empty] | VV | 2 | 2 | False | 1 | ROZPOCET
72 | K | 916991121 | Lože pod obrubníky, krajníky nebo obruby z dlažebních kostek z betonu prostého | m3 | 31.59 |  | 0 |  |  | základní |  | 0 | 2.2563 | 71.2778 | 0 | 0 | 4 | K | 2 |  |  |  | ROZPOCET |  |  |  | 0 | 0 | 0 | 0 | 0 | 1 | 0 | 4 | -47070726
| PP |  | Lože pod obrubníky, krajníky nebo obruby z dlažebních kostek z betonu prostého | [14 empty] | PP | 2
| Online PSC |  | https://podminky.urs.cz/item/CS_URS_2024_01/916991121 | [14 empty] | Online PSC | 2
| VV |  | "obruby" 526,5*0,40*0,15 |  | 31.59 | [12 empty] | VV | 2 | 2 | True | 0 | ROZPOCET
| VV |  | Součet |  | 31.59 | [12 empty] | VV | 2 | 4 | True | 1 | ROZPOCET
73 | K | 936104211 | Montáž odpadkového koše do betonové patky | kus | 1 |  | 0 |  |  | základní |  | 0 | 0.07287 | 0.07287 | 0 | 0 | 4 | K | 2 |  |  |  | ROZPOCET |  |  |  | 0 | 0 | 0 | 0 | 0 | 1 | 0 | 4 | 847904703
| PP |  | Montáž odpadkového koše do betonové patky | [14 empty] | PP | 2
| Online PSC |  | https://podminky.urs.cz/item/CS_URS_2024_02/936104211 | [14 empty] | Online PSC | 2
| VV |  | "dle zvyklostí města a správce Technické služby a.s." 1 |  | 1 | [12 empty] | VV | 2 | 2 | True | 1 | ROZPOCET
74 | M | 74910130 | koš odpadkový kovový kotvený, uzamykatelný obsah 50L | kus | 1 |  | 0 |  |  | základní |  | 0 | 0.02 | 0.02 | 0 | 0 | 8 | M | 2 |  |  |  | ROZPOCET |  |  |  | 0 | 0 | 0 | 0 | 0 | 1 | 0 | 4 | 358754542
| PP |  | koš odpadkový kovový kotvený, uzamykatelný obsah 50L | [14 empty] | PP | 2
75 | K | 936104213R | Montáž zastávkového přístřešku | kus | 1 |  | 0 |  |  | základní |  | 0 | 0.0008 | 0.0008 | 0 | 0 | 4 | K | 2 |  |  |  | ROZPOCET |  |  |  | 0 | 0 | 0 | 0 | 0 | 1 | 0 | 4 | -1276508462
| PP |  | Montáž odpadkového koše přichycením kotevními šrouby | [14 empty] | PP | 2
| VV |  | "dle zvyklostí města a správce - viz výkres 103_06" 1 |  | 1 | [12 empty] | VV | 2 | 2 | True | 1 | ROZPOCET
76 | M | 74910606R | zastávkový přístřešek 5,50 x 1,7 m - běžný - dodávka, montáž a spodní stavba | kus | 1 |  | 0 |  |  | základní |  | 0 | 0.045 | 0.045 | 0 | 0 | 8 | M | 2 |  |  |  | ROZPOCET |  |  |  | 0 | 0 | 0 | 0 | 0 | 1 | 0 | 4 | -1581267732
| PP |  | zastávkový přístřešek 5,5 x 1,7 m bez bočnic - běžný krytá plocha 9 m2, zastřešení kaleným bezpečnostním sklem, zadníí stěny kalené bezpečnostní sklo, odvodnění odkapáváním z okraje střechy, integrovaná lavička z tropického dřeva bez povrchové úpravy, přístřešek bez bočních stěn dodávka přístřešku, součástí bude dodávka a montáž | [14 empty] | PP | 2
| VV |  | "kompletní dodávka přístřešku, součástí bude dodávka a montáž dle zvyklostí města a správce TS a.s." 1 |  | 1 | [12 empty] | VV | 2 | 2 | True | 1 | ROZPOCET
| D | 997 | Přesun sutě |  |  |  | 0 |  |  |  |  | 0 |  | 0 |  | 0 | 1 | D | 1 |  |  |  | ROZPOCET | [9 empty] | 0
77 | K | 997013861 | Poplatek za uložení stavebního odpadu na recyklační skládce (skládkovné) z prostého betonu kód odpadu 17 01 01 | t | 6.954 |  | 0 |  |  | základní |  | 0 | 0 | 0 | 0 | 0 | 4 | K | 2 |  |  |  | ROZPOCET |  |  |  | 0 | 0 | 0 | 0 | 0 | 1 | 0 | 4 | -1620684349
| PP |  | Poplatek za uložení stavebního odpadu na recyklační skládce (skládkovné) z prostého betonu zatříděného do Katalogu odpadů pod kódem 17 01 01 | [14 empty] | PP | 2
| Online PSC |  | https://podminky.urs.cz/item/CS_URS_2024_02/997013861 | [14 empty] | Online PSC | 2
| VV |  | "vybourané obruby" | [14 empty] | VV | 2 | 1 | True | 0 | ROZPOCET
| VV |  | 0,1*0,2*29*2,4 |  | 1.392 | [12 empty] | VV | 2 | 2 | True | 0 | ROZPOCET
| VV |  | 0,15*0,25*13*2,4 |  | 1.17 | [12 empty] | VV | 2 | 2 | True | 0 | ROZPOCET
| VV |  | "vybouraní dlažba" 30,5*0,06*2,4 |  | 4.392 | [12 empty] | VV | 2 | 2 | True | 0 | ROZPOCET
| VV | odstr_beton | Součet |  | 6.954 | [12 empty] | VV | 2 | 4 | True | 1 | ROZPOCET
78 | K | 997013873 | Poplatek za uložení stavebního odpadu na recyklační skládce (skládkovné) zeminy a kamení zatříděného do Katalogu odpadů pod kódem 17 05 04 | t | 30.51 |  | 0 |  |  | základní |  | 0 | 0 | 0 | 0 | 0 | 4 | K | 2 |  |  |  | ROZPOCET |  |  |  | 0 | 0 | 0 | 0 | 0 | 1 | 0 | 4 | -1520907749
| PP |  | Poplatek za uložení stavebního odpadu na recyklační skládce (skládkovné) zeminy a kamení zatříděného do Katalogu odpadů pod kódem 17 05 04 | [14 empty] | PP | 2
| Online PSC |  | https://podminky.urs.cz/item/CS_URS_2024_02/997013873 | [14 empty] | Online PSC | 2
| VV |  | (30,5*0,20*1,8)+(31,0*0,35*1,8) |  | 30.51 | [12 empty] | VV | 2 | 2 | True | 0 | ROZPOCET
| VV | odstr_kam | Součet |  | 30.51 | [12 empty] | VV | 2 | 4 | True | 1 | ROZPOCET
79 | K | 997013875 | Poplatek za uložení stavebního odpadu na recyklační skládce (skládkovné) asfaltového bez obsahu dehtu zatříděného do Katalogu odpadů pod kódem 17 03 02 | t | 10.695 |  | 0 |  |  | základní |  | 0 | 0 | 0 | 0 | 0 | 4 | K | 2 |  |  |  | ROZPOCET |  |  |  | 0 | 0 | 0 | 0 | 0 | 1 | 0 | 4 | 294038998
| PP |  | Poplatek za uložení stavebního odpadu na recyklační skládce (skládkovné) asfaltového bez obsahu dehtu zatříděného do Katalogu odpadů pod kódem 17 03 02 | [14 empty] | PP | 2
| Online PSC |  | https://podminky.urs.cz/item/CS_URS_2024_02/997013875 | [14 empty] | Online PSC | 2
| VV |  | 31,0*0,05*2,3 |  | 3.565 | [12 empty] | VV | 2 | 2 | True | 0 | ROZPOCET
| VV |  | 31,0*0,10*2,3 |  | 7.13 | [12 empty] | VV | 2 | 2 | True | 0 | ROZPOCET
| VV | odstr_asfalt | Součet |  | 10.695 | [12 empty] | VV | 2 | 4 | True | 1 | ROZPOCET
80 | K | 997211511 | Vodorovná doprava suti po suchu na vzdálenost do 1 km | t | 48.159 |  | 0 |  |  | základní |  | 0 | 0 | 0 | 0 | 0 | 4 | K | 2 |  |  |  | ROZPOCET |  |  |  | 0 | 0 | 0 | 0 | 0 | 1 | 0 | 4 | -1204740020
| PP |  | Vodorovná doprava suti nebo vybouraných hmot suti se složením a hrubým urovnáním, na vzdálenost do 1 km | [14 empty] | PP | 2
| Online PSC |  | https://podminky.urs.cz/item/CS_URS_2024_02/997211511 | [14 empty] | Online PSC | 2
| VV |  | odstr_kam |  | 30.51 | [12 empty] | VV | 2 | 2 | True | 0 | ROZPOCET
| VV |  | odstr_asfalt |  | 10.695 | [12 empty] | VV | 2 | 2 | True | 0 | ROZPOCET
| VV |  | odstr_beton |  | 6.954 | [12 empty] | VV | 2 | 2 | True | 0 | ROZPOCET
| VV | vybourana_sut | Součet |  | 48.159 | [12 empty] | VV | 2 | 4 | True | 1 | ROZPOCET
81 | K | 997211519 | Příplatek ZKD 1 km u vodorovné dopravy suti | t | 915.021 |  | 0 |  |  | základní |  | 0 | 0 | 0 | 0 | 0 | 4 | K | 2 |  |  |  | ROZPOCET |  |  |  | 0 | 0 | 0 | 0 | 0 | 1 | 0 | 4 | 1608373477
| PP |  | Vodorovná doprava suti nebo vybouraných hmot suti se složením a hrubým urovnáním, na vzdálenost Příplatek k ceně za každý další započatý 1 km přes 1 km | [14 empty] | PP | 2
| Online PSC |  | https://podminky.urs.cz/item/CS_URS_2024_02/997211519 | [14 empty] | Online PSC | 2
| VV |  | "odvoz na skládku do 20 km" | [14 empty] | VV | 2 | 1 | True | 0 | ROZPOCET
| VV |  | 19*vybourana_sut |  | 915.021 | [12 empty] | VV | 2 | 2 | True | 1 | ROZPOCET
82 | K | 997211611 | Nakládání suti na dopravní prostředky pro vodorovnou dopravu | t | 48.159 |  | 0 |  |  | základní |  | 0 | 0 | 0 | 0 | 0 | 4 | K | 2 |  |  |  | ROZPOCET |  |  |  | 0 | 0 | 0 | 0 | 0 | 1 | 0 | 4 | 1727989426
| PP |  | Nakládání suti nebo vybouraných hmot na dopravní prostředky pro vodorovnou dopravu suti | [14 empty] | PP | 2
| Online PSC |  | https://podminky.urs.cz/item/CS_URS_2024_02/997211611 | [14 empty] | Online PSC | 2
| VV |  | vybourana_sut |  | 48.159 | [12 empty] | VV | 2 | 2 | True | 1 | ROZPOCET
| D | 998 | Přesun hmot |  |  |  | 0 |  |  |  |  | 0 |  | 0 |  | 0 | 1 | D | 1 |  |  |  | ROZPOCET | [9 empty] | 0
83 | K | 998223011 | Přesun hmot pro pozemní komunikace s krytem dlážděným | t | 1332.334 |  | 0 |  |  | základní |  | 0 | 0 | 0 | 0 | 0 | 4 | K | 2 |  |  |  | ROZPOCET |  |  |  | 0 | 0 | 0 | 0 | 0 | 1 | 0 | 4 | 579788951
| PP |  | Přesun hmot pro pozemní komunikace s krytem dlážděným dopravní vzdálenost do 200 m jakékoliv délky objektu | [14 empty] | PP | 2
| Online PSC |  | https://podminky.urs.cz/item/CS_URS_2024_02/998223011 | [14 empty] | Online PSC | 2

## 103.2 - Chodníky podél mí...
[18 empty] | {95580c4e-5c3b-45ff-a396-efbfab31ed26} | [5 empty] | nasyp | 23,4 | 2
[18 empty] | 2 | [5 empty] | odkop | 68,59 | 2
| KRYCÍ LIST SOUPISU PRACÍ | [7 empty] | v --- níže se nacházejí doplnkové a pomocné údaje k sestavám --- v | [8 empty] | False | [5 empty] | ornice_rovina | 322 | 2
[24 empty] | ornice_svah | 63,24 | 2
| Stavba: | [22 empty] | zpetny_zasyp | 86 | 2
Vybudování komunikací a inženýrských sítí v lokalitě Berlín 2, Frýdek-Místek
Objekt:
103 - Chodníky a stezky pro cyklisty
Soupis:
103.2 - Chodníky podél místních a účelových komunikací
| KSO: |  |  |  |  | CC-CZ:
| Místo: |  | Frýdek-Místek |  |  | Datum: | 12. 5. 2025
| Zadavatel: |  |  |  |  | IČ:
|  | Statutární město Frýdek-Místek |  |  |  | DIČ:
| Uchazeč: |  |  |  |  | IČ: | Vyplň údaj
|  | Vyplň údaj |  |  |  | DIČ: | Vyplň údaj
| Projektant: |  |  |  |  | IČ:
|  | DOPRAPLAN s.r.o. |  |  |  | DIČ:
| Zpracovatel: |  |  |  |  | IČ:
DIČ:
Poznámka:
| Cena bez DPH | [5 empty] | 0
|  |  | Základ daně |  |  | Sazba daně | Výše daně
| DPH | základní | 0 |  |  | 21% | 0
|  | snížená | 0 |  |  | 12% | 0
|  | zákl. přenesená | 0 |  |  | 21% | 0
|  | sníž. přenesená | 0 |  |  | 12% | 0
|  | nulová | 0 |  |  | 0% | 0
| Cena s DPH |  |  | v | CZK |  | 0
| Projektant |  |  | Zpracovatel
| Datum a podpis: |  | Razítko | Datum a podpis: |  |  | Razítko
| Objednavatel |  |  | Uchazeč
| Datum a podpis: |  | Razítko | Datum a podpis: |  |  | Razítko
REKAPITULACE ČLENĚNÍ SOUPISU PRACÍ
Stavba:
Vybudování komunikací a inženýrských sítí v lokalitě Berlín 2, Frýdek-Místek
Objekt:
103 - Chodníky a stezky pro cyklisty
Soupis:
103.2 - Chodníky podél místních a účelových komunikací
Místo: |  |  | Frýdek-Místek |  |  | Datum: | 12. 5. 2025
Zadavatel: |  |  | Statutární město Frýdek-Místek |  |  | Projektant: | DOPRAPLAN s.r.o.
Uchazeč: |  |  | Vyplň údaj |  |  | Zpracovatel:
Kód dílu - Popis | [6 empty] | Cena celkem [CZK]
Náklady ze soupisu prací | [6 empty] | 0 | [11 empty] | -1
| HSV - Práce a dodávky HSV | [5 empty] | 0
| 1 - Zemní práce | [5 empty] | 0
| 2 - Zakládání | [5 empty] | 0
| 5 - Komunikace pozemní | [5 empty] | 0
| 9 - Ostatní konstrukce a práce, bourání | [5 empty] | 0
| 998 - Přesun hmot | [5 empty] | 0
SOUPIS PRACÍ
Stavba:
Vybudování komunikací a inženýrských sítí v lokalitě Berlín 2, Frýdek-Místek
Objekt:
103 - Chodníky a stezky pro cyklisty
Soupis:
103.2 - Chodníky podél místních a účelových komunikací
Místo: |  |  | Frýdek-Místek |  |  | Datum: | 12. 5. 2025
Zadavatel: |  |  | Statutární město Frýdek-Místek |  |  | Projektant: | DOPRAPLAN s.r.o.
Uchazeč: |  |  | Vyplň údaj |  |  | Zpracovatel:
PČ | Typ | Kód | Popis | MJ | Množství | J.cena [CZK] | Cena celkem [CZK] | Cenová soustava |  | DPH | J. Nh [h] | Nh celkem [h] | J. hmotnost [t] | Hmotnost celkem [t] | J. suť [t] | Suť Celkem [t]
Náklady soupisu celkem | [6 empty] | 0 |  |  |  |  | 0 |  | 279.8994 |  | 0 |  | D | -1 | [13 empty] | 0
| D | HSV | Práce a dodávky HSV |  |  |  | 0 |  |  |  |  | 0 |  | 279.8994 |  | 0 | 1 | D | 0 |  |  |  | ROZPOCET | [9 empty] | 0
| D | 1 | Zemní práce |  |  |  | 0 |  |  |  |  | 0 |  | 145.8257 |  | 0 | 1 | D | 1 |  |  |  | ROZPOCET | [9 empty] | 0
1 | K | 122251103 | Odkopávky a prokopávky nezapažené v hornině třídy těžitelnosti I skupiny 3 objem do 100 m3 strojně | m3 | 68.59 |  | 0 |  |  | základní |  | 0 | 0 | 0 | 0 | 0 | 4 | K | 2 |  |  |  | ROZPOCET |  |  |  | 0 | 0 | 0 | 0 | 0 | 1 | 0 | 4 | -840590540
| PP |  | Odkopávky a prokopávky nezapažené strojně v hornině třídy těžitelnosti I skupiny 3 přes 50 do 100 m3 | [14 empty] | PP | 2
| Online PSC |  | https://podminky.urs.cz/item/CS_URS_2024_01/122251103 | [14 empty] | Online PSC | 2
| VV |  | "uložit na meziskládku pro zpětný zásyp" | [14 empty] | VV | 2 | 1 | True | 0 | ROZPOCET
| VV |  | "Místní kom. III. třídy-1 kubaturový list" 38,84 |  | 38.84 | [12 empty] | VV | 2 | 2 | True | 0 | ROZPOCET
| VV |  | "Místní kom. II. třídy" 93*0,25 |  | 23.25 | [12 empty] | VV | 2 | 2 | True | 0 | ROZPOCET
| VV |  | "Účelová kom. k RN" 65*0,10 |  | 6.5 | [12 empty] | VV | 2 | 2 | True | 0 | ROZPOCET
| VV | odkop | Součet |  | 68.59 | [12 empty] | VV | 2 | 4 | True | 1 | ROZPOCET
2 | K | 162351103 | Vodorovné přemístění přes 50 do 500 m výkopku/sypaniny z horniny třídy těžitelnosti I skupiny 1 až 3 | m3 | 177.99 |  | 0 |  |  | základní |  | 0 | 0 | 0 | 0 | 0 | 4 | K | 2 |  |  |  | ROZPOCET |  |  |  | 0 | 0 | 0 | 0 | 0 | 1 | 0 | 4 | -1325034315
| PP |  | Vodorovné přemístění výkopku nebo sypaniny po suchu na obvyklém dopravním prostředku, bez naložení výkopku, avšak se složením bez rozhrnutí z horniny třídy těžitelnosti I skupiny 1 až 3 na vzdálenost přes 50 do 500 m | [14 empty] | PP | 2
| Online PSC |  | https://podminky.urs.cz/item/CS_URS_2024_02/162351103 | [14 empty] | Online PSC | 2
| VV |  | "přemístění na a z meziskládky" | [14 empty] | VV | 2 | 1 | True | 0 | ROZPOCET
| VV |  | odkop |  | 68.59 | [12 empty] | VV | 2 | 2 | True | 0 | ROZPOCET
| VV |  | nasyp |  | 23.4 | [12 empty] | VV | 2 | 2 | True | 0 | ROZPOCET
| VV |  | zpetny_zasyp |  | 86 | [12 empty] | VV | 2 | 2 | True | 0 | ROZPOCET
| VV |  | Součet |  | 177.99 | [12 empty] | VV | 2 | 4 | True | 1 | ROZPOCET
3 | K | 167151111 | Nakládání výkopku z hornin třídy těžitelnosti I skupiny 1 až 3 přes 100 m3 | m3 | 177.99 |  | 0 |  |  | základní |  | 0 | 0 | 0 | 0 | 0 | 4 | K | 2 |  |  |  | ROZPOCET |  |  |  | 0 | 0 | 0 | 0 | 0 | 1 | 0 | 4 | -14552448
| PP |  | Nakládání, skládání a překládání neulehlého výkopku nebo sypaniny strojně nakládání, množství přes 100 m3, z hornin třídy těžitelnosti I, skupiny 1 až 3 | [14 empty] | PP | 2
| Online PSC |  | https://podminky.urs.cz/item/CS_URS_2023_01/167151111 | [14 empty] | Online PSC | 2
| VV |  | "z meziskládky" | [14 empty] | VV | 2 | 1 | True | 0 | ROZPOCET
| VV |  | zpetny_zasyp + nasyp+odkop |  | 177.99 | [12 empty] | VV | 2 | 2 | True | 1 | ROZPOCET
4 | K | 171152101 | Uložení sypaniny z hornin soudržných do násypů zhutněných silnic a dálnic | m3 | 23.4 |  | 0 |  |  | základní |  | 0 | 0 | 0 | 0 | 0 | 4 | K | 2 |  |  |  | ROZPOCET |  |  |  | 0 | 0 | 0 | 0 | 0 | 1 | 0 | 4 | -1947488726
| PP |  | Uložení sypaniny do zhutněných násypů pro silnice, dálnice a letiště s rozprostřením sypaniny ve vrstvách, s hrubým urovnáním a uzavřením povrchu násypu z hornin soudržných | [14 empty] | PP | 2
| Online PSC |  | https://podminky.urs.cz/item/CS_URS_2024_02/171152101 | [14 empty] | Online PSC | 2
| VV |  | "materiál vhodný do násypů např. materiál z výkop ze zlepšením" | [14 empty] | VV | 2 | 1 | True | 0 | ROZPOCET
| VV |  | "dovoz z meziskládky" | [14 empty] | VV | 2 | 1 | True | 0 | ROZPOCET
| VV |  | "Místní kom. III. třídy-1 kubaturový list" 16,90 |  | 16.9 | [12 empty] | VV | 2 | 2 | True | 0 | ROZPOCET
| VV |  | "Účelová kom. k RN" 65*0,10 |  | 6.5 | [12 empty] | VV | 2 | 2 | True | 0 | ROZPOCET
| VV | nasyp | Součet |  | 23.4 | [12 empty] | VV | 2 | 4 | True | 1 | ROZPOCET
5 | K | 171152111 | Uložení sypaniny z hornin nesoudržných a sypkých do násypů zhutněných v aktivní zóně silnic a dálnic | m3 | 81.01 |  | 0 |  |  | základní |  | 0 | 0 | 0 | 0 | 0 | 4 | K | 2 |  |  |  | ROZPOCET |  |  |  | 0 | 0 | 0 | 0 | 0 | 1 | 0 | 4 | 1332337943
| PP |  | Uložení sypaniny do zhutněných násypů pro silnice, dálnice a letiště s rozprostřením sypaniny ve vrstvách, s hrubým urovnáním a uzavřením povrchu násypu z hornin nesoudržných sypkých v aktivní zóně | [14 empty] | PP | 2
| Online PSC |  | https://podminky.urs.cz/item/CS_URS_2024_01/171152111 | [14 empty] | Online PSC | 2
| VV |  | "Místní kom. III. třídy-1 kubaturový list" 33,61 |  | 33.61 | [12 empty] | VV | 2 | 2 | True | 0 | ROZPOCET
| VV |  | "Místní komunikace II.tř" 93*0,30 |  | 27.9 | [12 empty] | VV | 2 | 2 | True | 0 | ROZPOCET
| VV |  | "Účelová kom. k RN" 65*0,30 |  | 19.5 | [12 empty] | VV | 2 | 2 | True | 0 | ROZPOCET
| VV | AZ | Součet |  | 81.01 | [12 empty] | VV | 2 | 4 | True | 1 | ROZPOCET
6 | M | 58344197 | štěrkodrť frakce 0/63 | t | 145.818 |  | 0 |  |  | základní |  | 0 | 1 | 145.818 | 0 | 0 | 8 | M | 2 |  |  |  | ROZPOCET |  |  |  | 0 | 0 | 0 | 0 | 0 | 1 | 0 | 4 | -310986155
| PP |  | štěrkodrť frakce 0/63 | [14 empty] | PP | 2
7 | K | 171251201 | Uložení sypaniny na skládky nebo meziskládky | m3 | 68.59 |  | 0 |  |  | základní |  | 0 | 0 | 0 | 0 | 0 | 4 | K | 2 |  |  |  | ROZPOCET |  |  |  | 0 | 0 | 0 | 0 | 0 | 1 | 0 | 4 | -1175645966
| PP |  | Uložení sypaniny na skládky nebo meziskládky bez hutnění s upravením uložené sypaniny do předepsaného tvaru | [14 empty] | PP | 2
| Online PSC |  | https://podminky.urs.cz/item/CS_URS_2023_01/171251201 | [14 empty] | Online PSC | 2
| VV |  | "uložit na meziskládku pro zpětné použití" | [14 empty] | VV | 2 | 1 | True | 0 | ROZPOCET
| VV |  | odkop |  | 68.59 | [12 empty] | VV | 2 | 2 | True | 0 | ROZPOCET
| VV |  | Součet |  | 68.59 | [12 empty] | VV | 2 | 4 | True | 1 | ROZPOCET
8 | K | 174151101 | Zásyp jam, šachet rýh nebo kolem objektů sypaninou se zhutněním | m3 | 86 |  | 0 |  |  | základní |  | 0 | 0 | 0 | 0 | 0 | 4 | K | 2 |  |  |  | ROZPOCET |  |  |  | 0 | 0 | 0 | 0 | 0 | 1 | 0 | 4 | -1922066930
| PP |  | Zásyp sypaninou z jakékoliv horniny strojně s uložením výkopku ve vrstvách se zhutněním jam, šachet, rýh nebo kolem objektů v těchto vykopávkách | [14 empty] | PP | 2
| Online PSC |  | https://podminky.urs.cz/item/CS_URS_2023_01/174151101 | [14 empty] | Online PSC | 2
| VV |  | "dovoz z meziskládky" | [14 empty] | VV | 2 | 1 | True | 0 | ROZPOCET
| VV |  | "zhutněný zásyp z vhodného vykopaného materiálu pod travnatými plochami" | [14 empty] | VV | 2 | 1 | True | 0 | ROZPOCET
| VV |  | (240+82)*0,25+(55)*0,1 |  | 86 | [12 empty] | VV | 2 | 2 | True | 0 | ROZPOCET
| VV | zpetny_zasyp | Součet |  | 86 | [12 empty] | VV | 2 | 4 | True | 1 | ROZPOCET
| VV |  | " | [14 empty] | VV | 2 | 1 | True | 0 | ROZPOCET
9 | K | 181311103 | Rozprostření ornice tl vrstvy do 200 mm v rovině nebo ve svahu do 1:5 ručně | m2 | 322 |  | 0 |  |  | základní |  | 0 | 0 | 0 | 0 | 0 | 4 | K | 2 |  |  |  | ROZPOCET |  |  |  | 0 | 0 | 0 | 0 | 0 | 1 | 0 | 4 | -432150048
| PP |  | Rozprostření a urovnání ornice v rovině nebo ve svahu sklonu do 1:5 ručně při souvislé ploše, tl. vrstvy do 200 mm | [14 empty] | PP | 2
| Online PSC |  | https://podminky.urs.cz/item/CS_URS_2024_02/181311103 | [14 empty] | Online PSC | 2
| VV |  | "planimetrováno ze situace - ohumusování v rovině tl. 15cm, bude použita sejmuta ornice ze stavby z meziskládky" | [14 empty] | VV | 2 | 1 | True | 0 | ROZPOCET
| VV |  | 240+82 |  | 322 | [12 empty] | VV | 2 | 2 | True | 0 | ROZPOCET
| VV | ornice_rovina | Součet |  | 322 | [12 empty] | VV | 2 | 4 | True | 1 | ROZPOCET
10 | K | 181411132 | Založení parkového trávníku výsevem pl do 1000 m2 ve svahu přes 1:5 do 1:2 | m2 | 63.24 |  | 0 |  |  | základní |  | 0 | 0 | 0 | 0 | 0 | 4 | K | 2 |  |  |  | ROZPOCET |  |  |  | 0 | 0 | 0 | 0 | 0 | 1 | 0 | 4 | 1907046358
| PP |  | Založení trávníku na půdě předem připravené plochy do 1000 m2 výsevem včetně utažení parkového na svahu přes 1:5 do 1:2 | [14 empty] | PP | 2
| Online PSC |  | https://podminky.urs.cz/item/CS_URS_2024_02/181411132 | [14 empty] | Online PSC | 2
| VV |  | ornice_svah |  | 63.24 | [12 empty] | VV | 2 | 2 | True | 1 | ROZPOCET
11 | M | 00572474 | osivo směs travní krajinná-svahová | kg | 1.265 |  | 0 |  |  | základní |  | 0 | 0.001 | 0.001265 | 0 | 0 | 8 | M | 2 |  |  |  | ROZPOCET |  |  |  | 0 | 0 | 0 | 0 | 0 | 1 | 0 | 4 | 10044062
| PP |  | osivo směs travní krajinná-svahová | [14 empty] | PP | 2
| VV |  | 63,24*0,02 'Přepočtené koeficientem množství |  | 1.265 | [12 empty] | VV | 2 | 2 | False | 1 | ROZPOCET
12 | K | 181451131 | Založení parkového trávníku výsevem pl přes 1000 m2 v rovině a ve svahu do 1:5 | m2 | 322 |  | 0 |  |  | základní |  | 0 | 0 | 0 | 0 | 0 | 4 | K | 2 |  |  |  | ROZPOCET |  |  |  | 0 | 0 | 0 | 0 | 0 | 1 | 0 | 4 | -590893756
| PP |  | Založení trávníku na půdě předem připravené plochy přes 1000 m2 výsevem včetně utažení parkového v rovině nebo na svahu do 1:5 | [14 empty] | PP | 2
| Online PSC |  | https://podminky.urs.cz/item/CS_URS_2024_02/181451131 | [14 empty] | Online PSC | 2
| VV |  | ornice_rovina |  | 322 | [12 empty] | VV | 2 | 2 | True | 1 | ROZPOCET
13 | M | 00572472 | osivo směs travní krajinná-rovinná | kg | 6.44 |  | 0 |  |  | základní |  | 0 | 0.001 | 0.00644 | 0 | 0 | 8 | M | 2 |  |  |  | ROZPOCET |  |  |  | 0 | 0 | 0 | 0 | 0 | 1 | 0 | 4 | 1615524344
| PP |  | osivo směs travní krajinná-rovinná | [14 empty] | PP | 2
| VV |  | 322*0,02 'Přepočtené koeficientem množství |  | 6.44 | [12 empty] | VV | 2 | 2 | False | 1 | ROZPOCET
14 | K | 181951112 | Úprava pláně v hornině třídy těžitelnosti I skupiny 1 až 3 se zhutněním strojně | m2 | 363.81 |  | 0 |  |  | základní |  | 0 | 0 | 0 | 0 | 0 | 4 | K | 2 |  |  |  | ROZPOCET |  |  |  | 0 | 0 | 0 | 0 | 0 | 1 | 0 | 4 | 204759197
| PP |  | Úprava pláně vyrovnáním výškových rozdílů strojně v hornině třídy těžitelnosti I, skupiny 1 až 3 se zhutněním | [14 empty] | PP | 2
| Online PSC |  | https://podminky.urs.cz/item/CS_URS_2024_01/181951112 | [14 empty] | Online PSC | 2
| VV |  | "Místní kom. III. třídy-1 kubaturový list" 205,81 |  | 205.81 | [12 empty] | VV | 2 | 2 | True | 0 | ROZPOCET
| VV |  | "Místní komunikace II.tř" 93,0 |  | 93 | [12 empty] | VV | 2 | 2 | True | 0 | ROZPOCET
| VV |  | "Účelová kom. k RN" 65 |  | 65 | [12 empty] | VV | 2 | 2 | True | 0 | ROZPOCET
| VV |  | Součet |  | 363.81 | [12 empty] | VV | 2 | 4 | True | 1 | ROZPOCET
15 | K | 182311123 | Rozprostření ornice ve svahu přes 1:5 tl vrstvy do 200 mm ručně | m2 | 63.24 |  | 0 |  |  | základní |  | 0 | 0 | 0 | 0 | 0 | 4 | K | 2 |  |  |  | ROZPOCET |  |  |  | 0 | 0 | 0 | 0 | 0 | 1 | 0 | 4 | 1668967799
| PP |  | Rozprostření a urovnání ornice ve svahu sklonu přes 1:5 ručně při souvislé ploše, tl. vrstvy do 200 mm | [14 empty] | PP | 2
| Online PSC |  | https://podminky.urs.cz/item/CS_URS_2024_02/182311123 | [14 empty] | Online PSC | 2
| VV |  | "planimetrováno ze situace - ohumusování ve svahu tl. 15cm, bude použita sejmuta ornice ze stavby z meziskládky"" | [14 empty] | VV | 2 | 1 | True | 0 | ROZPOCET
| VV |  | "Místní kom. III. třídy-1 kubaturový list" 21,0 |  | 21 | [12 empty] | VV | 2 | 2 | True | 0 | ROZPOCET
| VV |  | "Místní komunikace II.tř" 0,13*48 |  | 6.24 | [12 empty] | VV | 2 | 2 | True | 0 | ROZPOCET
| VV |  | "Účelová kom. k RN" 45*0,80 |  | 36 | [12 empty] | VV | 2 | 2 | True | 0 | ROZPOCET
| VV | ornice_svah | Součet |  | 63.24 | [12 empty] | VV | 2 | 4 | True | 1 | ROZPOCET
16 | K | 184813521 | Chemické odplevelení po založení kultury postřikem na široko v rovině a svahu do 1:5 ručně | m2 | 322 |  | 0 |  |  | základní |  | 0 | 0 | 0 | 0 | 0 | 4 | K | 2 |  |  |  | ROZPOCET |  |  |  | 0 | 0 | 0 | 0 | 0 | 1 | 0 | 4 | 1837224694
| PP |  | Chemické odplevelení po založení kultury ručně postřikem na široko v rovině nebo na svahu do 1:5 | [14 empty] | PP | 2
| Online PSC |  | https://podminky.urs.cz/item/CS_URS_2024_02/184813521 | [14 empty] | Online PSC | 2
| VV |  | ornice_rovina |  | 322 | [12 empty] | VV | 2 | 2 | True | 1 | ROZPOCET
17 | K | 184813522 | Chemické odplevelení po založení kultury postřikem na široko ve svahu přes 1:5 do 1:2 ručně | m2 | 63.24 |  | 0 |  |  | základní |  | 0 | 0 | 0 | 0 | 0 | 4 | K | 2 |  |  |  | ROZPOCET |  |  |  | 0 | 0 | 0 | 0 | 0 | 1 | 0 | 4 | -1057363177
| PP |  | Chemické odplevelení po založení kultury ručně postřikem na široko na svahu přes 1:5 do 1:2 | [14 empty] | PP | 2
| Online PSC |  | https://podminky.urs.cz/item/CS_URS_2024_02/184813522 | [14 empty] | Online PSC | 2
| VV |  | ornice_svah |  | 63.24 | [12 empty] | VV | 2 | 2 | True | 1 | ROZPOCET
| D | 2 | Zakládání |  |  |  | 0 |  |  |  |  | 0 |  | 0.094053 |  | 0 | 1 | D | 1 |  |  |  | ROZPOCET | [9 empty] | 0
18 | K | 213141112 | Zřízení vrstvy z geotextilie v rovině nebo ve sklonu do 1:5 š přes 3 do 6 m | m2 | 321 |  | 0 |  |  | základní |  | 0 | 0.00014 | 0.04494 | 0 | 0 | 4 | K | 2 |  |  |  | ROZPOCET |  |  |  | 0 | 0 | 0 | 0 | 0 | 1 | 0 | 4 | -1520514523
| PP |  | Zřízení vrstvy z geotextilie filtrační, separační, odvodňovací, ochranné, výztužné nebo protierozní v rovině nebo ve sklonu do 1:5, šířky přes 3 do 6 m | [14 empty] | PP | 2
| Online PSC |  | https://podminky.urs.cz/item/CS_URS_2024_02/213141112 | [14 empty] | Online PSC | 2
| VV |  | "pod plochou budoucího parkoviště" | [14 empty] | VV | 2 | 1 | True | 0 | ROZPOCET
| VV |  | 3*107 |  | 321 | [12 empty] | VV | 2 | 2 | True | 0 | ROZPOCET
| VV |  | Součet |  | 321 | [12 empty] | VV | 2 | 4 | True | 1 | ROZPOCET
19 | M | 69311226 | geotextilie netkaná separační, ochranná, filtrační, drenážní PES 150g/m2 | m2 | 327.42 |  | 0 |  |  | základní |  | 0 | 0.00015 | 0.049113 | 0 | 0 | 8 | M | 2 |  |  |  | ROZPOCET |  |  |  | 0 | 0 | 0 | 0 | 0 | 1 | 0 | 4 | 1744348936
| PP |  | geotextilie netkaná separační, ochranná, filtrační, drenážní PES 150g/m2 | [14 empty] | PP | 2
| VV |  | "pod plochou budoucího parkoviště" | [14 empty] | VV | 2 | 1 | True | 0 | ROZPOCET
| VV |  | 3*107*1,02 |  | 327.42 | [12 empty] | VV | 2 | 2 | True | 1 | ROZPOCET
| D | 5 | Komunikace pozemní |  |  |  | 0 |  |  |  |  | 0 |  | 107.5804 |  | 0 | 1 | D | 1 |  |  |  | ROZPOCET | [9 empty] | 0
20 | K | 564861111 | Podklad ze štěrkodrtě ŠD plochy přes 100 m2 tl 200 mm | m2 | 329 |  | 0 |  |  | základní |  | 0 | 0 | 0 | 0 | 0 | 4 | K | 2 |  |  |  | ROZPOCET |  |  |  | 0 | 0 | 0 | 0 | 0 | 1 | 0 | 4 | -1478315125
| PP |  | Podklad ze štěrkodrti ŠD s rozprostřením a zhutněním plochy přes 100 m2, po zhutnění tl. 200 mm | [14 empty] | PP | 2
| Online PSC |  | https://podminky.urs.cz/item/CS_URS_2024_01/564861111 | [14 empty] | Online PSC | 2
| VV |  | "štěrkodrť ŠDA 0/32 GE tl. 200 mm, planimetrováno z autocadu" | [14 empty] | VV | 2 | 1 | True | 0 | ROZPOCET
| VV |  | "Konstrukce samostatného chodníku" 329,0 |  | 329 | [12 empty] | VV | 2 | 2 | True | 0 | ROZPOCET
| VV |  | Součet |  | 329 | [12 empty] | VV | 2 | 4 | True | 1 | ROZPOCET
21 | K | 596211113 | Kladení zámkové dlažby komunikací pro pěší ručně tl 60 mm skupiny A pl přes 300 m2 | m2 | 329 |  | 0 |  |  | základní |  | 0 | 0.08922 | 29.3534 | 0 | 0 | 4 | K | 2 |  |  |  | ROZPOCET |  |  |  | 0 | 0 | 0 | 0 | 0 | 1 | 0 | 4 | 849649226
| PP |  | Kladení dlažby z betonových zámkových dlaždic komunikací pro pěší ručně s ložem z kameniva těženého nebo drceného tl. do 40 mm, s vyplněním spár s dvojitým hutněním, vibrováním a se smetením přebytečného materiálu na krajnici tl. 60 mm skupiny A, pro plochy přes 300 m2 | [14 empty] | PP | 2
| Online PSC |  | https://podminky.urs.cz/item/CS_URS_2024_01/596211113 | [14 empty] | Online PSC | 2
| VV |  | "samostatné chodníky dlažba v tl. 60 mm" | [14 empty] | VV | 2 | 1 | True | 0 | ROZPOCET
| VV |  | "šedá zámková dlažba 200x100 tl. 60 mm včetně lože" 329-1,6-1,5 |  | 325.9 | [12 empty] | VV | 2 | 2 | True | 0 | ROZPOCET
| VV |  | "reliéfní dlažba červená tl. 60 mm"1,5 |  | 1.5 | [12 empty] | VV | 2 | 2 | True | 0 | ROZPOCET
| VV |  | "Olemování - betonová šedá zámková dlažba 200x200mm bez fazety tl. 60 mm včetně lože" | [14 empty] | VV | 2 | 1 | True | 0 | ROZPOCET
| VV |  | 4*0,40 |  | 1.6 | [12 empty] | VV | 2 | 2 | True | 0 | ROZPOCET
| VV |  | Součet |  | 329 | [12 empty] | VV | 2 | 4 | True | 1 | ROZPOCET
22 | M | 59245015.1 | dlažba zámková betonová 200x100mm tl 60mm přírodní | m2 | 335.677 |  | 0 |  |  | základní |  | 0 | 0.113 | 37.9315 | 0 | 0 | 8 | M | 2 |  |  |  | ROZPOCET |  |  |  | 0 | 0 | 0 | 0 | 0 | 1 | 0 | 4 | -508038706
| PP |  | dlažba zámková betonová 200x100mm tl 60mm přírodní | [14 empty] | PP | 2
| P |  | Poznámka k položce: Spotřeba: 36 kus/m2 | [14 empty] | P | 2
| VV |  | "samostatné chodníky dlažba v tl. 60 mm" | [14 empty] | VV | 2 | 1 | True | 0 | ROZPOCET
| VV |  | "šedá zámková dlažba 200x100 tl. 60 mm včetně lože" 329-1,6-1,5 |  | 325.9 | [12 empty] | VV | 2 | 2 | True | 1 | ROZPOCET
| VV |  | 325,9*1,03 'Přepočtené koeficientem množství |  | 335.677 | [12 empty] | VV | 2 | 2 | False | 1 | ROZPOCET
23 | M | 59245006.1 | dlažba skladebná betonová pro nevidomé 200x100x60mm barevná | m2 | 1.545 |  | 0 |  |  | základní |  | 0 | 0.131 | 0.20239 | 0 | 0 | 8 | M | 2 |  |  |  | ROZPOCET |  |  |  | 0 | 0 | 0 | 0 | 0 | 1 | 0 | 4 | -1854388189
| PP |  | dlažba skladebná betonová pro nevidomé 200x100x60mm barevná reliéfní | [14 empty] | PP | 2
| VV |  | "dlažba tl.60mm reliéfní červená" | [14 empty] | VV | 2 | 1 | True | 0 | ROZPOCET
| VV |  | "chodník - reliéfní dlažba" 1,5 |  | 1.5 | [12 empty] | VV | 2 | 2 | True | 1 | ROZPOCET
| VV |  | 1,5*1,03 'Přepočtené koeficientem množství |  | 1.545 | [12 empty] | VV | 2 | 2 | False | 1 | ROZPOCET
24 | M | 59246055.1 | dlažba skladebná betonová 200x200mm tl 60mm povrch přírodní, bezfazedová | m2 | 2.06 |  | 0 |  |  | základní |  | 0 | 0.17 | 0.3502 | 0 | 0 | 8 | M | 2 |  |  |  | ROZPOCET |  |  |  | 0 | 0 | 0 | 0 | 0 | 1 | 0 | 4 | 1439060316
| PP |  | dlažba skladebná betonová 200x200mm tl 60mm povrch přírodní, bezfazedová | [14 empty] | PP | 2
| VV |  | "samostatné chodníky dlažba v tl. 60 mm" | [14 empty] | VV | 2 | 1 | True | 0 | ROZPOCET
| VV |  | "Olemování - betonová šedá zámková dlažba 200x200mm bez fazety tl. 60 mm včetně lože" | [14 empty] | VV | 2 | 1 | True | 0 | ROZPOCET
| VV |  | 4*0,5 |  | 2 | [12 empty] | VV | 2 | 2 | True | 1 | ROZPOCET
| VV |  | 2*1,03 'Přepočtené koeficientem množství |  | 2.06 | [12 empty] | VV | 2 | 2 | False | 1 | ROZPOCET
25 | K | 916131213 | Osazení silničního obrubníku betonového stojatého s boční opěrou do lože z betonu prostého | m | 195 |  | 0 |  |  | základní |  | 0 | 0.1554 | 30.303 | 0 | 0 | 4 | K | 2 |  |  |  | ROZPOCET |  |  |  | 0 | 0 | 0 | 0 | 0 | 1 | 0 | 4 | 632862203
| PP |  | Osazení silničního obrubníku betonového se zřízením lože, s vyplněním a zatřením spár cementovou maltou stojatého s boční opěrou z betonu prostého, do lože z betonu prostého | [14 empty] | PP | 2
| Online PSC |  | https://podminky.urs.cz/item/CS_URS_2024_01/916131213 | [14 empty] | Online PSC | 2
| VV |  | 195,0 |  | 195 | [12 empty] | VV | 2 | 2 | True | 0 | ROZPOCET
| VV |  | Součet |  | 195 | [12 empty] | VV | 2 | 4 | True | 1 | ROZPOCET
26 | M | 59217073 | obrubník chodníkový betonový 1000x100x200mm | m | 200.85 |  | 0 |  |  | základní |  | 0 | 0.047 | 9.4399 | 0 | 0 | 8 | M | 2 |  |  |  | ROZPOCET |  |  |  | 0 | 0 | 0 | 0 | 0 | 1 | 0 | 4 | 1091274761
| PP |  | obrubník chodníkový betonový 1000x100x200mm | [14 empty] | PP | 2
| VV |  | 195,0 |  | 195 | [12 empty] | VV | 2 | 2 | True | 0 | ROZPOCET
| VV |  | Součet |  | 195 | [12 empty] | VV | 2 | 4 | True | 1 | ROZPOCET
| VV |  | 195*1,03 'Přepočtené koeficientem množství |  | 200.85 | [12 empty] | VV | 2 | 2 | False | 1 | ROZPOCET
| D | 9 | Ostatní konstrukce a práce, bourání |  |  |  | 0 |  |  |  |  | 0 |  | 26.3992 |  | 0 | 1 | D | 1 |  |  |  | ROZPOCET | [9 empty] | 0
27 | K | 916991121 | Lože pod obrubníky, krajníky nebo obruby z dlažebních kostek z betonu prostého | m3 | 11.7 |  | 0 |  |  | základní |  | 0 | 2.2563 | 26.3992 | 0 | 0 | 4 | K | 2 |  |  |  | ROZPOCET |  |  |  | 0 | 0 | 0 | 0 | 0 | 1 | 0 | 4 | 1870907722
| PP |  | Lože pod obrubníky, krajníky nebo obruby z dlažebních kostek z betonu prostého | [14 empty] | PP | 2
| Online PSC |  | https://podminky.urs.cz/item/CS_URS_2024_01/916991121 | [14 empty] | Online PSC | 2
| VV |  | "obruby" 195*0,40*0,15 |  | 11.7 | [12 empty] | VV | 2 | 2 | True | 0 | ROZPOCET
| VV |  | Součet |  | 11.7 | [12 empty] | VV | 2 | 4 | True | 1 | ROZPOCET
| D | 998 | Přesun hmot |  |  |  | 0 |  |  |  |  | 0 |  | 0 |  | 0 | 1 | D | 1 |  |  |  | ROZPOCET | [9 empty] | 0
28 | K | 998223011 | Přesun hmot pro pozemní komunikace s krytem dlážděným | t | 279.899 |  | 0 |  |  | základní |  | 0 | 0 | 0 | 0 | 0 | 4 | K | 2 |  |  |  | ROZPOCET |  |  |  | 0 | 0 | 0 | 0 | 0 | 1 | 0 | 4 | 579788951
| PP |  | Přesun hmot pro pozemní komunikace s krytem dlážděným dopravní vzdálenost do 200 m jakékoliv délky objektu | [14 empty] | PP | 2
| Online PSC |  | https://podminky.urs.cz/item/CS_URS_2024_02/998223011 | [14 empty] | Online PSC | 2

## 103.3 - Oplocení na parc....
[18 empty] | {731bd1d4-1650-4bb9-ad2f-38223ef1d972} | [5 empty] | bourani_beton | 2,88 | 2
2
| KRYCÍ LIST SOUPISU PRACÍ | [7 empty] | v --- níže se nacházejí doplnkové a pomocné údaje k sestavám --- v | [8 empty] | False
Stavba:
Vybudování komunikací a inženýrských sítí v lokalitě Berlín 2, Frýdek-Místek
Objekt:
103 - Chodníky a stezky pro cyklisty
Soupis:
103.3 - Oplocení na parc.č. 5123/4
| KSO: |  |  |  |  | CC-CZ:
| Místo: |  | Frýdek-Místek |  |  | Datum: | 12. 5. 2025
| Zadavatel: |  |  |  |  | IČ:
|  | Statutární město Frýdek-Místek |  |  |  | DIČ:
| Uchazeč: |  |  |  |  | IČ: | Vyplň údaj
|  | Vyplň údaj |  |  |  | DIČ: | Vyplň údaj
| Projektant: |  |  |  |  | IČ:
|  | DOPRAPLAN s.r.o. |  |  |  | DIČ:
| Zpracovatel: |  |  |  |  | IČ:
DIČ:
Poznámka:
| Cena bez DPH | [5 empty] | 0
|  |  | Základ daně |  |  | Sazba daně | Výše daně
| DPH | základní | 0 |  |  | 21% | 0
|  | snížená | 0 |  |  | 12% | 0
|  | zákl. přenesená | 0 |  |  | 21% | 0
|  | sníž. přenesená | 0 |  |  | 12% | 0
|  | nulová | 0 |  |  | 0% | 0
| Cena s DPH |  |  | v | CZK |  | 0
| Projektant |  |  | Zpracovatel
| Datum a podpis: |  | Razítko | Datum a podpis: |  |  | Razítko
| Objednavatel |  |  | Uchazeč
| Datum a podpis: |  | Razítko | Datum a podpis: |  |  | Razítko
REKAPITULACE ČLENĚNÍ SOUPISU PRACÍ
Stavba:
Vybudování komunikací a inženýrských sítí v lokalitě Berlín 2, Frýdek-Místek
Objekt:
103 - Chodníky a stezky pro cyklisty
Soupis:
103.3 - Oplocení na parc.č. 5123/4
Místo: |  |  | Frýdek-Místek |  |  | Datum: | 12. 5. 2025
Zadavatel: |  |  | Statutární město Frýdek-Místek |  |  | Projektant: | DOPRAPLAN s.r.o.
Uchazeč: |  |  | Vyplň údaj |  |  | Zpracovatel:
Kód dílu - Popis | [6 empty] | Cena celkem [CZK]
Náklady ze soupisu prací | [6 empty] | 0 | [11 empty] | -1
| HSV - Práce a dodávky HSV | [5 empty] | 0
| 1 - Zemní práce | [5 empty] | 0
| 3 - Svislé a kompletní konstrukce | [5 empty] | 0
| 4 - Vodorovné konstrukce | [5 empty] | 0
| 9 - Ostatní konstrukce a práce, bourání | [5 empty] | 0
| 997 - Přesun sutě | [5 empty] | 0
SOUPIS PRACÍ
Stavba:
Vybudování komunikací a inženýrských sítí v lokalitě Berlín 2, Frýdek-Místek
Objekt:
103 - Chodníky a stezky pro cyklisty
Soupis:
103.3 - Oplocení na parc.č. 5123/4
Místo: |  |  | Frýdek-Místek |  |  | Datum: | 12. 5. 2025
Zadavatel: |  |  | Statutární město Frýdek-Místek |  |  | Projektant: | DOPRAPLAN s.r.o.
Uchazeč: |  |  | Vyplň údaj |  |  | Zpracovatel:
PČ | Typ | Kód | Popis | MJ | Množství | J.cena [CZK] | Cena celkem [CZK] | Cenová soustava |  | DPH | J. Nh [h] | Nh celkem [h] | J. hmotnost [t] | Hmotnost celkem [t] | J. suť [t] | Suť Celkem [t]
Náklady soupisu celkem | [6 empty] | 0 |  |  |  |  | 0 |  | 7.8299 |  | 3.8698 |  | D | -1 | [13 empty] | 0
| D | HSV | Práce a dodávky HSV |  |  |  | 0 |  |  |  |  | 0 |  | 7.8299 |  | 3.8698 | 1 | D | 0 |  |  |  | ROZPOCET | [9 empty] | 0
| D | 1 | Zemní práce |  |  |  | 0 |  |  |  |  | 0 |  | 0 |  | 0 | 1 | D | 1 |  |  |  | ROZPOCET | [9 empty] | 0
1 | K | 131213701 | Hloubení nezapažených jam v soudržných horninách třídy těžitelnosti I skupiny 3 ručně | m3 | 2.923 |  | 0 |  |  | základní |  | 0 | 0 | 0 | 0 | 0 | 4 | K | 2 |  |  |  | ROZPOCET |  |  |  | 0 | 0 | 0 | 0 | 0 | 1 | 0 | 4 | 1712242652
| PP |  | Hloubení nezapažených jam ručně s urovnáním dna do předepsaného profilu a spádu v hornině třídy těžitelnosti I skupiny 3 soudržných | [14 empty] | PP | 2
| Online PSC |  | https://podminky.urs.cz/item/CS_URS_2024_02/131213701 | [14 empty] | Online PSC | 2
| VV |  | 11*(0,90*0,50*0,50)+4*(0,7*0,4*0,4) |  | 2.923 | [12 empty] | VV | 2 | 2 | True | 1 | ROZPOCET
| D | 3 | Svislé a kompletní konstrukce |  |  |  | 0 |  |  |  |  | 0 |  | 2.8728 |  | 0 | 1 | D | 1 |  |  |  | ROZPOCET | [9 empty] | 0
2 | K | 338171123 | Osazování sloupků a vzpěr plotových ocelových v přes 2 do 2,9 m se zabetonováním | kus | 16 |  | 0 |  |  | základní |  | 0 | 0.17489 | 2.7982 | 0 | 0 | 4 | K | 2 |  |  |  | ROZPOCET |  |  |  | 0 | 0 | 0 | 0 | 0 | 1 | 0 | 4 | -2016549407
| PP |  | Montáž sloupků a vzpěr plotových ocelových trubkových nebo profilovaných výšky přes 2 do 2,9 m se zabetonováním do 0,08 m3 do připravených jamek | [14 empty] | PP | 2
| Online PSC |  | https://podminky.urs.cz/item/CS_URS_2024_02/338171123 | [14 empty] | Online PSC | 2
| VV |  | "sloupky u brány" 2,0 |  | 2 | [12 empty] | VV | 2 | 2 | True | 0 | ROZPOCET
| VV |  | "sloupky oplocení" 10,0 |  | 10 | [12 empty] | VV | 2 | 2 | True | 0 | ROZPOCET
| VV |  | "vzpěry" 4,0 |  | 4 | [12 empty] | VV | 2 | 2 | True | 0 | ROZPOCET
| VV |  | Součet |  | 16 | [12 empty] | VV | 2 | 4 | True | 1 | ROZPOCET
3 | M | 55342255R | sloupek plotový průběžný Pz a komaxitový 2800/50x1,5mm | kus | 10 |  | 0 |  |  | základní |  | 0 | 0.0035 | 0.035 | 0 | 0 | 8 | M | 2 |  |  |  | ROZPOCET |  |  |  | 0 | 0 | 0 | 0 | 0 | 1 | 0 | 4 | -880633887
| PP |  | sloupek plotový průběžný Pz a komaxitový 2800/50x1,5mm | [14 empty] | PP | 2
| VV |  | 10,0 |  | 10 | [12 empty] | VV | 2 | 2 | True | 1 | ROZPOCET
4 | M | 55342271 | vzpěra plotová Pz 1500/38x1,5mm | kus | 4 |  | 0 |  |  | základní |  | 0 | 0 | 0 | 0 | 0 | 8 | M | 2 |  |  |  | ROZPOCET |  |  |  | 0 | 0 | 0 | 0 | 0 | 1 | 0 | 4 | 31991795
| PP |  | vzpěra plotová Pz 1500/38x1,5mm | [14 empty] | PP | 2
| VV |  | 4,0 |  | 4 | [12 empty] | VV | 2 | 2 | True | 1 | ROZPOCET
5 | M | 55342260 | sloupek plotový koncový Pz a komaxitový 2300/48x1,5mm | kus | 2 |  | 0 |  |  | základní |  | 0 | 0.0034 | 0.0068 | 0 | 0 | 8 | M | 2 |  |  |  | ROZPOCET |  |  |  | 0 | 0 | 0 | 0 | 0 | 1 | 0 | 4 | -513431110
| PP |  | sloupek plotový koncový Pz a komaxitový 2000/48x1,5mm | [14 empty] | PP | 2
| VV |  | "brána" 2,0 |  | 2 | [12 empty] | VV | 2 | 2 | True | 1 | ROZPOCET
6 | K | 348101220 | Osazení vrat nebo vrátek k oplocení na ocelové sloupky pl přes 2 do 4 m2 | kus | 1 |  | 0 |  |  | základní |  | 0 | 0 | 0 | 0 | 0 | 4 | K | 2 |  |  |  | ROZPOCET |  |  |  | 0 | 0 | 0 | 0 | 0 | 1 | 0 | 4 | 571461968
| PP |  | Osazení vrat nebo vrátek k oplocení na sloupky ocelové, plochy jednotlivě přes 2 do 4 m2 | [14 empty] | PP | 2
| Online PSC |  | https://podminky.urs.cz/item/CS_URS_2024_02/348101220 | [14 empty] | Online PSC | 2
| VV |  | "osazení původní stávající brány" 1,0 |  | 1 | [12 empty] | VV | 2 | 2 | True | 1 | ROZPOCET
7 | K | 348401130 | Montáž oplocení ze strojového pletiva s napínacími dráty v přes 1,6 do 2,0 m | m | 25 |  | 0 |  |  | základní |  | 0 | 0 | 0 | 0 | 0 | 4 | K | 2 |  |  |  | ROZPOCET |  |  |  | 0 | 0 | 0 | 0 | 0 | 1 | 0 | 4 | 896976967
| PP |  | Montáž oplocení z pletiva strojového s napínacími dráty přes 1,6 do 2,0 m | [14 empty] | PP | 2
| Online PSC |  | https://podminky.urs.cz/item/CS_URS_2024_02/348401130 | [14 empty] | Online PSC | 2
| VV |  | 25,0 |  | 25 | [12 empty] | VV | 2 | 2 | True | 1 | ROZPOCET
8 | M | 31327506 | pletivo drátěné plastifikované se čtvercovými oky 50/2,7 mm v 1600mm | m | 25 |  | 0 |  |  | základní |  | 0 | 0.00131 | 0.03275 | 0 | 0 | 8 | M | 2 |  |  |  | ROZPOCET |  |  |  | 0 | 0 | 0 | 0 | 0 | 1 | 0 | 4 | 1614841278
| PP |  | pletivo drátěné plastifikované se čtvercovými oky 50/2,7 mm v 1600mm | [14 empty] | PP | 2
| VV |  | "pletivo poplastované osazení stínící tkaniny" 25,0 |  | 25 | [12 empty] | VV | 2 | 2 | True | 1 | ROZPOCET
| D | 4 | Vodorovné konstrukce |  |  |  | 0 |  |  |  |  | 0 |  | 4.8131 |  | 0 | 1 | D | 1 |  |  |  | ROZPOCET | [9 empty] | 0
9 | K | 451573111 | Lože pod potrubí otevřený výkop ze štěrkopísku | m3 | 0.192 |  | 0 |  |  | základní |  | 0 | 0 | 0 | 0 | 0 | 4 | K | 2 |  |  |  | ROZPOCET |  |  |  | 0 | 0 | 0 | 0 | 0 | 1 | 0 | 4 | -162018142
| PP |  | Lože pod potrubí, stoky a drobné objekty v otevřeném výkopu z písku a štěrkopísku do 63 mm | [14 empty] | PP | 2
| Online PSC |  | https://podminky.urs.cz/item/CS_URS_2024_02/451573111 | [14 empty] | Online PSC | 2
| VV |  | "podsyp ze štěrku" 12*(0,4*0,4*0,1) |  | 0.192 | [12 empty] | VV | 2 | 2 | True | 1 | ROZPOCET
10 | K | 461310115 | Patka z betonu prostého C 25/30 | m3 | 1.92 |  | 0 |  |  | základní |  | 0 | 2.5068 | 4.8131 | 0 | 0 | 4 | K | 2 |  |  |  | ROZPOCET |  |  |  | 0 | 0 | 0 | 0 | 0 | 1 | 0 | 4 | -956785025
| PP |  | Patka z betonu prostého do rýhy nebo do bednění s provedením dilatačních spár v osové vzdálenosti 2 m a jejich zalitím živičnou zálivkou z betonu bez zvláštních nároků na prostředí tř. C 25/30 | [14 empty] | PP | 2
| Online PSC |  | https://podminky.urs.cz/item/CS_URS_2024_02/461310115 | [14 empty] | Online PSC | 2
| VV |  | 12*(0,8*0,4*0,4)+4*(0,6*0,4*0,4) |  | 1.92 | [12 empty] | VV | 2 | 2 | True | 1 | ROZPOCET
| D | 9 | Ostatní konstrukce a práce, bourání |  |  |  | 0 |  |  |  |  | 0 |  | 0.144 |  | 3.8698 | 1 | D | 1 |  |  |  | ROZPOCET | [9 empty] | 0
11 | K | 961041211 | Bourání mostních základů z betonu prostého | m3 | 1.2 |  | 0 |  |  | základní |  | 0 | 0.12 | 0.144 | 2.2 | 2.64 | 4 | K | 2 |  |  |  | ROZPOCET |  |  |  | 0 | 0 | 0 | 0 | 0 | 1 | 0 | 4 | 967241418
| PP |  | Bourání mostních konstrukcí základů z prostého betonu | [14 empty] | PP | 2
| Online PSC |  | https://podminky.urs.cz/item/CS_URS_2024_02/961041211 | [14 empty] | Online PSC | 2
| VV |  | "bourání patek a podezdívky, odvoz na skládku" 6*(0,80*0,5*0,5) |  | 1.2 | [12 empty] | VV | 2 | 2 | True | 0 | ROZPOCET
| VV |  | Součet |  | 1.2 | [12 empty] | VV | 2 | 4 | True | 1 | ROZPOCET
12 | K | 966071711 | Bourání sloupků a vzpěr plotových ocelových do 2,5 m zabetonovaných | kus | 6 |  | 0 |  |  | základní |  | 0 | 0 | 0 | 0.165 | 0.99 | 4 | K | 2 |  |  |  | ROZPOCET |  |  |  | 0 | 0 | 0 | 0 | 0 | 1 | 0 | 4 | 136374508
| PP |  | Bourání plotových sloupků a vzpěr ocelových trubkových nebo profilovaných výšky do 2,50 m zabetonovaných | [14 empty] | PP | 2
| Online PSC |  | https://podminky.urs.cz/item/CS_URS_2024_02/966071711 | [14 empty] | Online PSC | 2
| VV |  | "odstraněné sloupky předat vlastníkovi" 6 |  | 6 | [12 empty] | VV | 2 | 2 | True | 1 | ROZPOCET
13 | K | 966071822 | Rozebrání oplocení z drátěného pletiva se čtvercovými oky v přes 1,6 do 2,0 m | m | 12 |  | 0 |  |  | základní |  | 0 | 0 | 0 | 0.00248 | 0.02976 | 4 | K | 2 |  |  |  | ROZPOCET |  |  |  | 0 | 0 | 0 | 0 | 0 | 1 | 0 | 4 | 809373742
| PP |  | Rozebrání oplocení z pletiva drátěného se čtvercovými oky, výšky přes 1,6 do 2,0 m | [14 empty] | PP | 2
| Online PSC |  | https://podminky.urs.cz/item/CS_URS_2024_02/966071822 | [14 empty] | Online PSC | 2
| VV |  | "odstranění oplocení pouze nejnutnější délce pro provedení kanalizace" 3,0+9,0 |  | 12 | [12 empty] | VV | 2 | 2 | True | 1 | ROZPOCET
14 | K | 966073811 | Rozebrání vrat a vrátek k oplocení pl přes 2 do 6 m2 | kus | 1 |  | 0 |  |  | základní |  | 0 | 0 | 0 | 0.21 | 0.21 | 4 | K | 2 |  |  |  | ROZPOCET |  |  |  | 0 | 0 | 0 | 0 | 0 | 1 | 0 | 4 | 2131217889
| PP |  | Rozebrání vrat a vrátek k oplocení plochy jednotlivě přes 2 do 6 m2 | [14 empty] | PP | 2
| Online PSC |  | https://podminky.urs.cz/item/CS_URS_2024_02/966073811 | [14 empty] | Online PSC | 2
| VV |  | 1,0 |  | 1 | [12 empty] | VV | 2 | 2 | True | 1 | ROZPOCET
| D | 997 | Přesun sutě |  |  |  | 0 |  |  |  |  | 0 |  | 0 |  | 0 | 1 | D | 1 |  |  |  | ROZPOCET | [9 empty] | 0
15 | K | 997013861 | Poplatek za uložení stavebního odpadu na recyklační skládce (skládkovné) z prostého betonu kód odpadu 17 01 01 | t | 2.88 |  | 0 |  |  | základní |  | 0 | 0 | 0 | 0 | 0 | 4 | K | 2 |  |  |  | ROZPOCET |  |  |  | 0 | 0 | 0 | 0 | 0 | 1 | 0 | 4 | -855518254
| PP |  | Poplatek za uložení stavebního odpadu na recyklační skládce (skládkovné) z prostého betonu zatříděného do Katalogu odpadů pod kódem 17 01 01 | [14 empty] | PP | 2
| Online PSC |  | https://podminky.urs.cz/item/CS_URS_2024_02/997013861 | [14 empty] | Online PSC | 2
| VV |  | "bourání patek a podezdívky, odvoz na skládku" 6*(0,80*0,5*0,5)*2,4 |  | 2.88 | [12 empty] | VV | 2 | 2 | True | 0 | ROZPOCET
| VV | bourani_beton | Součet |  | 2.88 | [12 empty] | VV | 2 | 4 | True | 1 | ROZPOCET
16 | K | 997211511 | Vodorovná doprava suti po suchu na vzdálenost do 1 km | t | 2.88 |  | 0 |  |  | základní |  | 0 | 0 | 0 | 0 | 0 | 4 | K | 2 |  |  |  | ROZPOCET |  |  |  | 0 | 0 | 0 | 0 | 0 | 1 | 0 | 4 | -1273247127
| PP |  | Vodorovná doprava suti nebo vybouraných hmot suti se složením a hrubým urovnáním, na vzdálenost do 1 km | [14 empty] | PP | 2
| Online PSC |  | https://podminky.urs.cz/item/CS_URS_2024_02/997211511 | [14 empty] | Online PSC | 2
| VV |  | bourani_beton |  | 2.88 | [12 empty] | VV | 2 | 2 | True | 1 | ROZPOCET
17 | K | 997211519 | Příplatek ZKD 1 km u vodorovné dopravy suti | t | 54.72 |  | 0 |  |  | základní |  | 0 | 0 | 0 | 0 | 0 | 4 | K | 2 |  |  |  | ROZPOCET |  |  |  | 0 | 0 | 0 | 0 | 0 | 1 | 0 | 4 | 1619575939
| PP |  | Vodorovná doprava suti nebo vybouraných hmot suti se složením a hrubým urovnáním, na vzdálenost Příplatek k ceně za každý další započatý 1 km přes 1 km | [14 empty] | PP | 2
| Online PSC |  | https://podminky.urs.cz/item/CS_URS_2024_02/997211519 | [14 empty] | Online PSC | 2
| VV |  | "odvoz do 20km" | [14 empty] | VV | 2 | 1 | True | 0 | ROZPOCET
| VV |  | 19*bourani_beton |  | 54.72 | [12 empty] | VV | 2 | 2 | True | 1 | ROZPOCET
18 | K | 997211611 | Nakládání suti na dopravní prostředky pro vodorovnou dopravu | t | 2.88 |  | 0 |  |  | základní |  | 0 | 0 | 0 | 0 | 0 | 4 | K | 2 |  |  |  | ROZPOCET |  |  |  | 0 | 0 | 0 | 0 | 0 | 1 | 0 | 4 | 1993201881
| PP |  | Nakládání suti nebo vybouraných hmot na dopravní prostředky pro vodorovnou dopravu suti | [14 empty] | PP | 2
| Online PSC |  | https://podminky.urs.cz/item/CS_URS_2024_02/997211611 | [14 empty] | Online PSC | 2
| VV |  | bourani_beton |  | 2.88 | [12 empty] | VV | 2 | 2 | True | 1 | ROZPOCET

## 104 - Účelová kmunikace k...
[18 empty] | {0c80b49e-0f0a-4f82-a4f1-19f4cb0e9deb} | [5 empty] | AZ | 605,27 | 2
[18 empty] | 2 | [5 empty] | jamy | 9 | 2
| KRYCÍ LIST SOUPISU PRACÍ | [7 empty] | v --- níže se nacházejí doplnkové a pomocné údaje k sestavám --- v | [8 empty] | False | [5 empty] | odkop | 1228,54 | 2
[24 empty] | odvoz_odkop | 1262,64 | 2
| Stavba: | [22 empty] | ryhy | 68,1 | 2
|  | Vybudování komunikací a inženýrských sítí v lokalitě Berlín 2, Frýdek-Místek | [21 empty] | zpetny_nasyp | 43 | 2
Objekt:
104 - Účelová kmunikace k retenční nádrži
| KSO: |  |  |  |  | CC-CZ:
| Místo: |  | Frýdek-Místek |  |  | Datum: | 12. 5. 2025
| Zadavatel: |  |  |  |  | IČ:
|  | Statutární město Frýdek-Místek |  |  |  | DIČ:
| Uchazeč: |  |  |  |  | IČ: | Vyplň údaj
|  | Vyplň údaj |  |  |  | DIČ: | Vyplň údaj
| Projektant: |  |  |  |  | IČ:
|  | DOPRAPLAN s.r.o. |  |  |  | DIČ:
| Zpracovatel: |  |  |  |  | IČ:
DIČ:
Poznámka:
| Cena bez DPH | [5 empty] | 0
|  |  | Základ daně |  |  | Sazba daně | Výše daně
| DPH | základní | 0 |  |  | 21% | 0
|  | snížená | 0 |  |  | 12% | 0
|  | zákl. přenesená | 0 |  |  | 21% | 0
|  | sníž. přenesená | 0 |  |  | 12% | 0
|  | nulová | 0 |  |  | 0% | 0
| Cena s DPH |  |  | v | CZK |  | 0
| Projektant |  |  | Zpracovatel
| Datum a podpis: |  | Razítko | Datum a podpis: |  |  | Razítko
| Objednavatel |  |  | Uchazeč
| Datum a podpis: |  | Razítko | Datum a podpis: |  |  | Razítko
REKAPITULACE ČLENĚNÍ SOUPISU PRACÍ
Stavba:
Vybudování komunikací a inženýrských sítí v lokalitě Berlín 2, Frýdek-Místek
Objekt:
104 - Účelová kmunikace k retenční nádrži
Místo: |  |  | Frýdek-Místek |  |  | Datum: | 12. 5. 2025
Zadavatel: |  |  | Statutární město Frýdek-Místek |  |  | Projektant: | DOPRAPLAN s.r.o.
Uchazeč: |  |  | Vyplň údaj |  |  | Zpracovatel:
Kód dílu - Popis | [6 empty] | Cena celkem [CZK]
Náklady ze soupisu prací | [6 empty] | 0 | [11 empty] | -1
| HSV - Práce a dodávky HSV | [5 empty] | 0
| 1 - Zemní práce | [5 empty] | 0
| 2 - Zakládání | [5 empty] | 0
| 4 - Vodorovné konstrukce | [5 empty] | 0
| 5 - Komunikace | [5 empty] | 0
| 8 - Trubní vedení | [5 empty] | 0
| 9 - Ostatní konstrukce a práce, bourání | [5 empty] | 0
| M - Práce a dodávky M | [5 empty] | 0
| 998 - Přesun hmot | [5 empty] | 0
| 23-M - Montáže potrubí | [5 empty] | 0
| 46-M - Zemní práce při extr.mont.pracích | [5 empty] | 0
SOUPIS PRACÍ
Stavba:
Vybudování komunikací a inženýrských sítí v lokalitě Berlín 2, Frýdek-Místek
Objekt:
104 - Účelová kmunikace k retenční nádrži
Místo: |  |  | Frýdek-Místek |  |  | Datum: | 12. 5. 2025
Zadavatel: |  |  | Statutární město Frýdek-Místek |  |  | Projektant: | DOPRAPLAN s.r.o.
Uchazeč: |  |  | Vyplň údaj |  |  | Zpracovatel:
PČ | Typ | Kód | Popis | MJ | Množství | J.cena [CZK] | Cena celkem [CZK] | Cenová soustava |  | DPH | J. Nh [h] | Nh celkem [h] | J. hmotnost [t] | Hmotnost celkem [t] | J. suť [t] | Suť Celkem [t]
Náklady soupisu celkem | [6 empty] | 0 |  |  |  |  | 0 |  | 1294.0144 |  | 0 |  | D | -1 | [13 empty] | 0
| D | HSV | Práce a dodávky HSV |  |  |  | 0 |  |  |  |  | 0 |  | 1277.2147 |  | 0 | 1 | D | 0 |  |  |  | ROZPOCET | [9 empty] | 0
| D | 1 | Zemní práce |  |  |  | 0 |  |  |  |  | 0 |  | 1098.1704 |  | 0 | 1 | D | 1 |  |  |  | ROZPOCET | [9 empty] | 0
1 | K | 122211401 | Vykopávky v zemníku na suchu v hornině třídy těžitelnosti I skupiny 3 ručně | m3 | 0.375 |  | 0 |  |  | základní |  | 0 | 0 | 0 | 0 | 0 | 4 | K | 2 |  |  |  | ROZPOCET |  |  |  | 0 | 0 | 0 | 0 | 0 | 1 | 0 | 4 | -865910764
| PP |  | Vykopávky v zemnících na suchu ručně zapažených i nezapažených v hornině třídy těžitelnosti I skupiny 3 | [14 empty] | PP | 2
| Online PSC |  | https://podminky.urs.cz/item/CS_URS_2024_02/122211401 | [14 empty] | Online PSC | 2
| VV |  | "beton. patka pro DZ" 1* (0,5*0,5*0,8) |  | 0.2 | [12 empty] | VV | 2 | 2 | True | 0 | ROZPOCET
| VV |  | "beton. patka sloupku" 1*(0,5*0,5*0,7) |  | 0.175 | [12 empty] | VV | 2 | 2 | True | 0 | ROZPOCET
| VV |  | Součet |  | 0.375 | [12 empty] | VV | 2 | 4 | True | 1 | ROZPOCET
2 | K | 122251106 | Odkopávky a prokopávky nezapažené v hornině třídy těžitelnosti I skupiny 3 objem do 5000 m3 strojně | m3 | 1228.54 |  | 0 |  |  | základní |  | 0 | 0 | 0 | 0 | 0 | 4 | K | 2 |  |  |  | ROZPOCET |  |  |  | 0 | 0 | 0 | 0 | 0 | 1 | 0 | 4 | 1186907655
| PP |  | Odkopávky a prokopávky nezapažené strojně v hornině třídy těžitelnosti I skupiny 3 přes 1 000 do 5 000 m3 | [14 empty] | PP | 2
| Online PSC |  | https://podminky.urs.cz/item/CS_URS_2024_02/122251106 | [14 empty] | Online PSC | 2
| VV |  | "provedení aktivní zóny bude čerpáno po odsouhlaseni geotechnikem stavby, TDI a po provedení měření únosnosti na pláni" | [14 empty] | VV | 2 | 1 | True | 0 | ROZPOCET
| VV |  | "AZ v místech kce pojížděné vozovky v tl. 0,70m pro aktivní zónu" | [14 empty] | VV | 2 | 1 | True | 0 | ROZPOCET
| VV |  | "AZ_1 dle kubaturového listu" 512,87 |  | 512.87 | [12 empty] | VV | 2 | 2 | True | 0 | ROZPOCET
| VV |  | "AZ_2 km 0,105-0,115 obratiště vpravo" 90*1,05*0,7 |  | 66.15 | [12 empty] | VV | 2 | 2 | True | 0 | ROZPOCET
| VV |  | "AZ_3 km 0,110-0,115 příjezd k RN vlevo" 30*1,25*0,7 |  | 26.25 | [12 empty] | VV | 2 | 2 | True | 0 | ROZPOCET
| VV |  | "ODKOP PRO KONSTRUKCI VOZOVKY, planimetrováno z př.řezů" | [14 empty] | VV | 2 | 1 | True | 0 | ROZPOCET
| VV |  | "odkop_1 - dle kubaturového listu" 539,27 |  | 539.27 | [12 empty] | VV | 2 | 2 | True | 0 | ROZPOCET
| VV |  | "odkop_2 km 0,105-0,115 obratiště vpravo" 90*0,7 |  | 63 | [12 empty] | VV | 2 | 2 | True | 0 | ROZPOCET
| VV |  | "odkop_3 km 0,110-0,115 příjezd k RN vlevo" 30*0,7 |  | 21 | [12 empty] | VV | 2 | 2 | True | 0 | ROZPOCET
| VV | odkop | Součet |  | 1228.54 | [12 empty] | VV | 2 | 4 | True | 1 | ROZPOCET
3 | K | 132251103 | Hloubení rýh nezapažených š do 800 mm v hornině třídy těžitelnosti I skupiny 3 objem do 100 m3 strojně | m3 | 68.1 |  | 0 |  |  | základní |  | 0 | 0 | 0 | 0 | 0 | 4 | K | 2 |  |  |  | ROZPOCET |  |  |  | 0 | 0 | 0 | 0 | 0 | 1 | 0 | 4 | -935576445
| PP |  | Hloubení nezapažených rýh šířky do 800 mm strojně s urovnáním dna do předepsaného profilu a spádu v hornině třídy těžitelnosti I skupiny 3 přes 50 do 100 m3 | [14 empty] | PP | 2
| Online PSC |  | https://podminky.urs.cz/item/CS_URS_2024_02/132251103 | [14 empty] | Online PSC | 2
| VV |  | "rýha pro vsakovací drenáž" 0,8*0,6*120 |  | 57.6 | [12 empty] | VV | 2 | 2 | True | 0 | ROZPOCET
| VV |  | "rýha pro přípojky z vpustí" 1,0*0,6*17,5 |  | 10.5 | [12 empty] | VV | 2 | 2 | True | 0 | ROZPOCET
| VV | ryhy | Součet |  | 68.1 | [12 empty] | VV | 2 | 4 | True | 1 | ROZPOCET
4 | K | 133212811 | Hloubení nezapažených šachet v hornině třídy těžitelnosti I skupiny 3 plocha výkopu do 4 m2 ručně | m3 | 9 |  | 0 |  |  | základní |  | 0 | 0 | 0 | 0 | 0 | 4 | K | 2 |  |  |  | ROZPOCET |  |  |  | 0 | 0 | 0 | 0 | 0 | 1 | 0 | 4 | 213872829
| PP |  | Hloubení nezapažených šachet ručně v horninách třídy těžitelnosti I skupiny 3, půdorysná plocha výkopu do 4 m2 | [14 empty] | PP | 2
| Online PSC |  | https://podminky.urs.cz/item/CS_URS_2024_01/133212811 | [14 empty] | Online PSC | 2
| VV | jamy | "pro ul.vpusti"4*(1,5*1,5*1,0) |  | 9 | [12 empty] | VV | 2 | 2 | True | 1 | ROZPOCET
5 | K | 162751117 | Vodorovné přemístění přes 9 000 do 10000 m výkopku/sypaniny z horniny třídy těžitelnosti I skupiny 1 až 3 | m3 | 1262.64 |  | 0 |  |  | základní |  | 0 | 0 | 0 | 0 | 0 | 4 | K | 2 |  |  |  | ROZPOCET |  |  |  | 0 | 0 | 0 | 0 | 0 | 1 | 0 | 4 | 919959651
| PP |  | Vodorovné přemístění výkopku nebo sypaniny po suchu na obvyklém dopravním prostředku, bez naložení výkopku, avšak se složením bez rozhrnutí z horniny třídy těžitelnosti I skupiny 1 až 3 na vzdálenost přes 9 000 do 10 000 m | [14 empty] | PP | 2
| Online PSC |  | https://podminky.urs.cz/item/CS_URS_2022_01/162751117 | [14 empty] | Online PSC | 2
| VV |  | "viz pol.č. 122251106" odkop |  | 1228.54 | [12 empty] | VV | 2 | 2 | True | 0 | ROZPOCET
| VV |  | "viz pol.č. 132251103" ryhy |  | 68.1 | [12 empty] | VV | 2 | 2 | True | 0 | ROZPOCET
| VV |  | "viz pol.č. 133212811" jamy |  | 9 | [12 empty] | VV | 2 | 2 | True | 0 | ROZPOCET
| VV |  | "zpětné použití na stavbě viz pol.č. 171152101" -zpetny_nasyp |  | -43 | [12 empty] | VV | 2 | 2 | True | 0 | ROZPOCET
| VV | odvoz_odkop | Součet |  | 1262.64 | [12 empty] | VV | 2 | 4 | True | 1 | ROZPOCET
6 | K | 162751119 | Příplatek k vodorovnému přemístění výkopku/sypaniny z horniny třídy těžitelnosti I skupiny 1 až 3 ZKD 1000 m přes 10000 m | m3 | 12626.4 |  | 0 |  |  | základní |  | 0 | 0 | 0 | 0 | 0 | 4 | K | 2 |  |  |  | ROZPOCET |  |  |  | 0 | 0 | 0 | 0 | 0 | 1 | 0 | 4 | 1486575441
| PP |  | Vodorovné přemístění výkopku nebo sypaniny po suchu na obvyklém dopravním prostředku, bez naložení výkopku, avšak se složením bez rozhrnutí z horniny třídy těžitelnosti I skupiny 1 až 3 na vzdálenost Příplatek k ceně za každých dalších i započatých 1 000 m | [14 empty] | PP | 2
| Online PSC |  | https://podminky.urs.cz/item/CS_URS_2024_02/162751119 | [14 empty] | Online PSC | 2
| VV |  | "odvoz do 20 km" | [14 empty] | VV | 2 | 1 | True | 0 | ROZPOCET
| VV |  | odvoz_odkop*10 |  | 12626.4 | [12 empty] | VV | 2 | 2 | True | 1 | ROZPOCET
7 | K | 162751137 | Vodorovné přemístění přes 9 000 do 10000 m výkopku/sypaniny z horniny třídy těžitelnosti II skupiny 4 a 5 | m3 | 605.27 |  | 0 |  |  | základní |  | 0 | 0 | 0 | 0 | 0 | 4 | K | 2 |  |  |  | ROZPOCET |  |  |  | 0 | 0 | 0 | 0 | 0 | 1 | 0 | 4 | -1355581743
| PP |  | Vodorovné přemístění výkopku nebo sypaniny po suchu na obvyklém dopravním prostředku, bez naložení výkopku, avšak se složením bez rozhrnutí z horniny třídy těžitelnosti II skupiny 4 a 5 na vzdálenost přes 9 000 do 10 000 m | [14 empty] | PP | 2
| Online PSC |  | https://podminky.urs.cz/item/CS_URS_2024_02/162751137 | [14 empty] | Online PSC | 2
| VV |  | "dovoz materiálu do aktivní zóny" | [14 empty] | VV | 2 | 1 | True | 0 | ROZPOCET
| VV |  | AZ |  | 605.27 | [12 empty] | VV | 2 | 2 | True | 1 | ROZPOCET
8 | K | 162751139 | Příplatek k vodorovnému přemístění výkopku/sypaniny z horniny třídy těžitelnosti II skupiny 4 a 5 ZKD 1000 m přes 10000 m | m3 | 6052.7 |  | 0 |  |  | základní |  | 0 | 0 | 0 | 0 | 0 | 4 | K | 2 |  |  |  | ROZPOCET |  |  |  | 0 | 0 | 0 | 0 | 0 | 1 | 0 | 4 | -1396568908
| PP |  | Vodorovné přemístění výkopku nebo sypaniny po suchu na obvyklém dopravním prostředku, bez naložení výkopku, avšak se složením bez rozhrnutí z horniny třídy těžitelnosti II skupiny 4 a 5 na vzdálenost Příplatek k ceně za každých dalších i započatých 1 000 m | [14 empty] | PP | 2
| Online PSC |  | https://podminky.urs.cz/item/CS_URS_2024_02/162751139 | [14 empty] | Online PSC | 2
| VV |  | "dovoz materiálu do aktivní zóny, 20km" | [14 empty] | VV | 2 | 1 | True | 0 | ROZPOCET
| VV |  | AZ*10 |  | 6052.7 | [12 empty] | VV | 2 | 2 | True | 1 | ROZPOCET
9 | K | 167151111 | Nakládání výkopku z hornin třídy těžitelnosti I skupiny 1 až 3 přes 100 m3 | m3 | 1262.64 |  | 0 |  |  | základní |  | 0 | 0 | 0 | 0 | 0 | 4 | K | 2 |  |  |  | ROZPOCET |  |  |  | 0 | 0 | 0 | 0 | 0 | 1 | 0 | 4 | 683270964
| PP |  | Nakládání, skládání a překládání neulehlého výkopku nebo sypaniny strojně nakládání, množství přes 100 m3, z hornin třídy těžitelnosti I, skupiny 1 až 3 | [14 empty] | PP | 2
| Online PSC |  | https://podminky.urs.cz/item/CS_URS_2024_02/167151111 | [14 empty] | Online PSC | 2
| VV |  | "nakládání výkopu" odvoz_odkop |  | 1262.64 | [12 empty] | VV | 2 | 2 | True | 1 | ROZPOCET
10 | K | 167151112 | Nakládání výkopku z hornin třídy těžitelnosti II skupiny 4 a 5 přes 100 m3 | m3 | 605.27 |  | 0 |  |  | základní |  | 0 | 0 | 0 | 0 | 0 | 4 | K | 2 |  |  |  | ROZPOCET |  |  |  | 0 | 0 | 0 | 0 | 0 | 1 | 0 | 4 | -481902781
| PP |  | Nakládání, skládání a překládání neulehlého výkopku nebo sypaniny strojně nakládání, množství přes 100 m3, z hornin třídy těžitelnosti II, skupiny 4 a 5 | [14 empty] | PP | 2
| Online PSC |  | https://podminky.urs.cz/item/CS_URS_2024_02/167151112 | [14 empty] | Online PSC | 2
| VV |  | "materiál do aktivní zóny" | [14 empty] | VV | 2 | 1 | True | 0 | ROZPOCET
| VV |  | AZ |  | 605.27 | [12 empty] | VV | 2 | 2 | True | 1 | ROZPOCET
11 | K | 171152101 | Uložení sypaniny z hornin soudržných do násypů zhutněných silnic a dálnic | m3 | 43 |  | 0 |  |  | základní |  | 0 | 0 | 0 | 0 | 0 | 4 | K | 2 |  |  |  | ROZPOCET |  |  |  | 0 | 0 | 0 | 0 | 0 | 1 | 0 | 4 | -988238894
| PP |  | Uložení sypaniny do zhutněných násypů pro silnice, dálnice a letiště s rozprostřením sypaniny ve vrstvách, s hrubým urovnáním a uzavřením povrchu násypu z hornin soudržných | [14 empty] | PP | 2
| Online PSC |  | https://podminky.urs.cz/item/CS_URS_2024_02/171152101 | [14 empty] | Online PSC | 2
| VV |  | "provedení násypu z vykopaného materiálu, hrubá nivelace terénu za obrubou" | [14 empty] | VV | 2 | 1 | True | 0 | ROZPOCET
| VV | zpetny_nasyp | 215*0,2 |  | 43 | [12 empty] | VV | 2 | 2 | True | 1 | ROZPOCET
12 | K | 171152111 | Uložení sypaniny z hornin nesoudržných a sypkých do násypů zhutněných v aktivní zóně silnic a dálnic | m3 | 605.27 |  | 0 |  |  | základní |  | 0 | 0 | 0 | 0 | 0 | 4 | K | 2 |  |  |  | ROZPOCET |  |  |  | 0 | 0 | 0 | 0 | 0 | 1 | 0 | 4 | 2005750056
| PP |  | Uložení sypaniny do zhutněných násypů pro silnice, dálnice a letiště s rozprostřením sypaniny ve vrstvách, s hrubým urovnáním a uzavřením povrchu násypu z hornin nesoudržných sypkých v aktivní zóně | [14 empty] | PP | 2
| Online PSC |  | https://podminky.urs.cz/item/CS_URS_2024_01/171152111 | [14 empty] | Online PSC | 2
| VV |  | "provedení aktivní zóny bude čerpáno po odsouhlaseni geotechnikem stavby, TDI a po provedení měření únosnosti na pláni" | [14 empty] | VV | 2 | 1 | True | 0 | ROZPOCET
| VV |  | "AZ v místech kce pojížděné vozovky v tl. 0,70m pro aktivní zónu" | [14 empty] | VV | 2 | 1 | True | 0 | ROZPOCET
| VV |  | "AZ_1 dle kubaturového listu" 512,87 |  | 512.87 | [12 empty] | VV | 2 | 2 | True | 0 | ROZPOCET
| VV |  | "AZ_2 km 0,105-0,115 obratiště vpravo" 90*1,05*0,7 |  | 66.15 | [12 empty] | VV | 2 | 2 | True | 0 | ROZPOCET
| VV |  | "AZ_3 km 0,110-0,115 příjezd k RN vlevo" 30*1,25*0,7 |  | 26.25 | [12 empty] | VV | 2 | 2 | True | 0 | ROZPOCET
| VV | AZ | Součet |  | 605.27 | [12 empty] | VV | 2 | 4 | True | 1 | ROZPOCET
13 | M | 58344229 | štěrkodrť frakce 0/125 | t | 514.48 |  | 0 |  |  | základní |  | 0 | 1 | 514.48 | 0 | 0 | 8 | M | 2 |  |  |  | ROZPOCET |  |  |  | 0 | 0 | 0 | 0 | 0 | 1 | 0 | 4 | -2120169685
| PP |  | štěrkodrť frakce 0/125 | [14 empty] | PP | 2
| VV |  | 302,635*1,7 'Přepočtené koeficientem množství |  | 514.48 | [12 empty] | VV | 2 | 2 | False | 1 | ROZPOCET
14 | M | 58380652 | kámen lomový neupravený tříděný frakce 0/250 | t | 544.743 |  | 0 |  |  | základní |  | 0 | 1 | 544.743 | 0 | 0 | 8 | M | 2 |  |  |  | ROZPOCET |  |  |  | 0 | 0 | 0 | 0 | 0 | 1 | 0 | 4 | 1668918095
| PP |  | kámen lomový neupravený tříděný frakce 0/250 | [14 empty] | PP | 2
| VV |  | 302,635*1,8 'Přepočtené koeficientem množství |  | 544.743 | [12 empty] | VV | 2 | 2 | False | 1 | ROZPOCET
15 | K | 171201231 | Poplatek za uložení zeminy a kamení na recyklační skládce (skládkovné) kód odpadu 17 05 04 | t | 2020.224 |  | 0 |  |  | základní |  | 0 | 0 | 0 | 0 | 0 | 4 | K | 2 |  |  |  | ROZPOCET |  |  |  | 0 | 0 | 0 | 0 | 0 | 1 | 0 | 4 | -84959632
| PP |  | Poplatek za uložení stavebního odpadu na recyklační skládce (skládkovné) zeminy a kamení zatříděného do Katalogu odpadů pod kódem 17 05 04 | [14 empty] | PP | 2
| Online PSC |  | https://podminky.urs.cz/item/CS_URS_2024_02/171201231 | [14 empty] | Online PSC | 2
| VV |  | "poplatek za výkop" odvoz_odkop*1,6 |  | 2020.224 | [12 empty] | VV | 2 | 2 | True | 1 | ROZPOCET
16 | K | 171251201 | Uložení sypaniny na skládky nebo meziskládky | m3 | 1262.64 |  | 0 |  |  | základní |  | 0 | 0 | 0 | 0 | 0 | 4 | K | 2 |  |  |  | ROZPOCET |  |  |  | 0 | 0 | 0 | 0 | 0 | 1 | 0 | 4 | 779853802
| PP |  | Uložení sypaniny na skládky nebo meziskládky bez hutnění s upravením uložené sypaniny do předepsaného tvaru | [14 empty] | PP | 2
| Online PSC |  | https://podminky.urs.cz/item/CS_URS_2024_02/171251201 | [14 empty] | Online PSC | 2
| VV |  | "odkop" odvoz_odkop |  | 1262.64 | [12 empty] | VV | 2 | 2 | True | 1 | ROZPOCET
17 | K | 174151101 | Zásyp jam, šachet rýh nebo kolem objektů sypaninou se zhutněním | m3 | 6 |  | 0 |  |  | základní |  | 0 | 0 | 0 | 0 | 0 | 4 | K | 2 |  |  |  | ROZPOCET |  |  |  | 0 | 0 | 0 | 0 | 0 | 1 | 0 | 4 | -254278335
| PP |  | Zásyp sypaninou z jakékoliv horniny strojně s uložením výkopku ve vrstvách se zhutněním jam, šachet, rýh nebo kolem objektů v těchto vykopávkách | [14 empty] | PP | 2
| Online PSC |  | https://podminky.urs.cz/item/CS_URS_2023_01/174151101 | [14 empty] | Online PSC | 2
| VV |  | "pro ul.vpustě" 4*(1,5*1,0*0,25*4) |  | 6 | [12 empty] | VV | 2 | 2 | True | 0 | ROZPOCET
| VV |  | Součet |  | 6 | [12 empty] | VV | 2 | 4 | True | 1 | ROZPOCET
18 | K | 175111101 | Obsypání potrubí ručně sypaninou bez prohození, uloženou do 3 m | m3 | 12.3 |  | 0 |  |  | základní |  | 0 | 0 | 0 | 0 | 0 | 4 | K | 2 |  |  |  | ROZPOCET |  |  |  | 0 | 0 | 0 | 0 | 0 | 1 | 0 | 4 | -1159850053
| PP |  | Obsypání potrubí ručně sypaninou z vhodných hornin třídy těžitelnosti I a II, skupiny 1 až 4 nebo materiálem připraveným podél výkopu ve vzdálenosti do 3 m od jeho kraje pro jakoukoliv hloubku výkopu a míru zhutnění bez prohození sypaniny | [14 empty] | PP | 2
| Online PSC |  | https://podminky.urs.cz/item/CS_URS_2024_01/175111101 | [14 empty] | Online PSC | 2
| VV |  | "pro ul.vpustě" 4*(1,5*1,0*0,25*4) |  | 6 | [12 empty] | VV | 2 | 2 | True | 0 | ROZPOCET
| VV |  | "v místech přípojek z UV" 17,5*1,2*0,30 |  | 6.3 | [12 empty] | VV | 2 | 2 | True | 0 | ROZPOCET
| VV |  | Součet |  | 12.3 | [12 empty] | VV | 2 | 4 | True | 1 | ROZPOCET
19 | M | 58337308 | štěrkopísek frakce 0/2 | t | 22.14 |  | 0 |  |  | základní |  | 0 | 1 | 22.14 | 0 | 0 | 8 | M | 2 |  |  |  | ROZPOCET |  |  |  | 0 | 0 | 0 | 0 | 0 | 1 | 0 | 4 | -1141094368
| PP |  | štěrkopísek frakce 0/2 | [14 empty] | PP | 2
| VV |  | 12,3*1,8 'Přepočtené koeficientem množství |  | 22.14 | [12 empty] | VV | 2 | 2 | False | 1 | ROZPOCET
20 | K | 175111201 | Obsypání objektu nad přilehlým původním terénem sypaninou bez prohození, uloženou do 3 m ručně | m3 | 8.4 |  | 0 |  |  | základní |  | 0 | 0 | 0 | 0 | 0 | 4 | K | 2 |  |  |  | ROZPOCET |  |  |  | 0 | 0 | 0 | 0 | 0 | 1 | 0 | 4 | -1804307752
| PP |  | Obsypání objektů nad přilehlým původním terénem ručně sypaninou z vhodných hornin třídy těžitelnosti I a II, skupiny 1 až 4 nebo materiálem uloženým ve vzdálenosti do 3 m od vnějšího kraje objektu pro jakoukoliv míru zhutnění bez prohození sypaniny | [14 empty] | PP | 2
| Online PSC |  | https://podminky.urs.cz/item/CS_URS_2024_01/175111201 | [14 empty] | Online PSC | 2
| VV |  | "v místech přípojek z UV" 17,5*1,2*0,40 |  | 8.4 | [12 empty] | VV | 2 | 2 | True | 1 | ROZPOCET
21 | M | 58331200 | štěrkopísek netříděný | t | 16.8 |  | 0 |  |  | základní |  | 0 | 1 | 16.8 | 0 | 0 | 8 | M | 2 |  |  |  | ROZPOCET |  |  |  | 0 | 0 | 0 | 0 | 0 | 1 | 0 | 4 | -884260325
| PP |  | štěrkopísek netříděný | [14 empty] | PP | 2
| VV |  | 8,4*2 'Přepočtené koeficientem množství |  | 16.8 | [12 empty] | VV | 2 | 2 | False | 1 | ROZPOCET
22 | K | 181311103 | Rozprostření ornice tl vrstvy do 200 mm v rovině nebo ve svahu do 1:5 ručně | m2 | 215 |  | 0 |  |  | základní |  | 0 | 0 | 0 | 0 | 0 | 4 | K | 2 |  |  |  | ROZPOCET |  |  |  | 0 | 0 | 0 | 0 | 0 | 1 | 0 | 4 | -357301057
| PP |  | Rozprostření a urovnání ornice v rovině nebo ve svahu sklonu do 1:5 ručně při souvislé ploše, tl. vrstvy do 200 mm | [14 empty] | PP | 2
| Online PSC |  | https://podminky.urs.cz/item/CS_URS_2024_02/181311103 | [14 empty] | Online PSC | 2
| VV |  | "planimetrováno ze situace - ohumusování v rovině tl. 15cm, bude použita sejmuta ornice ze stavby z meziskládky" | [14 empty] | VV | 2 | 1 | True | 0 | ROZPOCET
| VV |  | 215,0 |  | 215 | [12 empty] | VV | 2 | 2 | True | 0 | ROZPOCET
| VV |  | Součet |  | 215 | [12 empty] | VV | 2 | 4 | True | 1 | ROZPOCET
23 | K | 181411131 | Založení parkového trávníku výsevem pl do 1000 m2 v rovině a ve svahu do 1:5 | m2 | 215 |  | 0 |  |  | základní |  | 0 | 0 | 0 | 0 | 0 | 4 | K | 2 |  |  |  | ROZPOCET |  |  |  | 0 | 0 | 0 | 0 | 0 | 1 | 0 | 4 | 340741624
| PP |  | Založení trávníku na půdě předem připravené plochy do 1000 m2 výsevem včetně utažení parkového v rovině nebo na svahu do 1:5 | [14 empty] | PP | 2
| Online PSC |  | https://podminky.urs.cz/item/CS_URS_2024_02/181411131 | [14 empty] | Online PSC | 2
| VV |  | 215,0 |  | 215 | [12 empty] | VV | 2 | 2 | True | 1 | ROZPOCET
24 | M | 00572472 | osivo směs travní krajinná-rovinná | kg | 4.3 |  | 0 |  |  | základní |  | 0 | 0.001 | 0.0043 | 0 | 0 | 8 | M | 2 |  |  |  | ROZPOCET |  |  |  | 0 | 0 | 0 | 0 | 0 | 1 | 0 | 4 | -1298937475
| PP |  | osivo směs travní krajinná-rovinná | [14 empty] | PP | 2
| VV |  | 215*0,02 'Přepočtené koeficientem množství |  | 4.3 | [12 empty] | VV | 2 | 2 | False | 1 | ROZPOCET
25 | K | 181411132 | Založení parkového trávníku výsevem pl do 1000 m2 ve svahu přes 1:5 do 1:2 | m2 | 157.27 |  | 0 |  |  | základní |  | 0 | 0 | 0 | 0 | 0 | 4 | K | 2 |  |  |  | ROZPOCET |  |  |  | 0 | 0 | 0 | 0 | 0 | 1 | 0 | 4 | 1003196293
| PP |  | Založení trávníku na půdě předem připravené plochy do 1000 m2 výsevem včetně utažení parkového na svahu přes 1:5 do 1:2 | [14 empty] | PP | 2
| Online PSC |  | https://podminky.urs.cz/item/CS_URS_2024_02/181411132 | [14 empty] | Online PSC | 2
| VV |  | 157,27 |  | 157.27 | [12 empty] | VV | 2 | 2 | True | 1 | ROZPOCET
26 | M | 00572474 | osivo směs travní krajinná-svahová | kg | 3.145 |  | 0 |  |  | základní |  | 0 | 0.001 | 0.003145 | 0 | 0 | 8 | M | 2 |  |  |  | ROZPOCET |  |  |  | 0 | 0 | 0 | 0 | 0 | 1 | 0 | 4 | -326723048
| PP |  | osivo směs travní krajinná-svahová | [14 empty] | PP | 2
| VV |  | 157,27*0,02 'Přepočtené koeficientem množství |  | 3.145 | [12 empty] | VV | 2 | 2 | False | 1 | ROZPOCET
27 | K | 181951112 | Úprava pláně v hornině třídy těžitelnosti I skupiny 1 až 3 se zhutněním strojně | m2 | 849.93 |  | 0 |  |  | základní |  | 0 | 0 | 0 | 0 | 0 | 4 | K | 2 |  |  |  | ROZPOCET |  |  |  | 0 | 0 | 0 | 0 | 0 | 1 | 0 | 4 | -141146840
| PP |  | Úprava pláně vyrovnáním výškových rozdílů strojně v hornině třídy těžitelnosti I, skupiny 1 až 3 se zhutněním | [14 empty] | PP | 2
| Online PSC |  | https://podminky.urs.cz/item/CS_URS_2024_02/181951112 | [14 empty] | Online PSC | 2
| VV |  | "dle kubaturového listu" 717,93 |  | 717.93 | [12 empty] | VV | 2 | 2 | True | 0 | ROZPOCET
| VV |  | "km 0,105-0,115 obratiště vpravo" 90*1,05 |  | 94.5 | [12 empty] | VV | 2 | 2 | True | 0 | ROZPOCET
| VV |  | "km 0,110-0,115 příjezd k RN vlevo" 30*1,25 |  | 37.5 | [12 empty] | VV | 2 | 2 | True | 0 | ROZPOCET
| VV |  | Součet |  | 849.93 | [12 empty] | VV | 2 | 4 | True | 1 | ROZPOCET
28 | K | 182311123 | Rozprostření ornice ve svahu přes 1:5 tl vrstvy do 200 mm ručně | m2 | 157.27 |  | 0 |  |  | základní |  | 0 | 0 | 0 | 0 | 0 | 4 | K | 2 |  |  |  | ROZPOCET |  |  |  | 0 | 0 | 0 | 0 | 0 | 1 | 0 | 4 | -1970453722
| PP |  | Rozprostření a urovnání ornice ve svahu sklonu přes 1:5 ručně při souvislé ploše, tl. vrstvy do 200 mm | [14 empty] | PP | 2
| Online PSC |  | https://podminky.urs.cz/item/CS_URS_2024_02/182311123 | [14 empty] | Online PSC | 2
| VV |  | "planimetrováno ze situace - ohumusování ve svahu tl. 15cm, bude použita sejmuta ornice ze stavby z meziskládky"" | [14 empty] | VV | 2 | 1 | True | 0 | ROZPOCET
| VV |  | "viz. kubaturový list" 99,52 |  | 99.52 | [12 empty] | VV | 2 | 2 | True | 0 | ROZPOCET
| VV |  | "km 0,105-0,115 obratiště vpravo" 20*2,25+15*0,85 |  | 57.75 | [12 empty] | VV | 2 | 2 | True | 0 | ROZPOCET
| VV |  | Součet |  | 157.27 | [12 empty] | VV | 2 | 4 | True | 1 | ROZPOCET
29 | K | 184813521 | Chemické odplevelení po založení kultury postřikem na široko v rovině a svahu do 1:5 ručně | m2 | 215 |  | 0 |  |  | základní |  | 0 | 0 | 0 | 0 | 0 | 4 | K | 2 |  |  |  | ROZPOCET |  |  |  | 0 | 0 | 0 | 0 | 0 | 1 | 0 | 4 | -2127024000
| PP |  | Chemické odplevelení po založení kultury ručně postřikem na široko v rovině nebo na svahu do 1:5 | [14 empty] | PP | 2
| Online PSC |  | https://podminky.urs.cz/item/CS_URS_2024_02/184813521 | [14 empty] | Online PSC | 2
| VV |  | 215,0 |  | 215 | [12 empty] | VV | 2 | 2 | True | 1 | ROZPOCET
30 | K | 184813522 | Chemické odplevelení po založení kultury postřikem na široko ve svahu přes 1:5 do 1:2 ručně | m2 | 157.27 |  | 0 |  |  | základní |  | 0 | 0 | 0 | 0 | 0 | 4 | K | 2 |  |  |  | ROZPOCET |  |  |  | 0 | 0 | 0 | 0 | 0 | 1 | 0 | 4 | -997140941
| PP |  | Chemické odplevelení po založení kultury ručně postřikem na široko na svahu přes 1:5 do 1:2 | [14 empty] | PP | 2
| Online PSC |  | https://podminky.urs.cz/item/CS_URS_2024_02/184813522 | [14 empty] | Online PSC | 2
| VV |  | 157,27 |  | 157.27 | [12 empty] | VV | 2 | 2 | True | 1 | ROZPOCET
| D | 2 | Zakládání |  |  |  | 0 |  |  |  |  | 0 |  | 66.0788 |  | 0 | 1 | D | 1 |  |  |  | ROZPOCET | [9 empty] | 0
31 | K | 211531111 | Výplň odvodňovacích žeber nebo trativodů kamenivem hrubým drceným frakce 16 až 63 mm | m3 | 57.6 |  | 0 |  |  | základní |  | 0 | 0 | 0 | 0 | 0 | 4 | K | 2 |  |  |  | ROZPOCET |  |  |  | 0 | 0 | 0 | 0 | 0 | 1 | 0 | 4 | 336518912
| PP |  | Výplň kamenivem do rýh odvodňovacích žeber nebo trativodů bez zhutnění, s úpravou povrchu výplně kamenivem hrubým drceným frakce 16 až 63 mm | [14 empty] | PP | 2
| Online PSC |  | https://podminky.urs.cz/item/CS_URS_2024_02/211531111 | [14 empty] | Online PSC | 2
| VV |  | "drenážní žebro, výplň kamenivem fr. 16/32" 0,80*0,6*120 |  | 57.6 | [12 empty] | VV | 2 | 2 | True | 1 | ROZPOCET
32 | K | 211971121 | Zřízení opláštění žeber nebo trativodů geotextilií v rýze nebo zářezu sklonu přes 1:2 š do 2,5 m | m2 | 336 |  | 0 |  |  | základní |  | 0 | 0.00031 | 0.10416 | 0 | 0 | 4 | K | 2 |  |  |  | ROZPOCET |  |  |  | 0 | 0 | 0 | 0 | 0 | 1 | 0 | 4 | 1304155575
| PP |  | Zřízení opláštění výplně z geotextilie odvodňovacích žeber nebo trativodů v rýze nebo zářezu se stěnami svislými nebo šikmými o sklonu přes 1:2 při rozvinuté šířce opláštění do 2,5 m | [14 empty] | PP | 2
| Online PSC |  | https://podminky.urs.cz/item/CS_URS_2024_02/211971121 | [14 empty] | Online PSC | 2
| VV |  | "drenážní žebro - opláštění" (1,10+1,10+0,6)*120 |  | 336 | [12 empty] | VV | 2 | 2 | True | 1 | ROZPOCET
33 | M | 69311080 | geotextilie netkaná separační, ochranná, filtrační, drenážní PES 200g/m2 | m2 | 342.72 |  | 0 |  |  | základní |  | 0 | 0.0002 | 0.068544 | 0 | 0 | 8 | M | 2 |  |  |  | ROZPOCET |  |  |  | 0 | 0 | 0 | 0 | 0 | 1 | 0 | 4 | 890747057
| PP |  | geotextilie netkaná separační, ochranná, filtrační, drenážní PES 200g/m2 netkaná separační geotextilie s filtrační funkcí dle TP 97 (typ S1) | [14 empty] | PP | 2
| VV |  | 336*1,02 'Přepočtené koeficientem množství |  | 342.72 | [12 empty] | VV | 2 | 2 | False | 1 | ROZPOCET
34 | K | 212572121 | Lože pro trativody z kameniva drobného těženého | m3 | 7.2 |  | 0 |  |  | základní |  | 0 | 1.92 | 13.824 | 0 | 0 | 4 | K | 2 |  |  |  | ROZPOCET |  |  |  | 0 | 0 | 0 | 0 | 0 | 1 | 0 | 4 | -1974804706
| PP |  | Lože pro trativody z kameniva drobného těženého | [14 empty] | PP | 2
| Online PSC |  | https://podminky.urs.cz/item/CS_URS_2024_01/212572121 | [14 empty] | Online PSC | 2
| VV |  | "lože z kameniva fr.0/8 tl. 100 mm" | [14 empty] | VV | 2 | 1 | True | 0 | ROZPOCET
| VV |  | "pro drenáž" 0,10*0,6*120 |  | 7.2 | [12 empty] | VV | 2 | 2 | True | 1 | ROZPOCET
35 | K | 212752413 | Trativod z drenážních trubek korugovaných PE-HD SN 8 perforace 220° včetně lože otevřený výkop DN 200 pro liniové stavby | m | 120 |  | 0 |  |  | základní |  | 0 | 0.31524 | 37.8288 | 0 | 0 | 4 | K | 2 |  |  |  | ROZPOCET |  |  |  | 0 | 0 | 0 | 0 | 0 | 1 | 0 | 4 | -536561802
| PP |  | Trativody z drenážních trubek pro liniové stavby a komunikace se zřízením štěrkového lože pod trubky a s jejich obsypem v otevřeném výkopu trubka korugovaná sendvičová PE-HD SN 8 perforace 220° DN 200 | [14 empty] | PP | 2
| Online PSC |  | https://podminky.urs.cz/item/CS_URS_2024_02/212752413 | [14 empty] | Online PSC | 2
| VV |  | 120 |  | 120 | [12 empty] | VV | 2 | 2 | True | 1 | ROZPOCET
36 | K | 213141112 | Zřízení vrstvy z geotextilie v rovině nebo ve sklonu do 1:5 š přes 3 do 6 m | m2 | 849.93 |  | 0 |  |  | základní |  | 0 | 0.00014 | 0.11899 | 0 | 0 | 4 | K | 2 |  |  |  | ROZPOCET |  |  |  | 0 | 0 | 0 | 0 | 0 | 1 | 0 | 4 | -725718234
| PP |  | Zřízení vrstvy z geotextilie filtrační, separační, odvodňovací, ochranné, výztužné nebo protierozní v rovině nebo ve sklonu do 1:5, šířky přes 3 do 6 m | [14 empty] | PP | 2
| Online PSC |  | https://podminky.urs.cz/item/CS_URS_2024_02/213141112 | [14 empty] | Online PSC | 2
| VV |  | "separační geotextilie pod aktivní zónu, o instalaci geotextilie pod aktivní zónu bude rozhodnuto geotechnikem stavby in situ" | [14 empty] | VV | 2 | 1 | True | 0 | ROZPOCET
| VV |  | 849,93 |  | 849.93 | [12 empty] | VV | 2 | 2 | True | 1 | ROZPOCET
37 | M | 69311081 | geotextilie netkaná separační, ochranná, filtrační, drenážní PES 300g/m2 | m2 | 866.929 |  | 0 |  |  | základní |  | 0 | 0.0003 | 0.26008 | 0 | 0 | 8 | M | 2 |  |  |  | ROZPOCET |  |  |  | 0 | 0 | 0 | 0 | 0 | 1 | 0 | 4 | 1531345205
| PP |  | geotextilie netkaná separační, ochranná, filtrační, drenážní PES 300g/m2 | [14 empty] | PP | 2
| VV |  | "2% na překrytí" | [14 empty] | VV | 2 | 1 | True | 0 | ROZPOCET
| VV |  | 849,93*1,02 |  | 866.929 | [12 empty] | VV | 2 | 2 | True | 1 | ROZPOCET
38 | K | 275313811 | Základové patky z betonu tř. C 25/30 | m3 | 0.375 |  | 0 |  |  | základní |  | 0 | 2.5019 | 0.9382 | 0 | 0 | 4 | K | 2 |  |  |  | ROZPOCET |  |  |  | 0 | 0 | 0 | 0 | 0 | 1 | 0 | 4 | 370599961
| PP |  | Základy z betonu prostého patky a bloky z betonu kamenem neprokládaného tř. C 25/30 | [14 empty] | PP | 2
| Online PSC |  | https://podminky.urs.cz/item/CS_URS_2023_01/275313811 | [14 empty] | Online PSC | 2
| VV |  | "beton. patka pro DZ" 1* (0,5*0,5*0,8) |  | 0.2 | [12 empty] | VV | 2 | 2 | True | 0 | ROZPOCET
| VV |  | "beton. patka sloupku" 1*(0,5*0,5*0,7) |  | 0.175 | [12 empty] | VV | 2 | 2 | True | 0 | ROZPOCET
| VV |  | Součet |  | 0.375 | [12 empty] | VV | 2 | 4 | True | 1 | ROZPOCET
39 | K | 291211111 | Zřízení plochy ze silničních panelů do lože tl 50 mm z kameniva | m2 | 27 |  | 0 |  |  | základní |  | 0 | 0.108 | 2.916 | 0 | 0 | 4 | K | 2 |  |  |  | ROZPOCET |  |  |  | 0 | 0 | 0 | 0 | 0 | 1 | 0 | 4 | 1988926300
| PP |  | Zřízení zpevněné plochy ze silničních panelů osazených do lože tl. 50 mm z kameniva | [14 empty] | PP | 2
| Online PSC |  | https://podminky.urs.cz/item/CS_URS_2024_02/291211111 | [14 empty] | Online PSC | 2
| VV |  | "ochrana stáv. plynovodů, silniční panely do lože z ŠP 50mm" (3,0*1,5)*6 |  | 27 | [12 empty] | VV | 2 | 2 | True | 1 | ROZPOCET
40 | M | 59381003 | panel silniční 3,00x1,50x0,15m | kus | 6 |  | 0 |  |  | základní |  | 0 | 1.67 | 10.02 | 0 | 0 | 8 | M | 2 |  |  |  | ROZPOCET |  |  |  | 0 | 0 | 0 | 0 | 0 | 1 | 0 | 4 | -1468927578
| PP |  | panel silniční 3,00x1,50x0,15m | [14 empty] | PP | 2
| VV |  | 6,0 |  | 6 | [12 empty] | VV | 2 | 2 | True | 1 | ROZPOCET
| D | 4 | Vodorovné konstrukce |  |  |  | 0 |  |  |  |  | 0 |  | 0 |  | 0 | 1 | D | 1 |  |  |  | ROZPOCET | [9 empty] | 0
41 | K | 452311141 | Podkladní desky z betonu prostého bez zvýšených nároků na prostředí tř. C 16/20 otevřený výkop | m3 | 0.4 |  | 0 |  |  | základní |  | 0 | 0 | 0 | 0 | 0 | 4 | K | 2 |  |  |  | ROZPOCET |  |  |  | 0 | 0 | 0 | 0 | 0 | 1 | 0 | 4 | -421145864
| PP |  | Podkladní a zajišťovací konstrukce z betonu prostého v otevřeném výkopu bez zvýšených nároků na prostředí desky pod potrubí, stoky a drobné objekty z betonu tř. C 16/20 | [14 empty] | PP | 2
| Online PSC |  | https://podminky.urs.cz/item/CS_URS_2024_02/452311141 | [14 empty] | Online PSC | 2
| VV |  | "podkladní beton pod UV, beton C16/20 X0 tl. 100 mm" | [14 empty] | VV | 2 | 1 | True | 0 | ROZPOCET
| VV |  | 4*(1,0*1,0)*0,1 |  | 0.4 | [12 empty] | VV | 2 | 2 | True | 1 | ROZPOCET
| D | 5 | Komunikace |  |  |  | 0 |  |  |  |  | 0 |  | 13.7854 |  | 0 | 1 | D | 1 |  |  |  | ROZPOCET | [9 empty] | 0
42 | K | 564851111 | Podklad ze štěrkodrtě ŠD plochy přes 100 m2 tl 150 mm | m2 | 885.6 |  | 0 |  |  | základní |  | 0 | 0 | 0 | 0 | 0 | 4 | K | 2 |  |  |  | ROZPOCET |  |  |  | 0 | 0 | 0 | 0 | 0 | 1 | 0 | 4 | 1693966123
| PP |  | Podklad ze štěrkodrti ŠD s rozprostřením a zhutněním plochy přes 100 m2, po zhutnění tl. 150 mm | [14 empty] | PP | 2
| Online PSC |  | https://podminky.urs.cz/item/CS_URS_2024_02/564851111 | [14 empty] | Online PSC | 2
| VV |  | "štěrkodrť ŠDA 0/63 GE tl. 150 mm, planimetrováno ze situace" | [14 empty] | VV | 2 | 1 | True | 0 | ROZPOCET
| VV |  | (285+251+90+30)*1,35 |  | 885.6 | [12 empty] | VV | 2 | 2 | True | 1 | ROZPOCET
43 | K | 564861111 | Podklad ze štěrkodrtě ŠD plochy přes 100 m2 tl 200 mm | m2 | 754.4 |  | 0 |  |  | základní |  | 0 | 0 | 0 | 0 | 0 | 4 | K | 2 |  |  |  | ROZPOCET |  |  |  | 0 | 0 | 0 | 0 | 0 | 1 | 0 | 4 | 322743827
| PP |  | Podklad ze štěrkodrti ŠD s rozprostřením a zhutněním plochy přes 100 m2, po zhutnění tl. 200 mm | [14 empty] | PP | 2
| Online PSC |  | https://podminky.urs.cz/item/CS_URS_2024_01/564861111 | [14 empty] | Online PSC | 2
| VV |  | "štěrkodrť ŠDA 0/32 GE tl. 200 mm, planimetrováno ze situace" | [14 empty] | VV | 2 | 1 | True | 0 | ROZPOCET
| VV |  | (285+251)*1,15+(90+30)*1,15 |  | 754.4 | [12 empty] | VV | 2 | 2 | True | 1 | ROZPOCET
44 | K | 564871011 | Podklad ze štěrkodrtě ŠD plochy do 100 m2 tl 250 mm | m2 | 8.1 |  | 0 |  |  | základní |  | 0 | 0 | 0 | 0 | 0 | 4 | K | 2 |  |  |  | ROZPOCET |  |  |  | 0 | 0 | 0 | 0 | 0 | 1 | 0 | 4 | -1441889532
| PP |  | Podklad ze štěrkodrti ŠD s rozprostřením a zhutněním plochy jednotlivě do 100 m2, po zhutnění tl. 250 mm | [14 empty] | PP | 2
| Online PSC |  | https://podminky.urs.cz/item/CS_URS_2024_02/564871011 | [14 empty] | Online PSC | 2
| VV |  | "plocha ze žul.kostek" 6*1,35 |  | 8.1 | [12 empty] | VV | 2 | 2 | True | 1 | ROZPOCET
45 | K | 565176111 | Asfaltový beton vrstva podkladní ACP 22 (obalované kamenivo OKH) tl 100 mm š do 3 m | m2 | 688.8 |  | 0 |  |  | základní |  | 0 | 0 | 0 | 0 | 0 | 4 | K | 2 |  |  |  | ROZPOCET |  |  |  | 0 | 0 | 0 | 0 | 0 | 1 | 0 | 4 | -491414126
| PP |  | Asfaltový beton vrstva podkladní ACP 22 (obalované kamenivo hrubozrnné - OKH) s rozprostřením a zhutněním v pruhu šířky přes 1,5 do 3 m, po zhutnění tl. 100 mm | [14 empty] | PP | 2
| Online PSC |  | https://podminky.urs.cz/item/CS_URS_2024_02/565176111 | [14 empty] | Online PSC | 2
| VV |  | "ACP 22+ 50/70 tl. 100 mm" | [14 empty] | VV | 2 | 1 | True | 0 | ROZPOCET
| VV |  | (285+251)*1,05+(90+30)*1,05 |  | 688.8 | [12 empty] | VV | 2 | 2 | True | 1 | ROZPOCET
46 | K | 567132111 | Podklad ze směsi stmelené cementem SC C 8/10 (KSC I) tl 160 mm | m2 | 6 |  | 0 |  |  | základní |  | 0 | 0 | 0 | 0 | 0 | 4 | K | 2 |  |  |  | ROZPOCET |  |  |  | 0 | 0 | 0 | 0 | 0 | 1 | 0 | 4 | -1464432642
| PP |  | Podklad ze směsi stmelené cementem SC bez dilatačních spár, s rozprostřením a zhutněním SC C 8/10 (KSC I), po zhutnění tl. 160 mm | [14 empty] | PP | 2
| Online PSC |  | https://podminky.urs.cz/item/CS_URS_2024_02/567132111 | [14 empty] | Online PSC | 2
| VV |  | "plocha ze žulových kostek, směs stmelená cementem SC 0/32 C8/10 tl. 160mm" | [14 empty] | VV | 2 | 1 | True | 0 | ROZPOCET
| VV |  | 6 |  | 6 | [12 empty] | VV | 2 | 2 | True | 1 | ROZPOCET
47 | K | 569851111 | Zpevnění krajnic štěrkodrtí tl 150 mm | m2 | 32.5 |  | 0 |  |  | základní |  | 0 | 0.345 | 11.2125 | 0 | 0 | 4 | K | 2 |  |  |  | ROZPOCET |  |  |  | 0 | 0 | 0 | 0 | 0 | 1 | 0 | 4 | 668682632
| PP |  | Zpevnění krajnic nebo komunikací pro pěší s rozprostřením a zhutněním, po zhutnění štěrkodrtí tl. 150 mm | [14 empty] | PP | 2
| Online PSC |  | https://podminky.urs.cz/item/CS_URS_2024_02/569851111 | [14 empty] | Online PSC | 2
| VV |  | "krajnice šířky 0,50m z ŠD fr.0/32 tl. 150 mm" | [14 empty] | VV | 2 | 1 | True | 0 | ROZPOCET
| VV |  | (63+2)*0,50 |  | 32.5 | [12 empty] | VV | 2 | 2 | True | 1 | ROZPOCET
48 | K | 569903311 | Zřízení zemních krajnic se zhutněním | m3 | 55 |  | 0 |  |  | základní |  | 0 | 0 | 0 | 0 | 0 | 4 | K | 2 |  |  |  | ROZPOCET |  |  |  | 0 | 0 | 0 | 0 | 0 | 1 | 0 | 4 | -25110453
| PP |  | Zřízení zemních krajnic z hornin jakékoliv třídy se zhutněním | [14 empty] | PP | 2
| Online PSC |  | https://podminky.urs.cz/item/CS_URS_2024_02/569903311 | [14 empty] | Online PSC | 2
| VV |  | "provedení zemních dosypávek kolem obruby, dosypávky nenamrzavým materiálem, zhutněno na 100% PS, min. podmíněně vhodný materiál dle ČSN 736133" | [14 empty] | VV | 2 | 1 | True | 0 | ROZPOCET
| VV |  | "0,20 m3/m planimetrováno z př.řezů" 275*0,20 |  | 55 | [12 empty] | VV | 2 | 2 | True | 1 | ROZPOCET
49 | K | 573111112 | Postřik živičný infiltrační s posypem z asfaltu množství 1 kg/m2 | m2 | 688.8 |  | 0 |  |  | základní |  | 0 | 0 | 0 | 0 | 0 | 4 | K | 2 |  |  |  | ROZPOCET |  |  |  | 0 | 0 | 0 | 0 | 0 | 1 | 0 | 4 | 81187283
| PP |  | Postřik infiltrační PI z asfaltu silničního s posypem kamenivem, v množství 1,00 kg/m2 | [14 empty] | PP | 2
| Online PSC |  | https://podminky.urs.cz/item/CS_URS_2024_02/573111112 | [14 empty] | Online PSC | 2
| VV |  | "PI, C(C65 B5) 0,8kg/m2" | [14 empty] | VV | 2 | 1 | True | 0 | ROZPOCET
| VV |  | (285+251)*1,05+(90+30)*1,05 |  | 688.8 | [12 empty] | VV | 2 | 2 | True | 1 | ROZPOCET
50 | K | 573231107 | Postřik živičný spojovací ze silniční emulze v množství 0,40 kg/m2 | m2 | 1357.92 |  | 0 |  |  | základní |  | 0 | 0 | 0 | 0 | 0 | 4 | K | 2 |  |  |  | ROZPOCET |  |  |  | 0 | 0 | 0 | 0 | 0 | 1 | 0 | 4 | 1962734365
| PP |  | Postřik spojovací PS bez posypu kamenivem ze silniční emulze, v množství 0,40 kg/m2 | [14 empty] | PP | 2
| Online PSC |  | https://podminky.urs.cz/item/CS_URS_2023_02/573231107 | [14 empty] | Online PSC | 2
| VV |  | "PS, C(C65 B5) množství 0,40kg/m2" | [14 empty] | VV | 2 | 1 | True | 0 | ROZPOCET
| VV |  | (285+251)*1,02+(90+30)*1,02 |  | 669.12 | [12 empty] | VV | 2 | 2 | True | 0 | ROZPOCET
| VV |  | (285+251)*1,05+(90+30)*1,05 |  | 688.8 | [12 empty] | VV | 2 | 2 | True | 0 | ROZPOCET
| VV |  | Součet |  | 1357.92 | [12 empty] | VV | 2 | 4 | True | 1 | ROZPOCET
51 | K | 577134111 | Asfaltový beton vrstva obrusná ACO 11+ (ABS) tř. I tl 40 mm š do 3 m z nemodifikovaného asfaltu | m2 | 656 |  | 0 |  |  | základní |  | 0 | 0 | 0 | 0 | 0 | 4 | K | 2 |  |  |  | ROZPOCET |  |  |  | 0 | 0 | 0 | 0 | 0 | 1 | 0 | 4 | -1528707923
| PP |  | Asfaltový beton vrstva obrusná ACO 11 (ABS) s rozprostřením a se zhutněním z nemodifikovaného asfaltu v pruhu šířky do 3 m tř. I (ACO 11+), po zhutnění tl. 40 mm | [14 empty] | PP | 2
| Online PSC |  | https://podminky.urs.cz/item/CS_URS_2024_01/577134111 | [14 empty] | Online PSC | 2
| VV |  | "ACO 11+ 50/70 tl. 40 mm" 285+251+90+30 |  | 656 | [12 empty] | VV | 2 | 2 | True | 1 | ROZPOCET
52 | K | 577165112 | Asfaltový beton vrstva ložní ACL 16 (ABH) tl 70 mm š do 3 m z nemodifikovaného asfaltu | m2 | 669.12 |  | 0 |  |  | základní |  | 0 | 0 | 0 | 0 | 0 | 4 | K | 2 |  |  |  | ROZPOCET |  |  |  | 0 | 0 | 0 | 0 | 0 | 1 | 0 | 4 | -1850449945
| PP |  | Asfaltový beton vrstva ložní ACL 16 (ABH) s rozprostřením a zhutněním z nemodifikovaného asfaltu v pruhu šířky do 3 m, po zhutnění tl. 70 mm | [14 empty] | PP | 2
| Online PSC |  | https://podminky.urs.cz/item/CS_URS_2024_02/577165112 | [14 empty] | Online PSC | 2
| VV |  | "ACL 16+ 50/70 tl. 70 mm" | [14 empty] | VV | 2 | 1 | True | 0 | ROZPOCET
| VV |  | (285+251)*1,02+(90+30)*1,02 |  | 669.12 | [12 empty] | VV | 2 | 2 | True | 1 | ROZPOCET
53 | K | 591141111 | Kladení dlažby z kostek velkých z kamene na MC tl 50 mm | m2 | 6 |  | 0 |  |  | základní |  | 0 | 0.19536 | 1.1722 | 0 | 0 | 4 | K | 2 |  |  |  | ROZPOCET |  |  |  | 0 | 0 | 0 | 0 | 0 | 1 | 0 | 4 | -1380406470
| PP |  | Kladení dlažby z kostek s provedením lože do tl. 50 mm, s vyplněním spár, s dvojím beraněním a se smetením přebytečného materiálu na krajnici velkých z kamene, do lože z cementové malty | [14 empty] | PP | 2
| Online PSC |  | https://podminky.urs.cz/item/CS_URS_2024_02/591141111 | [14 empty] | Online PSC | 2
| VV |  | "kladeno do vějíře" | [14 empty] | VV | 2 | 1 | True | 0 | ROZPOCET
| VV |  | 6 |  | 6 | [12 empty] | VV | 2 | 2 | True | 1 | ROZPOCET
54 | M | 583810071 | kostka štípaná dlažební žula drobná 8/10 | m2 | 6.18 |  | 0 |  |  | základní |  | 0 | 0.222 | 1.372 | 0 | 0 | 8 | M | 2 |  |  |  | ROZPOCET |  |  |  | 0 | 0 | 0 | 0 | 0 | 1 | 0 | 4 | -1357465622
| PP |  | kostka štípaná dlažební žula drobná 8/10 | [14 empty] | PP | 2
| VV |  | 6 |  | 6 | [12 empty] | VV | 2 | 2 | True | 1 | ROZPOCET
| VV |  | 6*1,03 'Přepočtené koeficientem množství |  | 6.18 | [12 empty] | VV | 2 | 2 | False | 1 | ROZPOCET
55 | K | 599141111 | Vyplnění spár mezi silničními dílci živičnou zálivkou | m | 8 |  | 0 |  |  | základní |  | 0 | 0.0036 | 0.0288 | 0 | 0 | 4 | K | 2 |  |  |  | ROZPOCET |  |  |  | 0 | 0 | 0 | 0 | 0 | 1 | 0 | 4 | -1310334648
| PP |  | Vyplnění spár mezi silničními dílci jakékoliv tloušťky živičnou zálivkou | [14 empty] | PP | 2
| VV |  | "zalití asf.zálivkou za horka (N2) v souladu s ČSN EN 14 188-1, bude fakturováno dle skutečnosti a zvolené technologie zhotovitelem" | [14 empty] | VV | 2 | 1 | True | 0 | ROZPOCET
| VV |  | "proříznutí kolem UV" 4*(4*0,5) |  | 8 | [12 empty] | VV | 2 | 2 | True | 0 | ROZPOCET
| VV |  | Součet |  | 8 | [12 empty] | VV | 2 | 4 | True | 1 | ROZPOCET
| D | 8 | Trubní vedení |  |  |  | 0 |  |  |  |  | 0 |  | 4.4801 |  | 0 | 1 | D | 1 |  |  |  | ROZPOCET | [9 empty] | 0
56 | K | 359901111R | Napojení na potrubí | KPL | 4 |  | 0 |  |  | základní |  | 0 | 0 | 0 | 0 | 0 | 4 | K | 2 |  |  |  | ROZPOCET |  |  |  | 0 | 0 | 0 | 0 | 0 | 1 | 0 | 4 | -1708310586
| PP |  | Napojení na stávající potrubí | [14 empty] | PP | 2
| P |  | Poznámka k položce: hodnota odměřena programem Autocad z výkresu situace stavby | [14 empty] | P | 2
| VV |  | 4 |  | 4 | [12 empty] | VV | 2 | 2 | True | 1 | ROZPOCET
57 | K | 871310320 | Montáž kanalizačního potrubí hladkého plnostěnného SN 12 z polypropylenu DN 150 | m | 17.5 |  | 0 |  |  | základní |  | 0 | 1e-05 | 0.000175 | 0 | 0 | 4 | K | 2 |  |  |  | ROZPOCET |  |  |  | 0 | 0 | 0 | 0 | 0 | 1 | 0 | 4 | 1923009094
| PP |  | Montáž kanalizačního potrubí z polypropylenu PP hladkého plnostěnného SN 12 DN 150 | [14 empty] | PP | 2
| Online PSC |  | https://podminky.urs.cz/item/CS_URS_2024_01/871310320 | [14 empty] | Online PSC | 2
| VV |  | "přípojky ul. vpustí, potrubí PP DN 150 SN12 - viz tabulka uličních vpustí" | [14 empty] | VV | 2 | 1 | True | 0 | ROZPOCET
| VV |  | 17,5 |  | 17.5 | [12 empty] | VV | 2 | 2 | True | 1 | ROZPOCET
58 | M | 28617025 | trubka kanalizační PP plnostěnná třívrstvá DN 150x1000mm SN12 | m | 17.85 |  | 0 |  |  | základní |  | 0 | 0.0036 | 0.06426 | 0 | 0 | 8 | M | 2 |  |  |  | ROZPOCET |  |  |  | 0 | 0 | 0 | 0 | 0 | 1 | 0 | 4 | 743146005
| PP |  | trubka kanalizační PP plnostěnná třívrstvá DN 150x1000mm SN12 | [14 empty] | PP | 2
| VV |  | 17,5*1,02 'Přepočtené koeficientem množství |  | 17.85 | [12 empty] | VV | 2 | 2 | False | 1 | ROZPOCET
59 | K | 877310310 | Montáž kolen na kanalizačním potrubí z PP trub hladkých plnostěnných DN 150 | kus | 12 |  | 0 |  |  | základní |  | 0 | 0 | 0 | 0 | 0 | 4 | K | 2 |  |  |  | ROZPOCET |  |  |  | 0 | 0 | 0 | 0 | 0 | 1 | 0 | 4 | -844642016
| PP |  | Montáž tvarovek na kanalizačním plastovém potrubí z polypropylenu PP hladkého plnostěnného kolen DN 150 | [14 empty] | PP | 2
| Online PSC |  | https://podminky.urs.cz/item/CS_URS_2022_01/877310310 | [14 empty] | Online PSC | 2
| VV |  | 4*3 |  | 12 | [12 empty] | VV | 2 | 2 | True | 1 | ROZPOCET
60 | M | 28617338 | koleno kanalizace PP korugované DN 160x45° | kus | 4 |  | 0 |  |  | základní |  | 0 | 0.00148 | 0.00592 | 0 | 0 | 8 | M | 2 |  |  |  | ROZPOCET |  |  |  | 0 | 0 | 0 | 0 | 0 | 1 | 0 | 4 | 1444962773
| PP |  | koleno kanalizace PP korugované DN 160x45° | [14 empty] | PP | 2
61 | M | 28617320 | koleno kanalizace PP KG DN 160x15° | kus | 4 |  | 0 |  |  | základní |  | 0 | 0.00087 | 0.00348 | 0 | 0 | 8 | M | 2 |  |  |  | ROZPOCET |  |  |  | 0 | 0 | 0 | 0 | 0 | 1 | 0 | 4 | -1221352656
| PP |  | koleno kanalizace PP KG DN 160x15° | [14 empty] | PP | 2
62 | M | 28617329 | koleno kanalizace PP korugované DN 160x30° | kus | 4 |  | 0 |  |  | základní |  | 0 | 0.00123 | 0.00492 | 0 | 0 | 8 | M | 2 |  |  |  | ROZPOCET |  |  |  | 0 | 0 | 0 | 0 | 0 | 1 | 0 | 4 | 829585152
| PP |  | koleno kanalizace PP korugované DN 160x30° | [14 empty] | PP | 2
63 | K | 892351111 | Tlaková zkouška vodou potrubí DN 150 nebo 200 | m | 17.5 |  | 0 |  |  | základní |  | 0 | 0 | 0 | 0 | 0 | 4 | K | 2 |  |  |  | ROZPOCET |  |  |  | 0 | 0 | 0 | 0 | 0 | 1 | 0 | 4 | 1428812970
| PP |  | Tlakové zkoušky vodou na potrubí DN 150 nebo 200 | [14 empty] | PP | 2
| Online PSC |  | https://podminky.urs.cz/item/CS_URS_2024_02/892351111 | [14 empty] | Online PSC | 2
| VV |  | "přípojky UV" 17,5 |  | 17.5 | [12 empty] | VV | 2 | 2 | True | 1 | ROZPOCET
64 | K | 895941302 | Osazení vpusti uliční DN 450 z betonových dílců dno s kalištěm | kus | 4 |  | 0 |  |  | základní |  | 0 | 0.12422 | 0.49688 | 0 | 0 | 4 | K | 2 |  |  |  | ROZPOCET |  |  |  | 0 | 0 | 0 | 0 | 0 | 1 | 0 | 4 | -415350629
| PP |  | Osazení vpusti uliční z betonových dílců DN 450 dno s kalištěm | [14 empty] | PP | 2
| Online PSC |  | https://podminky.urs.cz/item/CS_URS_2024_02/895941302 | [14 empty] | Online PSC | 2
| VV |  | 4 |  | 4 | [12 empty] | VV | 2 | 2 | True | 1 | ROZPOCET
65 | M | 59224495 | vpusť uliční DN 450 kaliště nízké 450/240x50mm | kus | 4 |  | 0 |  |  | základní |  | 0 | 0.067 | 0.268 | 0 | 0 | 8 | M | 2 |  |  |  | ROZPOCET |  |  |  | 0 | 0 | 0 | 0 | 0 | 1 | 0 | 4 | 1849861733
| PP |  | vpusť uliční DN 450 kaliště nízké 450/240x50mm | [14 empty] | PP | 2
66 | K | 895941314 | Osazení vpusti uliční DN 450 z betonových dílců skruž horní 570 mm | kus | 4 |  | 0 |  |  | základní |  | 0 | 0.02972 | 0.11888 | 0 | 0 | 4 | K | 2 |  |  |  | ROZPOCET |  |  |  | 0 | 0 | 0 | 0 | 0 | 1 | 0 | 4 | 1070081856
| PP |  | Osazení vpusti uliční z betonových dílců DN 450 skruž horní 570 mm | [14 empty] | PP | 2
| Online PSC |  | https://podminky.urs.cz/item/CS_URS_2024_02/895941314 | [14 empty] | Online PSC | 2
| VV |  | 4 |  | 4 | [12 empty] | VV | 2 | 2 | True | 1 | ROZPOCET
67 | M | 59223858 | skruž betonová horní pro uliční vpusť 450x570x50mm | kus | 4 |  | 0 |  |  | základní |  | 0 | 0.111 | 0.444 | 0 | 0 | 8 | M | 2 |  |  |  | ROZPOCET |  |  |  | 0 | 0 | 0 | 0 | 0 | 1 | 0 | 4 | -1906803255
| PP |  | skruž betonová horní pro uliční vpusť 450x570x50mm | [14 empty] | PP | 2
68 | K | 895941321 | Osazení vpusti uliční DN 450 z betonových dílců skruž středová 195 mm | kus | 3 |  | 0 |  |  | základní |  | 0 | 0.02972 | 0.08916 | 0 | 0 | 4 | K | 2 |  |  |  | ROZPOCET |  |  |  | 0 | 0 | 0 | 0 | 0 | 1 | 0 | 4 | 41982989
| PP |  | Osazení vpusti uliční z betonových dílců DN 450 skruž středová 195 mm | [14 empty] | PP | 2
| Online PSC |  | https://podminky.urs.cz/item/CS_URS_2024_02/895941321 | [14 empty] | Online PSC | 2
| VV |  | 3 |  | 3 | [12 empty] | VV | 2 | 2 | True | 1 | ROZPOCET
69 | M | 59223860 | skruž betonová středová pro uliční vpusť 450x195x50mm | kus | 3 |  | 0 |  |  | základní |  | 0 | 0.04 | 0.12 | 0 | 0 | 8 | M | 2 |  |  |  | ROZPOCET |  |  |  | 0 | 0 | 0 | 0 | 0 | 1 | 0 | 4 | 1092494796
| PP |  | skruž betonová středová pro uliční vpusť 450x195x50mm | [14 empty] | PP | 2
70 | K | 895941322 | Osazení vpusti uliční DN 450 z betonových dílců skruž středová 295 mm | kus | 1 |  | 0 |  |  | základní |  | 0 | 0.02972 | 0.02972 | 0 | 0 | 4 | K | 2 |  |  |  | ROZPOCET |  |  |  | 0 | 0 | 0 | 0 | 0 | 1 | 0 | 4 | -1056842782
| PP |  | Osazení vpusti uliční z betonových dílců DN 450 skruž středová 295 mm | [14 empty] | PP | 2
| Online PSC |  | https://podminky.urs.cz/item/CS_URS_2024_02/895941322 | [14 empty] | Online PSC | 2
| VV |  | 1 |  | 1 | [12 empty] | VV | 2 | 2 | True | 1 | ROZPOCET
71 | M | 59223862 | skruž betonová středová pro uliční vpusť 450x295x50mm | kus | 1 |  | 0 |  |  | základní |  | 0 | 0.057 | 0.057 | 0 | 0 | 8 | M | 2 |  |  |  | ROZPOCET |  |  |  | 0 | 0 | 0 | 0 | 0 | 1 | 0 | 4 | 2133020158
| PP |  | skruž betonová středová pro uliční vpusť 450x295x50mm | [14 empty] | PP | 2
| VV |  | 1 |  | 1 | [12 empty] | VV | 2 | 2 | True | 1 | ROZPOCET
72 | K | 895941331 | Osazení vpusti uliční DN 450 z betonových dílců skruž průběžná s výtokem | kus | 4 |  | 0 |  |  | základní |  | 0 | 0.02972 | 0.11888 | 0 | 0 | 4 | K | 2 |  |  |  | ROZPOCET |  |  |  | 0 | 0 | 0 | 0 | 0 | 1 | 0 | 4 | -1790730568
| PP |  | Osazení vpusti uliční z betonových dílců DN 450 skruž průběžná s výtokem | [14 empty] | PP | 2
| Online PSC |  | https://podminky.urs.cz/item/CS_URS_2024_02/895941331 | [14 empty] | Online PSC | 2
| VV |  | 4 |  | 4 | [12 empty] | VV | 2 | 2 | True | 1 | ROZPOCET
73 | M | 59224489 | skruž betonová s odtokem 150mm pro uliční vpusť 450x450x50mm | kus | 4 |  | 0 |  |  | základní |  | 0 | 0.09 | 0.36 | 0 | 0 | 8 | M | 2 |  |  |  | ROZPOCET |  |  |  | 0 | 0 | 0 | 0 | 0 | 1 | 0 | 4 | 1672971444
| PP |  | skruž betonová s odtokem 150mm pro uliční vpusť 450x450x50mm | [14 empty] | PP | 2
74 | K | 899204112 | Osazení mříží litinových včetně rámů a košů na bahno pro třídu zatížení D400, E600 | kus | 4 |  | 0 |  |  | základní |  | 0 | 0.21734 | 0.86936 | 0 | 0 | 4 | K | 2 |  |  |  | ROZPOCET |  |  |  | 0 | 0 | 0 | 0 | 0 | 1 | 0 | 4 | -568523023
| PP |  | Osazení mříží litinových včetně rámů a košů na bahno pro třídu zatížení D400, E600 | [14 empty] | PP | 2
| Online PSC |  | https://podminky.urs.cz/item/CS_URS_2024_01/899204112 | [14 empty] | Online PSC | 2
| VV |  | "UV53a, UV53, UV54, UV54a dle tabulky vpustí" 4 |  | 4 | [12 empty] | VV | 2 | 2 | True | 1 | ROZPOCET
75 | M | 55242328 | mříž D 400 - plochá, 600x600 4-stranný rám | kus | 4 |  | 0 |  |  | základní |  | 0 | 0.0524 | 0.2096 | 0 | 0 | 8 | M | 2 |  |  |  | ROZPOCET |  |  |  | 0 | 0 | 0 | 0 | 0 | 1 | 0 | 4 | 1110409541
| PP |  | mříž D 400 - plochá, 600x600 4-stranný rám | [14 empty] | PP | 2
76 | M | 59223871 | koš vysoký pro uliční vpusti žárově Pz plech pro rám 500/500mm | kus | 4 |  | 0 |  |  | základní |  | 0 | 0.006 | 0.024 | 0 | 0 | 8 | M | 2 |  |  |  | ROZPOCET |  |  |  | 0 | 0 | 0 | 0 | 0 | 1 | 0 | 4 | 1901540249
| PP |  | koš vysoký pro uliční vpusti žárově Pz plech pro rám 500/500mm | [14 empty] | PP | 2
| VV |  | 4 |  | 4 | [12 empty] | VV | 2 | 2 | True | 1 | ROZPOCET
77 | K | 899633151 | Obetonování potrubí nebo zdiva stok ŽB bez zvláštních nároků na prostředí tř. C 20/25 v otevřeném výkopu | m3 | 0.478 |  | 0 |  |  | základní |  | 0 | 2.5019 | 1.1959 | 0 | 0 | 4 | K | 2 |  |  |  | ROZPOCET |  |  |  | 0 | 0 | 0 | 0 | 0 | 1 | 0 | 4 | 1161720582
| PP |  | Obetonování potrubí nebo zdiva stok betonem železovým v otevřeném výkopu bez zvláštních nároků na prostředí tř. C 20/25 | [14 empty] | PP | 2
| Online PSC |  | https://podminky.urs.cz/item/CS_URS_2024_02/899633151 | [14 empty] | Online PSC | 2
| VV |  | "obetonování chráničky DN 50 pro teplovod" | [14 empty] | VV | 2 | 1 | True | 0 | ROZPOCET
| VV |  | 0,1*0,2*17,5 |  | 0.35 | [12 empty] | VV | 2 | 2 | True | 0 | ROZPOCET
| VV |  | "patka pro sklopný sloupek" 0,4*0,4*0,8 |  | 0.128 | [12 empty] | VV | 2 | 2 | True | 0 | ROZPOCET
| VV |  | Součet |  | 0.478 | [12 empty] | VV | 2 | 4 | True | 1 | ROZPOCET
| D | 9 | Ostatní konstrukce a práce, bourání |  |  |  | 0 |  |  |  |  | 0 |  | 94.6999 |  | 0 | 1 | D | 1 |  |  |  | ROZPOCET | [9 empty] | 0
78 | K | 912111112 | Montáž zábrany parkovací sloupku v do 800 mm se zabetonovanou patkou | kus | 1 |  | 0 |  |  | základní |  | 0 | 0.11171 | 0.11171 | 0 | 0 | 4 | K | 2 |  |  |  | ROZPOCET |  |  |  | 0 | 0 | 0 | 0 | 0 | 1 | 0 | 4 | -1477424369
| PP |  | Montáž zábrany parkovací tvaru sloupku do výšky 800 mm se zabetonovanou patkou | [14 empty] | PP | 2
| Online PSC |  | https://podminky.urs.cz/item/CS_URS_2024_02/912111112 | [14 empty] | Online PSC | 2
| VV |  | 1 |  | 1 | [12 empty] | VV | 2 | 2 | True | 1 | ROZPOCET
79 | M | 74910161 | sloupek parkovací sklopný 500x800x350mm uzamykatelný komaxit 3 nohy | kus | 1 |  | 0 |  |  | základní |  | 0 | 0.011 | 0.011 | 0 | 0 | 8 | M | 2 |  |  |  | ROZPOCET |  |  |  | 0 | 0 | 0 | 0 | 0 | 1 | 0 | 4 | -613386472
| PP |  | sloupek parkovací sklopný 500x800x350mm uzamykatelný komaxit 3 nohy | [14 empty] | PP | 2
| VV |  | 1 |  | 1 | [12 empty] | VV | 2 | 2 | True | 1 | ROZPOCET
80 | K | 914111111 | Montáž svislé dopravní značky základní velikosti do 1 m2 objímkami na sloupky nebo konzoly | KUS | 2 |  | 0 |  |  | základní |  | 0 | 0.0007 | 0.0014 | 0 | 0 | 4 | K | 2 |  |  |  | ROZPOCET |  |  |  | 0 | 0 | 0 | 0 | 0 | 1 | 0 | 4 | 125029185
| PP |  | Montáž svislé dopravní značky základní velikosti do 1 m2 objímkami na sloupky nebo konzoly | [14 empty] | PP | 2
| VV |  | "trvalé dopravní značení" | [14 empty] | VV | 2 | 1 | True | 0 | ROZPOCET
| VV |  | "B1" 1 |  | 1 | [12 empty] | VV | 2 | 2 | True | 0 | ROZPOCET
| VV |  | "E12" 1 |  | 1 | [12 empty] | VV | 2 | 2 | True | 0 | ROZPOCET
| VV |  | Součet |  | 2 | [12 empty] | VV | 2 | 4 | True | 1 | ROZPOCET
81 | M | 40445619 | zákazové, příkazové dopravní značky B1-B34, C1-15 500mm | kus | 1 |  | 0 |  |  | základní |  | 0 | 0.0013 | 0.0013 | 0 | 0 | 8 | M | 2 |  |  |  | ROZPOCET |  |  |  | 0 | 0 | 0 | 0 | 0 | 1 | 0 | 4 | -85249866
| PP |  | zákazové, příkazové dopravní značky B1-B34, C1-15 500mm | [14 empty] | PP | 2
| VV |  | "B1" 1 |  | 1 | [12 empty] | VV | 2 | 2 | True | 1 | ROZPOCET
82 | M | 40445650 | dodatkové tabulky E7, E12, E13 500x300mm | kus | 1 |  | 0 |  |  | základní |  | 0 | 0.0017 | 0.0017 | 0 | 0 | 8 | M | 2 |  |  |  | ROZPOCET |  |  |  | 0 | 0 | 0 | 0 | 0 | 1 | 0 | 4 | -953637113
| PP |  | dodatkové tabulky E7, E12, E13 500x300mm | [14 empty] | PP | 2
| VV |  | "E12" 1 |  | 1 | [12 empty] | VV | 2 | 2 | True | 1 | ROZPOCET
83 | K | 914511111 | Montáž sloupku dopravních značek délky do 3,5 m s betonovým základem | kus | 1 |  | 0 |  |  | základní |  | 0 | 0.10941 | 0.10941 | 0 | 0 | 4 | K | 2 |  |  |  | ROZPOCET |  |  |  | 0 | 0 | 0 | 0 | 0 | 1 | 0 | 4 | -559686712
| PP |  | Montáž sloupku dopravních značek délky do 3,5 m do betonového základu | [14 empty] | PP | 2
| VV |  | 1 |  | 1 | [12 empty] | VV | 2 | 2 | True | 1 | ROZPOCET
84 | M | 404452300 | sloupek Zn 70 - 350 | kus | 1 |  | 0 |  |  | základní |  | 0 | 0.0065 | 0.0065 | 0 | 0 | 8 | M | 2 |  |  |  | ROZPOCET |  |  |  | 0 | 0 | 0 | 0 | 0 | 1 | 0 | 4 | 893028127
| PP |  | sloupek Zn 70 - 350 | [14 empty] | PP | 2
| VV |  | 1 |  | 1 | [12 empty] | VV | 2 | 2 | True | 1 | ROZPOCET
85 | M | 404452570 | upínací svorka na sloupek US 70 | kus | 4 |  | 0 |  |  | základní |  | 0 | 0.0004 | 0.0016 | 0 | 0 | 8 | M | 2 |  |  |  | ROZPOCET |  |  |  | 0 | 0 | 0 | 0 | 0 | 1 | 0 | 4 | 1661025154
| PP |  | upínací svorka na sloupek D 70 mm | [14 empty] | PP | 2
| VV |  | 1*4 |  | 4 | [12 empty] | VV | 2 | 2 | True | 1 | ROZPOCET
86 | K | 916111113 | Osazení obruby z velkých kostek s boční opěrou do lože z betonu prostého | m | 11 |  | 0 |  |  | základní |  | 0 | 0.10988 | 1.2087 | 0 | 0 | 4 | K | 2 |  |  |  | ROZPOCET |  |  |  | 0 | 0 | 0 | 0 | 0 | 1 | 0 | 4 | -2121083177
| PP |  | Osazení silniční obruby z dlažebních kostek v jedné řadě s ložem tl. přes 50 do 100 mm, s vyplněním a zatřením spár cementovou maltou z velkých kostek s boční opěrou z betonu prostého, do lože z betonu prostého téže značky | [14 empty] | PP | 2
| Online PSC |  | https://podminky.urs.cz/item/CS_URS_2024_02/916111113 | [14 empty] | Online PSC | 2
| VV |  | "žulový dvouřádek z kostek 8/10 do betonového lože s opěrou - lemování koem žulové plochy" | [14 empty] | VV | 2 | 1 | True | 0 | ROZPOCET
| VV |  | 3,5+3,5+2+2 |  | 11 | [12 empty] | VV | 2 | 2 | True | 1 | ROZPOCET
87 | M | 583810071 | kostka štípaná dlažební žula drobná 8/10 | m2 | 2.222 |  | 0 |  |  | základní |  | 0 | 0.222 | 0.49328 | 0 | 0 | 8 | M | 2 |  |  |  | ROZPOCET |  |  |  | 0 | 0 | 0 | 0 | 0 | 1 | 0 | 4 | -561875527
| PP |  | kostka štípaná dlažební žula drobná 8/10 | [14 empty] | PP | 2
| VV |  | 11*2*0,1 |  | 2.2 | [12 empty] | VV | 2 | 2 | True | 1 | ROZPOCET
| VV |  | 2,2*1,01 'Přepočtené koeficientem množství |  | 2.222 | [12 empty] | VV | 2 | 2 | False | 1 | ROZPOCET
88 | K | 916131213 | Osazení silničního obrubníku betonového stojatého s boční opěrou do lože z betonu prostého | m | 228 |  | 0 |  |  | základní |  | 0 | 0.1554 | 35.4312 | 0 | 0 | 4 | K | 2 |  |  |  | ROZPOCET |  |  |  | 0 | 0 | 0 | 0 | 0 | 1 | 0 | 4 | 1226962711
| PP |  | Osazení silničního obrubníku betonového se zřízením lože, s vyplněním a zatřením spár cementovou maltou stojatého s boční opěrou z betonu prostého, do lože z betonu prostého | [14 empty] | PP | 2
| Online PSC |  | https://podminky.urs.cz/item/CS_URS_2024_01/916131213 | [14 empty] | Online PSC | 2
| VV |  | "osazení do betonové lože s boční opěrou, bet. C20/25n XF3" | [14 empty] | VV | 2 | 1 | True | 0 | ROZPOCET
| VV |  | (10+25+110+4)+(2)+(42+35) |  | 228 | [12 empty] | VV | 2 | 2 | True | 1 | ROZPOCET
89 | M | 59217031 | obrubník silniční betonový 1000x150x250mm | m | 78.54 |  | 0 |  |  | základní |  | 0 | 0.08 | 6.2832 | 0 | 0 | 8 | M | 2 |  |  |  | ROZPOCET |  |  |  | 0 | 0 | 0 | 0 | 0 | 1 | 0 | 4 | 26358856
| PP |  | obrubník silniční betonový 1000x150x250mm | [14 empty] | PP | 2
| VV |  | "silniční obrubník 150/250/1000" 42+35 |  | 77 | [12 empty] | VV | 2 | 2 | True | 1 | ROZPOCET
| VV |  | 77*1,02 'Přepočtené koeficientem množství |  | 78.54 | [12 empty] | VV | 2 | 2 | False | 1 | ROZPOCET
90 | M | 59217029 | obrubník silniční betonový nájezdový 1000x150x150mm | m | 150.49 |  | 0 |  |  | základní |  | 0 | 0.0483 | 7.2687 | 0 | 0 | 8 | M | 2 |  |  |  | ROZPOCET |  |  |  | 0 | 0 | 0 | 0 | 0 | 1 | 0 | 4 | -1384907472
| PP |  | obrubník silniční betonový nájezdový 1000x150x150mm | [14 empty] | PP | 2
| VV |  | "nájezdový obrubník 150/150/1000" 10+25+110+4 |  | 149 | [12 empty] | VV | 2 | 2 | True | 1 | ROZPOCET
| VV |  | 149*1,01 'Přepočtené koeficientem množství |  | 150.49 | [12 empty] | VV | 2 | 2 | False | 1 | ROZPOCET
91 | M | 59217030 | obrubník silniční betonový přechodový 1000x150x150-250mm | m | 2.02 |  | 0 |  |  | základní |  | 0 | 0.06567 | 0.13265 | 0 | 0 | 8 | M | 2 |  |  |  | ROZPOCET |  |  |  | 0 | 0 | 0 | 0 | 0 | 1 | 0 | 4 | 44530540
| PP |  | obrubník silniční betonový přechodový 1000x150x150-250mm | [14 empty] | PP | 2
| VV |  | "přechodový 150-250/250/1000" 2 |  | 2 | [12 empty] | VV | 2 | 2 | True | 1 | ROZPOCET
| VV |  | 2*1,01 'Přepočtené koeficientem množství |  | 2.02 | [12 empty] | VV | 2 | 2 | False | 1 | ROZPOCET
92 | K | 916991121 | Lože pod obrubníky, krajníky nebo obruby z dlažebních kostek z betonu prostého | m3 | 19.34 |  | 0 |  |  | základní |  | 0 | 2.2563 | 43.6376 | 0 | 0 | 4 | K | 2 |  |  |  | ROZPOCET |  |  |  | 0 | 0 | 0 | 0 | 0 | 1 | 0 | 4 | 2100344557
| PP |  | Lože pod obrubníky, krajníky nebo obruby z dlažebních kostek z betonu prostého | [14 empty] | PP | 2
| Online PSC |  | https://podminky.urs.cz/item/CS_URS_2024_01/916991121 | [14 empty] | Online PSC | 2
| VV |  | "osazení do betonové lože s boční opěrou, bet. C20/25n XF3" | [14 empty] | VV | 2 | 1 | True | 0 | ROZPOCET
| VV |  | "pod žul.dvouřádek" 11,0*0,1 |  | 1.1 | [12 empty] | VV | 2 | 2 | True | 0 | ROZPOCET
| VV |  | "pod obrubníky" 228,0*0,08 |  | 18.24 | [12 empty] | VV | 2 | 2 | True | 0 | ROZPOCET
| VV |  | Součet |  | 19.34 | [12 empty] | VV | 2 | 4 | True | 1 | ROZPOCET
93 | K | 919735111 | Řezání stávajícího živičného krytu hl do 50 mm | m | 8 |  | 0 |  |  | základní |  | 0 | 0 | 0 | 0 | 0 | 4 | K | 2 |  |  |  | ROZPOCET |  |  |  | 0 | 0 | 0 | 0 | 0 | 1 | 0 | 4 | 732208887
| PP |  | Řezání stávajícího živičného krytu nebo podkladu hloubky do 50 mm | [14 empty] | PP | 2
| Online PSC |  | https://podminky.urs.cz/item/CS_URS_2024_01/919735111 | [14 empty] | Online PSC | 2
| VV |  | "proříznutí spáry mezi přídlažbou a vozovkou (25x12), bude fakturováno dle technologie zhotovitele" | [14 empty] | VV | 2 | 1 | True | 0 | ROZPOCET
| VV |  | "proříznutí kolem UV" 4*(4*0,5) |  | 8 | [12 empty] | VV | 2 | 2 | True | 0 | ROZPOCET
| VV |  | Součet |  | 8 | [12 empty] | VV | 2 | 4 | True | 1 | ROZPOCET
| D | M | Práce a dodávky M |  |  |  | 0 |  |  |  |  | 0 |  | 16.7997 |  | 0 | 1 | D | 0 |  |  |  | ROZPOCET | [9 empty] | 0
| D | 998 | Přesun hmot |  |  |  | 0 |  |  |  |  | 0 |  | 0 |  | 0 | 1 | D | 1 |  |  |  | ROZPOCET | [9 empty] | 0
94 | K | 998225111 | Přesun hmot pro pozemní komunikace s krytem z kamene, monolitickým betonovým nebo živičným | t | 1277.215 |  | 0 |  |  | základní |  | 0 | 0 | 0 | 0 | 0 | 4 | K | 2 |  |  |  | ROZPOCET |  |  |  | 0 | 0 | 0 | 0 | 0 | 1 | 0 | 4 | 1668539520
| PP |  | Přesun hmot pro komunikace s krytem z kameniva, monolitickým betonovým nebo živičným dopravní vzdálenost do 200 m jakékoliv délky objektu | [14 empty] | PP | 2
| Online PSC |  | https://podminky.urs.cz/item/CS_URS_2024_02/998225111 | [14 empty] | Online PSC | 2
| D | 23-M | Montáže potrubí |  |  |  | 0 |  |  |  |  | 0 |  | 6.4213 |  | 0 | 3 | D | 1 |  |  |  | ROZPOCET | [9 empty] | 0
95 | K | 230202019 | Montáž chráničky ocelové celé průměru přes 324,6 do 377 mm | m | 80 |  | 0 |  |  | základní |  | 0 | 0.00047 | 0.0376 | 0 | 0 | 64 | K | 2 |  |  |  | ROZPOCET |  |  |  | 0 | 0 | 0 | 0 | 0 | 1 | 0 | 64 | -1715121863
| PP |  | Montáž ocelové chráničky celé průměru přes 324,6 do 377 mm | [14 empty] | PP | 2
| Online PSC |  | https://podminky.urs.cz/item/CS_URS_2024_02/230202019 | [14 empty] | Online PSC | 2
| VV |  | "chránička pro teplovod" (10+10+10+10)*2 |  | 80 | [12 empty] | VV | 2 | 2 | True | 1 | ROZPOCET
96 | M | 55284043R | Trubka ocelová silnostěnná svařovaná konstrukční 350x6 (S355) | m | 80 |  | 0 |  |  | základní |  | 0 | 0.0578 | 4.624 | 0 | 0 | 256 | M | 2 |  |  |  | ROZPOCET |  |  |  | 0 | 0 | 0 | 0 | 0 | 1 | 0 | 64 | 1295077818
| PP |  | Trubka ocelová silnostěnná svařovaná konstrukční 350x6 (S355) | [14 empty] | PP | 2
| VV |  | "chránička pro teplovod" (10+10+10+10)*2 |  | 80 | [12 empty] | VV | 2 | 2 | True | 1 | ROZPOCET
97 | K | 230202033 | Montáž chráničky plastové průměru přes 110 do 160 mm | m | 95.5 |  | 0 |  |  | základní |  | 0 | 0 | 0 | 0 | 0 | 64 | K | 2 |  |  |  | ROZPOCET |  |  |  | 0 | 0 | 0 | 0 | 0 | 1 | 0 | 64 | 704015756
| PP |  | Montáž plastové chráničky průměru přes 110 do 160 mm | [14 empty] | PP | 2
| Online PSC |  | https://podminky.urs.cz/item/CS_URS_2024_02/230202033 | [14 empty] | Online PSC | 2
| VV |  | "rezervní chráničky, budou položeny se souhlasem TDI" | [14 empty] | VV | 2 | 1 | True | 0 | ROZPOCET
| VV |  | (3*10,0)+10+(3*10,0)+(8,5*3) |  | 95.5 | [12 empty] | VV | 2 | 2 | True | 1 | ROZPOCET
98 | M | 28614226 | trubka kanalizační PP plnostěnná jednovrstvá DN 160x6000mm SN12 | m | 95.5 |  | 0 |  |  | základní |  | 0 | 0.005 | 0.4775 | 0 | 0 | 256 | M | 2 |  |  |  | ROZPOCET |  |  |  | 0 | 0 | 0 | 0 | 0 | 1 | 0 | 64 | 1513544440
| PP |  | trubka kanalizační PP plnostěnná jednovrstvá DN 160x6000mm SN12 | [14 empty] | PP | 2
| VV |  | "rezervní chráničky" | [14 empty] | VV | 2 | 1 | True | 0 | ROZPOCET
| VV |  | 95,5 |  | 95.5 | [12 empty] | VV | 2 | 2 | True | 1 | ROZPOCET
99 | K | 230202038 | Montáž chráničky plastové průměru přes 450 do 560 mm | m | 6 |  | 0 |  |  | základní |  | 0 | 0 | 0 | 0 | 0 | 64 | K | 2 |  |  |  | ROZPOCET |  |  |  | 0 | 0 | 0 | 0 | 0 | 1 | 0 | 64 | -1621858715
| PP |  | Montáž plastové chráničky průměru přes 450 do 560 mm | [14 empty] | PP | 2
| Online PSC |  | https://podminky.urs.cz/item/CS_URS_2024_02/230202038 | [14 empty] | Online PSC | 2
100 | M | OSM.227190 | trouba DN500x14,6/5000 SN8 EN 13476-2 | kus | 6 |  | 0 |  |  | základní |  | 0 | 0.2137 | 1.2822 | 0 | 0 | 128 | M | 2 |  |  |  | ROZPOCET |  |  |  | 0 | 0 | 0 | 0 | 0 | 1 | 0 | 128 | -788746615
| PP |  | troubaDN500x14,6/5000 SN8 EN 13476-2 půlená | [14 empty] | PP | 2
| VV |  | 6,0 |  | 6 | [12 empty] | VV | 2 | 2 | True | 1 | ROZPOCET
| D | 46-M | Zemní práce při extr.mont.pracích |  |  |  | 0 |  |  |  |  | 0 |  | 10.3784 |  | 0 | 3 | D | 1 |  |  |  | ROZPOCET | [9 empty] | 0
101 | K | 460172042 | Hloubení kabelových nezapažených rýh strojně š 120 cm hl 150 cm v hornině tř I skupiny 3 | m | 6 |  | 0 |  |  | základní |  | 0 | 0 | 0 | 0 | 0 | 64 | K | 2 |  |  |  | ROZPOCET |  |  |  | 0 | 0 | 0 | 0 | 0 | 1 | 0 | 64 | 949048481
| PP |  | Hloubení kabelových rýh strojně včetně urovnání dna s přemístěním výkopku do vzdálenosti 3 m od okraje jámy nebo s naložením na dopravní prostředek šířky 120 cm hloubky 150 cm v hornině třídy těžitelnosti I skupiny 3 | [14 empty] | PP | 2
| Online PSC |  | https://podminky.urs.cz/item/CS_URS_2024_02/460172042 | [14 empty] | Online PSC | 2
| VV |  | "pro chráničky" 6,0 |  | 6 | [12 empty] | VV | 2 | 2 | True | 1 | ROZPOCET
102 | K | 460282111 | Pažicí box pro výkop kabelových rýh hl do 4 m š do 1,2 m | m2 | 18 |  | 0 |  |  | základní |  | 0 | 0.00058 | 0.01044 | 0 | 0 | 64 | K | 2 |  |  |  | ROZPOCET |  |  |  | 0 | 0 | 0 | 0 | 0 | 1 | 0 | 64 | -1483439693
| PP |  | Pažení výkopů pažicími boxy rýh kabelových hloubka výkopu do 4 m, šířka do 1,2 m | [14 empty] | PP | 2
| Online PSC |  | https://podminky.urs.cz/item/CS_URS_2024_02/460282111 | [14 empty] | Online PSC | 2
| VV |  | "chránička" 6,0*2*1,5 |  | 18 | [12 empty] | VV | 2 | 2 | True | 1 | ROZPOCET
103 | K | 460282511 | Odstranění pažicího boxu pro výkop kabelových rýh hl do 4 m š do 1,2 m | m2 | 18 |  | 0 |  |  | základní |  | 0 | 0 | 0 | 0 | 0 | 64 | K | 2 |  |  |  | ROZPOCET |  |  |  | 0 | 0 | 0 | 0 | 0 | 1 | 0 | 64 | 1639803957
| PP |  | Pažení výkopů pažicími boxy rýh kabelových odstranění boxů hloubka výkopu do 4 m, šířka do 1,2 m | [14 empty] | PP | 2
| Online PSC |  | https://podminky.urs.cz/item/CS_URS_2024_02/460282511 | [14 empty] | Online PSC | 2
| VV |  | 18,0 |  | 18 | [12 empty] | VV | 2 | 2 | True | 1 | ROZPOCET
104 | K | 460341112 | Vodorovné přemístění horniny jakékoliv třídy dopravními prostředky při elektromontážích přes 50 do 500 m | m3 | 10.8 |  | 0 |  |  | základní |  | 0 | 0 | 0 | 0 | 0 | 64 | K | 2 |  |  |  | ROZPOCET |  |  |  | 0 | 0 | 0 | 0 | 0 | 1 | 0 | 64 | 854081062
| PP |  | Vodorovné přemístění (odvoz) horniny dopravními prostředky včetně složení, bez naložení a rozprostření jakékoliv třídy, na vzdálenost přes 50 do 500 m | [14 empty] | PP | 2
| Online PSC |  | https://podminky.urs.cz/item/CS_URS_2024_02/460341112 | [14 empty] | Online PSC | 2
| VV |  | "odvoz na meziskládku" | [14 empty] | VV | 2 | 1 | True | 0 | ROZPOCET
| VV |  | "pro chráničky" 6*1,2*1,5 |  | 10.8 | [12 empty] | VV | 2 | 2 | True | 0 | ROZPOCET
| VV |  | Součet |  | 10.8 | [12 empty] | VV | 2 | 4 | True | 1 | ROZPOCET
105 | K | 460341113 | Vodorovné přemístění horniny jakékoliv třídy dopravními prostředky při elektromontážích přes 500 do 1000 m | m3 | 10.8 |  | 0 |  |  | základní |  | 0 | 0 | 0 | 0 | 0 | 64 | K | 2 |  |  |  | ROZPOCET |  |  |  | 0 | 0 | 0 | 0 | 0 | 1 | 0 | 64 | 376435264
| PP |  | Vodorovné přemístění (odvoz) horniny dopravními prostředky včetně složení, bez naložení a rozprostření jakékoliv třídy, na vzdálenost přes 500 do 1000 m | [14 empty] | PP | 2
| Online PSC |  | https://podminky.urs.cz/item/CS_URS_2024_02/460341113 | [14 empty] | Online PSC | 2
| VV |  | "odvoz přebytku výkopku po provedení chrániček" 10,8 |  | 10.8 | [12 empty] | VV | 2 | 2 | True | 1 | ROZPOCET
106 | K | 460341121 | Příplatek k vodorovnému přemístění horniny dopravními prostředky při elektromontážích za každých dalších i započatých 1000 m | m3 | 205.2 |  | 0 |  |  | základní |  | 0 | 0 | 0 | 0 | 0 | 64 | K | 2 |  |  |  | ROZPOCET |  |  |  | 0 | 0 | 0 | 0 | 0 | 1 | 0 | 64 | -1432902005
| PP |  | Vodorovné přemístění (odvoz) horniny dopravními prostředky včetně složení, bez naložení a rozprostření jakékoliv třídy, na vzdálenost Příplatek k ceně -1113 za každých dalších i započatých 1000 m | [14 empty] | PP | 2
| Online PSC |  | https://podminky.urs.cz/item/CS_URS_2024_02/460341121 | [14 empty] | Online PSC | 2
| VV |  | "odvoz přebytku výkopku po provedení chrániček, do 20 km" 10,8*19 |  | 205.2 | [12 empty] | VV | 2 | 2 | True | 1 | ROZPOCET
107 | K | 460361121 | Poplatek za uložení zeminy na recyklační skládce (skládkovné) kód odpadu 17 05 04 | t | 19.44 |  | 0 |  |  | základní |  | 0 | 0 | 0 | 0 | 0 | 64 | K | 2 |  |  |  | ROZPOCET |  |  |  | 0 | 0 | 0 | 0 | 0 | 1 | 0 | 64 | 1118907835
| PP |  | Poplatek (skládkovné) za uložení zeminy na recyklační skládce zatříděné do Katalogu odpadů pod kódem 17 05 04 | [14 empty] | PP | 2
| Online PSC |  | https://podminky.urs.cz/item/CS_URS_2024_02/460361121 | [14 empty] | Online PSC | 2
| VV |  | "přebytek výkopku po provedení chrániček" 10,8*1,8 |  | 19.44 | [12 empty] | VV | 2 | 2 | True | 1 | ROZPOCET
108 | K | 460371121 | Naložení výkopku při elektromontážích strojně z hornin třídy I skupiny 1 až 3 | m3 | 10.8 |  | 0 |  |  | základní |  | 0 | 0 | 0 | 0 | 0 | 64 | K | 2 |  |  |  | ROZPOCET |  |  |  | 0 | 0 | 0 | 0 | 0 | 1 | 0 | 64 | 255341987
| PP |  | Naložení výkopku strojně z hornin třídy těžitelnosti I skupiny 1 až 3 | [14 empty] | PP | 2
| Online PSC |  | https://podminky.urs.cz/item/CS_URS_2024_02/460371121 | [14 empty] | Online PSC | 2
| VV |  | 10,8 |  | 10.8 | [12 empty] | VV | 2 | 2 | True | 1 | ROZPOCET
109 | K | 460452052 | Zásyp kabelových rýh strojně se zhutněním š 120 cm hl 150 cm z horniny tř I skupiny 3 | m | 6 |  | 0 |  |  | základní |  | 0 | 0 | 0 | 0 | 0 | 64 | K | 2 |  |  |  | ROZPOCET |  |  |  | 0 | 0 | 0 | 0 | 0 | 1 | 0 | 64 | 1535040442
| PP |  | Zásyp kabelových rýh strojně s přemístěním sypaniny ze vzdálenosti do 10 m, s uložením výkopku ve vrstvách včetně zhutnění a urovnání povrchu šířky 120 cm hloubky 150 cm z horniny třídy těžitelnosti I skupiny 3 | [14 empty] | PP | 2
| Online PSC |  | https://podminky.urs.cz/item/CS_URS_2024_02/460452052 | [14 empty] | Online PSC | 2
| VV |  | "zásyp nakupovaným materiálem" | [14 empty] | VV | 2 | 1 | True | 0 | ROZPOCET
| VV |  | "pro chráničky" 6,0 |  | 6 | [12 empty] | VV | 2 | 2 | True | 1 | ROZPOCET
110 | M | 583373440 | štěrkopísek frakce 0/32 | t | 5.184 |  | 0 |  |  | základní |  | 0 | 1 | 5.184 | 0 | 0 | 256 | M | 2 |  |  |  | ROZPOCET |  |  |  | 0 | 0 | 0 | 0 | 0 | 1 | 0 | 64 | 857053234
| PP |  | štěrkopísek frakce 0/32 | [14 empty] | PP | 2
| VV |  | "pro chráničky" 6*1,2*0,40 |  | 2.88 | [12 empty] | VV | 2 | 2 | True | 1 | ROZPOCET
| VV |  | 2,88*1,8 'Přepočtené koeficientem množství |  | 5.184 | [12 empty] | VV | 2 | 2 | False | 1 | ROZPOCET
111 | M | 583373101 | štěrkopísek frakce 0/4 | t | 5.184 |  | 0 |  |  | základní |  | 0 | 1 | 5.184 | 0 | 0 | 256 | M | 2 |  |  |  | ROZPOCET |  |  |  | 0 | 0 | 0 | 0 | 0 | 1 | 0 | 64 | -171057557
| PP |  | štěrkopísek frakce 0/4 | [14 empty] | PP | 2
| VV |  | "pro chráničky pro teplovod" 6*1,2*0,40 |  | 2.88 | [12 empty] | VV | 2 | 2 | True | 1 | ROZPOCET
| VV |  | 2,88*1,8 'Přepočtené koeficientem množství |  | 5.184 | [12 empty] | VV | 2 | 2 | False | 1 | ROZPOCET

## 105 - Příjezdová komunika...
[18 empty] | {fb9776c2-92a1-41a2-bd55-5eb2030ecf7c} | [5 empty] | AZ | 191,835 | 2
[18 empty] | 2 | [5 empty] | freza50 | 225 | 2
| KRYCÍ LIST SOUPISU PRACÍ | [7 empty] | v --- níže se nacházejí doplnkové a pomocné údaje k sestavám --- v | [8 empty] | False | [5 empty] | jamy | 2,25 | 2
[24 empty] | odkop | 270,09 | 2
| Stavba: | [22 empty] | odstr_asf100 | 175 | 2
|  | Vybudování komunikací a inženýrských sítí v lokalitě Berlín 2, Frýdek-Místek | [21 empty] | odstr_asf60 | 225 | 2
| Objekt: | [22 empty] | odstr_asfalt | 97,175 | 2
|  | 105 - Příjezdová komunikace ke garážím | [21 empty] | odstr_beton | 12,972 | 2
[24 empty] | odstr_dlažba | 38 | 2
| KSO: |  |  |  |  | CC-CZ: | [17 empty] | odstr_kameniva | 110,25 | 2
| Místo: |  | Frýdek-Místek |  |  | Datum: | 12. 5. 2025 | [16 empty] | odstr_podklad250 | 55 | 2
[24 empty] | odstr_podklad350 | 225 | 2
| Zadavatel: |  |  |  |  | IČ: | [17 empty] | odvoz_odkop | 294,42 | 2
|  | Statutární město Frýdek-Místek |  |  |  | DIČ: | [17 empty] | ryhy | 38,58 | 2
[24 empty] | vybourana_sut | 220,397 | 2
| Uchazeč: |  |  |  |  | IČ: | Vyplň údaj | [16 empty] | zpetny_nasyp | 16,5 | 2
|  | Vyplň údaj |  |  |  | DIČ: | Vyplň údaj
| Projektant: |  |  |  |  | IČ:
|  | DOPRAPLAN s.r.o. |  |  |  | DIČ:
| Zpracovatel: |  |  |  |  | IČ:
DIČ:
Poznámka:
| Cena bez DPH | [5 empty] | 0
|  |  | Základ daně |  |  | Sazba daně | Výše daně
| DPH | základní | 0 |  |  | 21% | 0
|  | snížená | 0 |  |  | 12% | 0
|  | zákl. přenesená | 0 |  |  | 21% | 0
|  | sníž. přenesená | 0 |  |  | 12% | 0
|  | nulová | 0 |  |  | 0% | 0
| Cena s DPH |  |  | v | CZK |  | 0
| Projektant |  |  | Zpracovatel
| Datum a podpis: |  | Razítko | Datum a podpis: |  |  | Razítko
| Objednavatel |  |  | Uchazeč
| Datum a podpis: |  | Razítko | Datum a podpis: |  |  | Razítko
REKAPITULACE ČLENĚNÍ SOUPISU PRACÍ
Stavba:
Vybudování komunikací a inženýrských sítí v lokalitě Berlín 2, Frýdek-Místek
Objekt:
105 - Příjezdová komunikace ke garážím
Místo: |  |  | Frýdek-Místek |  |  | Datum: | 12. 5. 2025
Zadavatel: |  |  | Statutární město Frýdek-Místek |  |  | Projektant: | DOPRAPLAN s.r.o.
Uchazeč: |  |  | Vyplň údaj |  |  | Zpracovatel:
Kód dílu - Popis | [6 empty] | Cena celkem [CZK]
Náklady ze soupisu prací | [6 empty] | 0 | [11 empty] | -1
| HSV - Práce a dodávky HSV | [5 empty] | 0
| 1 - Zemní práce | [5 empty] | 0
| 2 - Zakládání | [5 empty] | 0
| 4 - Vodorovné konstrukce | [5 empty] | 0
| 5 - Komunikace | [5 empty] | 0
| 8 - Trubní vedení | [5 empty] | 0
| 9 - Ostatní konstrukce a práce, bourání | [5 empty] | 0
| 997 - Přesun sutě | [5 empty] | 0
| M - Práce a dodávky M | [5 empty] | 0
| 998 - Přesun hmot | [5 empty] | 0
SOUPIS PRACÍ
Stavba:
Vybudování komunikací a inženýrských sítí v lokalitě Berlín 2, Frýdek-Místek
Objekt:
105 - Příjezdová komunikace ke garážím
Místo: |  |  | Frýdek-Místek |  |  | Datum: | 12. 5. 2025
Zadavatel: |  |  | Statutární město Frýdek-Místek |  |  | Projektant: | DOPRAPLAN s.r.o.
Uchazeč: |  |  | Vyplň údaj |  |  | Zpracovatel:
PČ | Typ | Kód | Popis | MJ | Množství | J.cena [CZK] | Cena celkem [CZK] | Cenová soustava |  | DPH | J. Nh [h] | Nh celkem [h] | J. hmotnost [t] | Hmotnost celkem [t] | J. suť [t] | Suť Celkem [t]
Náklady soupisu celkem | [6 empty] | 0 |  |  |  |  | 0 |  | 441.7267 |  | 264.715 |  | D | -1 | [13 empty] | 0
| D | HSV | Práce a dodávky HSV |  |  |  | 0 |  |  |  |  | 0 |  | 441.7267 |  | 264.715 | 1 | D | 0 |  |  |  | ROZPOCET | [9 empty] | 0
| D | 1 | Zemní práce |  |  |  | 0 |  |  |  |  | 0 |  | 350.4757 |  | 264.715 | 1 | D | 1 |  |  |  | ROZPOCET | [9 empty] | 0
1 | K | 113106023 | Rozebrání dlažeb při překopech komunikací pro pěší ze zámkové dlažby ručně | m2 | 38 |  | 0 |  |  | základní |  | 0 | 0 | 0 | 0.26 | 9.88 | 4 | K | 2 |  |  |  | ROZPOCET |  |  |  | 0 | 0 | 0 | 0 | 0 | 1 | 0 | 4 | 55426947
| PP |  | Rozebrání dlažeb a dílců při překopech inženýrských sítí s přemístěním hmot na skládku na vzdálenost do 3 m nebo s naložením na dopravní prostředek ručně komunikací pro pěší s ložem z kameniva nebo živice a s výplní spár ze zámkové dlažby | [14 empty] | PP | 2
| Online PSC |  | https://podminky.urs.cz/item/CS_URS_2024_02/113106023 | [14 empty] | Online PSC | 2
| VV | odstr_dlažba | "odstranění zámk.dlažby" 15+13+10 |  | 38 | [12 empty] | VV | 2 | 2 | True | 1 | ROZPOCET
2 | K | 113107164 | Odstranění podkladu z kameniva drceného tl přes 300 do 400 mm strojně pl přes 50 do 200 m2 | m2 | 225 |  | 0 |  |  | základní |  | 0 | 0 | 0 | 0.58 | 130.5 | 4 | K | 2 |  |  |  | ROZPOCET |  |  |  | 0 | 0 | 0 | 0 | 0 | 1 | 0 | 4 | 206031384
| PP |  | Odstranění podkladů nebo krytů strojně plochy jednotlivě přes 50 m2 do 200 m2 s přemístěním hmot na skládku na vzdálenost do 20 m nebo s naložením na dopravní prostředek z kameniva hrubého drceného, o tl. vrstvy přes 300 do 400 mm | [14 empty] | PP | 2
| Online PSC |  | https://podminky.urs.cz/item/CS_URS_2024_02/113107164 | [14 empty] | Online PSC | 2
| VV |  | "Odstranění stávající vozovky ze štěrkodrti v tl. 350mm" | [14 empty] | VV | 2 | 1 | True | 0 | ROZPOCET
| VV | odstr_podklad350 | "odstranění povrchu z asf.vozovky" 225,0 |  | 225 | [12 empty] | VV | 2 | 2 | True | 1 | ROZPOCET
3 | K | 113107182 | Odstranění podkladu živičného tl přes 50 do 100 mm strojně pl přes 50 do 200 m2 | m2 | 225 |  | 0 |  |  | základní |  | 0 | 0 | 0 | 0.22 | 49.5 | 4 | K | 2 |  |  |  | ROZPOCET |  |  |  | 0 | 0 | 0 | 0 | 0 | 1 | 0 | 4 | 1064687766
| PP |  | Odstranění podkladů nebo krytů strojně plochy jednotlivě přes 50 m2 do 200 m2 s přemístěním hmot na skládku na vzdálenost do 20 m nebo s naložením na dopravní prostředek živičných, o tl. vrstvy přes 50 do 100 mm | [14 empty] | PP | 2
| Online PSC |  | https://podminky.urs.cz/item/CS_URS_2024_02/113107182 | [14 empty] | Online PSC | 2
| VV |  | "tl. 60mm" | [14 empty] | VV | 2 | 1 | True | 0 | ROZPOCET
| VV | odstr_asf60 | "odstranění povrchu z asf.vozovky" 225,0 |  | 225 | [12 empty] | VV | 2 | 2 | True | 1 | ROZPOCET
4 | K | 113107323 | Odstranění podkladu z kameniva drceného tl přes 200 do 300 mm strojně pl do 50 m2 | m2 | 55 |  | 0 |  |  | základní |  | 0 | 0 | 0 | 0.44 | 24.2 | 4 | K | 2 |  |  |  | ROZPOCET |  |  |  | 0 | 0 | 0 | 0 | 0 | 1 | 0 | 4 | 987517632
| PP |  | Odstranění podkladů nebo krytů strojně plochy jednotlivě do 50 m2 s přemístěním hmot na skládku na vzdálenost do 3 m nebo s naložením na dopravní prostředek z kameniva hrubého drceného, o tl. vrstvy přes 200 do 300 mm | [14 empty] | PP | 2
| Online PSC |  | https://podminky.urs.cz/item/CS_URS_2024_02/113107323 | [14 empty] | Online PSC | 2
| VV |  | "odstranění plochy pod recyklátem kolem garáží, tl. 250mm" 17,0 |  | 17 | [12 empty] | VV | 2 | 2 | True | 0 | ROZPOCET
| VV |  | "odstranění plochy pod zámk.dlažbou, tl. 250mm" 15+13+10 |  | 38 | [12 empty] | VV | 2 | 2 | True | 0 | ROZPOCET
| VV | odstr_podklad250 | Součet |  | 55 | [12 empty] | VV | 2 | 4 | True | 1 | ROZPOCET
5 | K | 113107342 | Odstranění podkladu živičného tl přes 50 do 100 mm strojně pl do 50 m2 | m2 | 17 |  | 0 |  |  | základní |  | 0 | 0 | 0 | 0.22 | 3.74 | 4 | K | 2 |  |  |  | ROZPOCET |  |  |  | 0 | 0 | 0 | 0 | 0 | 1 | 0 | 4 | -528599650
| PP |  | Odstranění podkladů nebo krytů strojně plochy jednotlivě do 50 m2 s přemístěním hmot na skládku na vzdálenost do 3 m nebo s naložením na dopravní prostředek živičných, o tl. vrstvy přes 50 do 100 mm | [14 empty] | PP | 2
| Online PSC |  | https://podminky.urs.cz/item/CS_URS_2024_02/113107342 | [14 empty] | Online PSC | 2
| VV | odstr_recyklat | "odstranění recyklátu kolem garáží, tl. 100mm" 17,0 |  | 17 | [12 empty] | VV | 2 | 2 | True | 1 | ROZPOCET
6 | K | 113154513 | Frézování živičného krytu tl 50 mm pruh š do 0,5 m pl do 500 m2 | m2 | 225 |  | 0 |  |  | základní |  | 0 | 1e-05 | 0.00225 | 0.115 | 25.875 | 4 | K | 2 |  |  |  | ROZPOCET |  |  |  | 0 | 0 | 0 | 0 | 0 | 1 | 0 | 4 | 1156757300
| PP |  | Frézování živičného podkladu nebo krytu s naložením hmot na dopravní prostředek plochy do 500 m2 pruhu šířky do 0,5 m, tloušťky vrstvy 50 mm | [14 empty] | PP | 2
| Online PSC |  | https://podminky.urs.cz/item/CS_URS_2024_02/113154513 | [14 empty] | Online PSC | 2
| VV | freza50 | "odstranění povrchu z asf.vozovky" 225,0 |  | 225 | [12 empty] | VV | 2 | 2 | True | 1 | ROZPOCET
7 | K | 113201111 | Vytrhání obrub chodníkových ležatých | m | 25 |  | 0 |  |  | základní |  | 0 | 0 | 0 | 0.23 | 5.75 | 4 | K | 2 |  |  |  | ROZPOCET |  |  |  | 0 | 0 | 0 | 0 | 0 | 1 | 0 | 4 | 883337578
| PP |  | Vytrhání obrub s vybouráním lože, s přemístěním hmot na skládku na vzdálenost do 3 m nebo s naložením na dopravní prostředek chodníkových ležatých | [14 empty] | PP | 2
| Online PSC |  | https://podminky.urs.cz/item/CS_URS_2024_02/113201111 | [14 empty] | Online PSC | 2
| VV |  | 25 |  | 25 | [12 empty] | VV | 2 | 2 | True | 1 | ROZPOCET
8 | K | 113202111 | Vytrhání obrub krajníků obrubníků stojatých | m | 70 |  | 0 |  |  | základní |  | 0 | 0 | 0 | 0.205 | 14.35 | 4 | K | 2 |  |  |  | ROZPOCET |  |  |  | 0 | 0 | 0 | 0 | 0 | 1 | 0 | 4 | 1766317028
| PP |  | Vytrhání obrub s vybouráním lože, s přemístěním hmot na skládku na vzdálenost do 3 m nebo s naložením na dopravní prostředek z krajníků nebo obrubníků stojatých | [14 empty] | PP | 2
| Online PSC |  | https://podminky.urs.cz/item/CS_URS_2023_01/113202111 | [14 empty] | Online PSC | 2
| VV |  | "odstranění silničních obrub" 65+5 |  | 70 | [12 empty] | VV | 2 | 2 | True | 1 | ROZPOCET
9 | K | 113203111 | Vytrhání obrub z dlažebních kostek | m | 8 |  | 0 |  |  | základní |  | 0 | 0 | 0 | 0.115 | 0.92 | 4 | K | 2 |  |  |  | ROZPOCET |  |  |  | 0 | 0 | 0 | 0 | 0 | 1 | 0 | 4 | -1790587914
| PP |  | Vytrhání obrub s vybouráním lože, s přemístěním hmot na skládku na vzdálenost do 3 m nebo s naložením na dopravní prostředek z dlažebních kostek | [14 empty] | PP | 2
| Online PSC |  | https://podminky.urs.cz/item/CS_URS_2024_02/113203111 | [14 empty] | Online PSC | 2
| VV |  | "odstranění žul.jednořádku" 8 |  | 8 | [12 empty] | VV | 2 | 2 | True | 1 | ROZPOCET
10 | K | 122251106 | Odkopávky a prokopávky nezapažené v hornině třídy těžitelnosti I skupiny 3 objem do 5000 m3 strojně | m3 | 270.09 |  | 0 |  |  | základní |  | 0 | 0 | 0 | 0 | 0 | 4 | K | 2 |  |  |  | ROZPOCET |  |  |  | 0 | 0 | 0 | 0 | 0 | 1 | 0 | 4 | -1161743823
| PP |  | Odkopávky a prokopávky nezapažené strojně v hornině třídy těžitelnosti I skupiny 3 přes 1 000 do 5 000 m3 | [14 empty] | PP | 2
| Online PSC |  | https://podminky.urs.cz/item/CS_URS_2024_02/122251106 | [14 empty] | Online PSC | 2
| VV |  | "ODKOP PRO KONSTRUKCI VOZOVKY, planimetrováno z př.řezů" | [14 empty] | VV | 2 | 1 | True | 0 | ROZPOCET
| VV |  | "odkop_1 - dle kubaturového listu" 192,59 |  | 192.59 | [12 empty] | VV | 2 | 2 | True | 0 | ROZPOCET
| VV |  | "odkop_2 km 0,0,000-0,020" 155,0*0,50 |  | 77.5 | [12 empty] | VV | 2 | 2 | True | 0 | ROZPOCET
| VV | odkop | Součet |  | 270.09 | [12 empty] | VV | 2 | 4 | True | 1 | ROZPOCET
11 | K | 132251103 | Hloubení rýh nezapažených š do 800 mm v hornině třídy těžitelnosti I skupiny 3 objem do 100 m3 strojně | m3 | 38.58 |  | 0 |  |  | základní |  | 0 | 0 | 0 | 0 | 0 | 4 | K | 2 |  |  |  | ROZPOCET |  |  |  | 0 | 0 | 0 | 0 | 0 | 1 | 0 | 4 | -119320952
| PP |  | Hloubení nezapažených rýh šířky do 800 mm strojně s urovnáním dna do předepsaného profilu a spádu v hornině třídy těžitelnosti I skupiny 3 přes 50 do 100 m3 | [14 empty] | PP | 2
| Online PSC |  | https://podminky.urs.cz/item/CS_URS_2024_02/132251103 | [14 empty] | Online PSC | 2
| VV |  | "rýha pro vsakovací drenáž" 0,8*0,6*71,0 |  | 34.08 | [12 empty] | VV | 2 | 2 | True | 0 | ROZPOCET
| VV |  | "rýha pro přípojky z vpustí" 1,0*0,6*7,5 |  | 4.5 | [12 empty] | VV | 2 | 2 | True | 0 | ROZPOCET
| VV | ryhy | Součet |  | 38.58 | [12 empty] | VV | 2 | 4 | True | 1 | ROZPOCET
12 | K | 133212811 | Hloubení nezapažených šachet v hornině třídy těžitelnosti I skupiny 3 plocha výkopu do 4 m2 ručně | m3 | 2.25 |  | 0 |  |  | základní |  | 0 | 0 | 0 | 0 | 0 | 4 | K | 2 |  |  |  | ROZPOCET |  |  |  | 0 | 0 | 0 | 0 | 0 | 1 | 0 | 4 | -1874215873
| PP |  | Hloubení nezapažených šachet ručně v horninách třídy těžitelnosti I skupiny 3, půdorysná plocha výkopu do 4 m2 | [14 empty] | PP | 2
| Online PSC |  | https://podminky.urs.cz/item/CS_URS_2024_01/133212811 | [14 empty] | Online PSC | 2
| VV | jamy | "pro ul.vpusti"1*(1,5*1,5*1,0) |  | 2.25 | [12 empty] | VV | 2 | 2 | True | 1 | ROZPOCET
13 | K | 162751117 | Vodorovné přemístění přes 9 000 do 10000 m výkopku/sypaniny z horniny třídy těžitelnosti I skupiny 1 až 3 | m3 | 294.42 |  | 0 |  |  | základní |  | 0 | 0 | 0 | 0 | 0 | 4 | K | 2 |  |  |  | ROZPOCET |  |  |  | 0 | 0 | 0 | 0 | 0 | 1 | 0 | 4 | 842846970
| PP |  | Vodorovné přemístění výkopku nebo sypaniny po suchu na obvyklém dopravním prostředku, bez naložení výkopku, avšak se složením bez rozhrnutí z horniny třídy těžitelnosti I skupiny 1 až 3 na vzdálenost přes 9 000 do 10 000 m | [14 empty] | PP | 2
| Online PSC |  | https://podminky.urs.cz/item/CS_URS_2022_01/162751117 | [14 empty] | Online PSC | 2
| VV |  | "viz pol.č. 122251106" odkop |  | 270.09 | [12 empty] | VV | 2 | 2 | True | 0 | ROZPOCET
| VV |  | "viz pol.č. 132251103" ryhy |  | 38.58 | [12 empty] | VV | 2 | 2 | True | 0 | ROZPOCET
| VV |  | "viz pol.č. 133212811" jamy |  | 2.25 | [12 empty] | VV | 2 | 2 | True | 0 | ROZPOCET
| VV |  | "zpětné použití na stavbě viz pol.č. 171152101" -zpetny_nasyp |  | -16.5 | [12 empty] | VV | 2 | 2 | True | 0 | ROZPOCET
| VV | odvoz_odkop | Součet |  | 294.42 | [12 empty] | VV | 2 | 4 | True | 1 | ROZPOCET
14 | K | 162751119 | Příplatek k vodorovnému přemístění výkopku/sypaniny z horniny třídy těžitelnosti I skupiny 1 až 3 ZKD 1000 m přes 10000 m | m3 | 2944.2 |  | 0 |  |  | základní |  | 0 | 0 | 0 | 0 | 0 | 4 | K | 2 |  |  |  | ROZPOCET |  |  |  | 0 | 0 | 0 | 0 | 0 | 1 | 0 | 4 | -250731721
| PP |  | Vodorovné přemístění výkopku nebo sypaniny po suchu na obvyklém dopravním prostředku, bez naložení výkopku, avšak se složením bez rozhrnutí z horniny třídy těžitelnosti I skupiny 1 až 3 na vzdálenost Příplatek k ceně za každých dalších i započatých 1 000 m | [14 empty] | PP | 2
| Online PSC |  | https://podminky.urs.cz/item/CS_URS_2024_02/162751119 | [14 empty] | Online PSC | 2
| VV |  | "odvoz do 20 km" | [14 empty] | VV | 2 | 1 | True | 0 | ROZPOCET
| VV |  | odvoz_odkop*10 |  | 2944.2 | [12 empty] | VV | 2 | 2 | True | 1 | ROZPOCET
15 | K | 162751137 | Vodorovné přemístění přes 9 000 do 10000 m výkopku/sypaniny z horniny třídy těžitelnosti II skupiny 4 a 5 | m3 | 191.835 |  | 0 |  |  | základní |  | 0 | 0 | 0 | 0 | 0 | 4 | K | 2 |  |  |  | ROZPOCET |  |  |  | 0 | 0 | 0 | 0 | 0 | 1 | 0 | 4 | -1966946246
| PP |  | Vodorovné přemístění výkopku nebo sypaniny po suchu na obvyklém dopravním prostředku, bez naložení výkopku, avšak se složením bez rozhrnutí z horniny třídy těžitelnosti II skupiny 4 a 5 na vzdálenost přes 9 000 do 10 000 m | [14 empty] | PP | 2
| Online PSC |  | https://podminky.urs.cz/item/CS_URS_2024_02/162751137 | [14 empty] | Online PSC | 2
| VV |  | "dovoz materiálu do aktivní zóny" | [14 empty] | VV | 2 | 1 | True | 0 | ROZPOCET
| VV |  | AZ |  | 191.835 | [12 empty] | VV | 2 | 2 | True | 1 | ROZPOCET
16 | K | 162751139 | Příplatek k vodorovnému přemístění výkopku/sypaniny z horniny třídy těžitelnosti II skupiny 4 a 5 ZKD 1000 m přes 10000 m | m3 | 1918.35 |  | 0 |  |  | základní |  | 0 | 0 | 0 | 0 | 0 | 4 | K | 2 |  |  |  | ROZPOCET |  |  |  | 0 | 0 | 0 | 0 | 0 | 1 | 0 | 4 | -258461331
| PP |  | Vodorovné přemístění výkopku nebo sypaniny po suchu na obvyklém dopravním prostředku, bez naložení výkopku, avšak se složením bez rozhrnutí z horniny třídy těžitelnosti II skupiny 4 a 5 na vzdálenost Příplatek k ceně za každých dalších i započatých 1 000 m | [14 empty] | PP | 2
| Online PSC |  | https://podminky.urs.cz/item/CS_URS_2024_02/162751139 | [14 empty] | Online PSC | 2
| VV |  | "dovoz materiálu do aktivní zóny, 20km" | [14 empty] | VV | 2 | 1 | True | 0 | ROZPOCET
| VV |  | AZ*10 |  | 1918.35 | [12 empty] | VV | 2 | 2 | True | 1 | ROZPOCET
17 | K | 167151111 | Nakládání výkopku z hornin třídy těžitelnosti I skupiny 1 až 3 přes 100 m3 | m3 | 294.42 |  | 0 |  |  | základní |  | 0 | 0 | 0 | 0 | 0 | 4 | K | 2 |  |  |  | ROZPOCET |  |  |  | 0 | 0 | 0 | 0 | 0 | 1 | 0 | 4 | -1567681162
| PP |  | Nakládání, skládání a překládání neulehlého výkopku nebo sypaniny strojně nakládání, množství přes 100 m3, z hornin třídy těžitelnosti I, skupiny 1 až 3 | [14 empty] | PP | 2
| Online PSC |  | https://podminky.urs.cz/item/CS_URS_2024_02/167151111 | [14 empty] | Online PSC | 2
| VV |  | "nakládání výkopu" odvoz_odkop |  | 294.42 | [12 empty] | VV | 2 | 2 | True | 1 | ROZPOCET
18 | K | 167151112 | Nakládání výkopku z hornin třídy těžitelnosti II skupiny 4 a 5 přes 100 m3 | m3 | 191.835 |  | 0 |  |  | základní |  | 0 | 0 | 0 | 0 | 0 | 4 | K | 2 |  |  |  | ROZPOCET |  |  |  | 0 | 0 | 0 | 0 | 0 | 1 | 0 | 4 | 744907912
| PP |  | Nakládání, skládání a překládání neulehlého výkopku nebo sypaniny strojně nakládání, množství přes 100 m3, z hornin třídy těžitelnosti II, skupiny 4 a 5 | [14 empty] | PP | 2
| Online PSC |  | https://podminky.urs.cz/item/CS_URS_2024_02/167151112 | [14 empty] | Online PSC | 2
| VV |  | "materiál do aktivní zóny" | [14 empty] | VV | 2 | 1 | True | 0 | ROZPOCET
| VV |  | AZ |  | 191.835 | [12 empty] | VV | 2 | 2 | True | 1 | ROZPOCET
19 | K | 171152101 | Uložení sypaniny z hornin soudržných do násypů zhutněných silnic a dálnic | m3 | 16.5 |  | 0 |  |  | základní |  | 0 | 0 | 0 | 0 | 0 | 4 | K | 2 |  |  |  | ROZPOCET |  |  |  | 0 | 0 | 0 | 0 | 0 | 1 | 0 | 4 | -1148175479
| PP |  | Uložení sypaniny do zhutněných násypů pro silnice, dálnice a letiště s rozprostřením sypaniny ve vrstvách, s hrubým urovnáním a uzavřením povrchu násypu z hornin soudržných | [14 empty] | PP | 2
| Online PSC |  | https://podminky.urs.cz/item/CS_URS_2024_02/171152101 | [14 empty] | Online PSC | 2
| VV |  | "provedení násypu z vykopaného materiálu, hrubá nivelace terénu za obrubou" | [14 empty] | VV | 2 | 1 | True | 0 | ROZPOCET
| VV | zpetny_nasyp | (10+23)*0,50 |  | 16.5 | [12 empty] | VV | 2 | 2 | True | 1 | ROZPOCET
20 | K | 171152111 | Uložení sypaniny z hornin nesoudržných a sypkých do násypů zhutněných v aktivní zóně silnic a dálnic | m3 | 191.835 |  | 0 |  |  | základní |  | 0 | 0 | 0 | 0 | 0 | 4 | K | 2 |  |  |  | ROZPOCET |  |  |  | 0 | 0 | 0 | 0 | 0 | 1 | 0 | 4 | 827064869
| PP |  | Uložení sypaniny do zhutněných násypů pro silnice, dálnice a letiště s rozprostřením sypaniny ve vrstvách, s hrubým urovnáním a uzavřením povrchu násypu z hornin nesoudržných sypkých v aktivní zóně | [14 empty] | PP | 2
| Online PSC |  | https://podminky.urs.cz/item/CS_URS_2024_01/171152111 | [14 empty] | Online PSC | 2
| VV |  | "provedení aktivní zóny bude čerpáno po odsouhlaseni geotechnikem stavby, TDI a po provedení měření únosnosti na pláni" | [14 empty] | VV | 2 | 1 | True | 0 | ROZPOCET
| VV |  | "AZ v místech kce pojížděné vozovky v tl. 0,50m pro aktivní zónu" | [14 empty] | VV | 2 | 1 | True | 0 | ROZPOCET
| VV |  | "AZ_1 dle kubaturového listu" 120,96 |  | 120.96 | [12 empty] | VV | 2 | 2 | True | 0 | ROZPOCET
| VV |  | "AZ_2 křižovatka km 0,000-0,020" 105*1,35*0,50 |  | 70.875 | [12 empty] | VV | 2 | 2 | True | 0 | ROZPOCET
| VV | AZ | Součet |  | 191.835 | [12 empty] | VV | 2 | 4 | True | 1 | ROZPOCET
21 | M | 58344229 | štěrkodrť frakce 0/125 | t | 163.061 |  | 0 |  |  | základní |  | 0 | 1 | 163.061 | 0 | 0 | 8 | M | 2 |  |  |  | ROZPOCET |  |  |  | 0 | 0 | 0 | 0 | 0 | 1 | 0 | 4 | -538576184
| PP |  | štěrkodrť frakce 0/125 | [14 empty] | PP | 2
| VV |  | 95,918*1,7 'Přepočtené koeficientem množství |  | 163.061 | [12 empty] | VV | 2 | 2 | False | 1 | ROZPOCET
22 | M | 58380652 | kámen lomový neupravený tříděný frakce 0/250 | t | 172.652 |  | 0 |  |  | základní |  | 0 | 1 | 172.652 | 0 | 0 | 8 | M | 2 |  |  |  | ROZPOCET |  |  |  | 0 | 0 | 0 | 0 | 0 | 1 | 0 | 4 | -1796286748
| PP |  | kámen lomový neupravený tříděný frakce 0/250 | [14 empty] | PP | 2
| VV |  | 95,9175*1,8 'Přepočtené koeficientem množství |  | 172.652 | [12 empty] | VV | 2 | 2 | False | 1 | ROZPOCET
23 | K | 171201231 | Poplatek za uložení zeminy a kamení na recyklační skládce (skládkovné) kód odpadu 17 05 04 | t | 471.072 |  | 0 |  |  | základní |  | 0 | 0 | 0 | 0 | 0 | 4 | K | 2 |  |  |  | ROZPOCET |  |  |  | 0 | 0 | 0 | 0 | 0 | 1 | 0 | 4 | 1621083064
| PP |  | Poplatek za uložení stavebního odpadu na recyklační skládce (skládkovné) zeminy a kamení zatříděného do Katalogu odpadů pod kódem 17 05 04 | [14 empty] | PP | 2
| Online PSC |  | https://podminky.urs.cz/item/CS_URS_2024_02/171201231 | [14 empty] | Online PSC | 2
| VV |  | "poplatek za výkop" odvoz_odkop*1,6 |  | 471.072 | [12 empty] | VV | 2 | 2 | True | 1 | ROZPOCET
24 | K | 171251201 | Uložení sypaniny na skládky nebo meziskládky | m3 | 294.42 |  | 0 |  |  | základní |  | 0 | 0 | 0 | 0 | 0 | 4 | K | 2 |  |  |  | ROZPOCET |  |  |  | 0 | 0 | 0 | 0 | 0 | 1 | 0 | 4 | -1358666898
| PP |  | Uložení sypaniny na skládky nebo meziskládky bez hutnění s upravením uložené sypaniny do předepsaného tvaru | [14 empty] | PP | 2
| Online PSC |  | https://podminky.urs.cz/item/CS_URS_2024_02/171251201 | [14 empty] | Online PSC | 2
| VV |  | "odkop" odvoz_odkop |  | 294.42 | [12 empty] | VV | 2 | 2 | True | 1 | ROZPOCET
25 | K | 174151101 | Zásyp jam, šachet rýh nebo kolem objektů sypaninou se zhutněním | m3 | 1.5 |  | 0 |  |  | základní |  | 0 | 0 | 0 | 0 | 0 | 4 | K | 2 |  |  |  | ROZPOCET |  |  |  | 0 | 0 | 0 | 0 | 0 | 1 | 0 | 4 | -2135549661
| PP |  | Zásyp sypaninou z jakékoliv horniny strojně s uložením výkopku ve vrstvách se zhutněním jam, šachet, rýh nebo kolem objektů v těchto vykopávkách | [14 empty] | PP | 2
| Online PSC |  | https://podminky.urs.cz/item/CS_URS_2023_01/174151101 | [14 empty] | Online PSC | 2
| VV |  | "pro ul.vpustě" 1*(1,5*1,0*0,25*4) |  | 1.5 | [12 empty] | VV | 2 | 2 | True | 0 | ROZPOCET
| VV |  | Součet |  | 1.5 | [12 empty] | VV | 2 | 4 | True | 1 | ROZPOCET
26 | K | 175111101 | Obsypání potrubí ručně sypaninou bez prohození, uloženou do 3 m | m3 | 4.2 |  | 0 |  |  | základní |  | 0 | 0 | 0 | 0 | 0 | 4 | K | 2 |  |  |  | ROZPOCET |  |  |  | 0 | 0 | 0 | 0 | 0 | 1 | 0 | 4 | 87730980
| PP |  | Obsypání potrubí ručně sypaninou z vhodných hornin třídy těžitelnosti I a II, skupiny 1 až 4 nebo materiálem připraveným podél výkopu ve vzdálenosti do 3 m od jeho kraje pro jakoukoliv hloubku výkopu a míru zhutnění bez prohození sypaniny | [14 empty] | PP | 2
| Online PSC |  | https://podminky.urs.cz/item/CS_URS_2024_01/175111101 | [14 empty] | Online PSC | 2
| VV |  | "pro ul.vpustě" 1*(1,5*1,0*0,25*4) |  | 1.5 | [12 empty] | VV | 2 | 2 | True | 0 | ROZPOCET
| VV |  | "v místech přípojek z UV" 7,5*1,2*0,30 |  | 2.7 | [12 empty] | VV | 2 | 2 | True | 0 | ROZPOCET
| VV |  | Součet |  | 4.2 | [12 empty] | VV | 2 | 4 | True | 1 | ROZPOCET
27 | M | 58337308 | štěrkopísek frakce 0/2 | t | 7.56 |  | 0 |  |  | základní |  | 0 | 1 | 7.56 | 0 | 0 | 8 | M | 2 |  |  |  | ROZPOCET |  |  |  | 0 | 0 | 0 | 0 | 0 | 1 | 0 | 4 | -1088214196
| PP |  | štěrkopísek frakce 0/2 | [14 empty] | PP | 2
| VV |  | 4,2*1,8 'Přepočtené koeficientem množství |  | 7.56 | [12 empty] | VV | 2 | 2 | False | 1 | ROZPOCET
28 | K | 175111201 | Obsypání objektu nad přilehlým původním terénem sypaninou bez prohození, uloženou do 3 m ručně | m3 | 3.6 |  | 0 |  |  | základní |  | 0 | 0 | 0 | 0 | 0 | 4 | K | 2 |  |  |  | ROZPOCET |  |  |  | 0 | 0 | 0 | 0 | 0 | 1 | 0 | 4 | -754321330
| PP |  | Obsypání objektů nad přilehlým původním terénem ručně sypaninou z vhodných hornin třídy těžitelnosti I a II, skupiny 1 až 4 nebo materiálem uloženým ve vzdálenosti do 3 m od vnějšího kraje objektu pro jakoukoliv míru zhutnění bez prohození sypaniny | [14 empty] | PP | 2
| Online PSC |  | https://podminky.urs.cz/item/CS_URS_2024_01/175111201 | [14 empty] | Online PSC | 2
| VV |  | "v místech přípojek z UV" 7,5*1,2*0,40 |  | 3.6 | [12 empty] | VV | 2 | 2 | True | 1 | ROZPOCET
29 | M | 58331200 | štěrkopísek netříděný | t | 7.2 |  | 0 |  |  | základní |  | 0 | 1 | 7.2 | 0 | 0 | 8 | M | 2 |  |  |  | ROZPOCET |  |  |  | 0 | 0 | 0 | 0 | 0 | 1 | 0 | 4 | 1733458344
| PP |  | štěrkopísek netříděný | [14 empty] | PP | 2
| VV |  | 3,6*2 'Přepočtené koeficientem množství |  | 7.2 | [12 empty] | VV | 2 | 2 | False | 1 | ROZPOCET
30 | K | 181311103 | Rozprostření ornice tl vrstvy do 200 mm v rovině nebo ve svahu do 1:5 ručně | m2 | 22 |  | 0 |  |  | základní |  | 0 | 0 | 0 | 0 | 0 | 4 | K | 2 |  |  |  | ROZPOCET |  |  |  | 0 | 0 | 0 | 0 | 0 | 1 | 0 | 4 | 1042965379
| PP |  | Rozprostření a urovnání ornice v rovině nebo ve svahu sklonu do 1:5 ručně při souvislé ploše, tl. vrstvy do 200 mm | [14 empty] | PP | 2
| Online PSC |  | https://podminky.urs.cz/item/CS_URS_2024_02/181311103 | [14 empty] | Online PSC | 2
| VV |  | "planimetrováno ze situace - ohumusování v rovině tl. 15cm, bude použita sejmuta ornice ze stavby z meziskládky" | [14 empty] | VV | 2 | 1 | True | 0 | ROZPOCET
| VV |  | (10+12) |  | 22 | [12 empty] | VV | 2 | 2 | True | 0 | ROZPOCET
| VV |  | Součet |  | 22 | [12 empty] | VV | 2 | 4 | True | 1 | ROZPOCET
31 | K | 181411131 | Založení parkového trávníku výsevem pl do 1000 m2 v rovině a ve svahu do 1:5 | m2 | 22 |  | 0 |  |  | základní |  | 0 | 0 | 0 | 0 | 0 | 4 | K | 2 |  |  |  | ROZPOCET |  |  |  | 0 | 0 | 0 | 0 | 0 | 1 | 0 | 4 | -149423194
| PP |  | Založení trávníku na půdě předem připravené plochy do 1000 m2 výsevem včetně utažení parkového v rovině nebo na svahu do 1:5 | [14 empty] | PP | 2
| Online PSC |  | https://podminky.urs.cz/item/CS_URS_2024_02/181411131 | [14 empty] | Online PSC | 2
| VV |  | 22,0 |  | 22 | [12 empty] | VV | 2 | 2 | True | 1 | ROZPOCET
32 | M | 00572472 | osivo směs travní krajinná-rovinná | kg | 0.44 |  | 0 |  |  | základní |  | 0 | 0.001 | 0.00044 | 0 | 0 | 8 | M | 2 |  |  |  | ROZPOCET |  |  |  | 0 | 0 | 0 | 0 | 0 | 1 | 0 | 4 | 444253834
| PP |  | osivo směs travní krajinná-rovinná | [14 empty] | PP | 2
| VV |  | 22*0,02 'Přepočtené koeficientem množství |  | 0.44 | [12 empty] | VV | 2 | 2 | False | 1 | ROZPOCET
33 | K | 181951112 | Úprava pláně v hornině třídy těžitelnosti I skupiny 1 až 3 se zhutněním strojně | m2 | 477.45 |  | 0 |  |  | základní |  | 0 | 0 | 0 | 0 | 0 | 4 | K | 2 |  |  |  | ROZPOCET |  |  |  | 0 | 0 | 0 | 0 | 0 | 1 | 0 | 4 | -364841945
| PP |  | Úprava pláně vyrovnáním výškových rozdílů strojně v hornině třídy těžitelnosti I, skupiny 1 až 3 se zhutněním | [14 empty] | PP | 2
| Online PSC |  | https://podminky.urs.cz/item/CS_URS_2024_02/181951112 | [14 empty] | Online PSC | 2
| VV |  | "dle kubaturového listu" 335,70 |  | 335.7 | [12 empty] | VV | 2 | 2 | True | 0 | ROZPOCET
| VV |  | "křižovatka km 0,0,000-0,020" 105,0*1,35 |  | 141.75 | [12 empty] | VV | 2 | 2 | True | 0 | ROZPOCET
| VV |  | Součet |  | 477.45 | [12 empty] | VV | 2 | 4 | True | 1 | ROZPOCET
34 | K | 184813521 | Chemické odplevelení po založení kultury postřikem na široko v rovině a svahu do 1:5 ručně | m2 | 22 |  | 0 |  |  | základní |  | 0 | 0 | 0 | 0 | 0 | 4 | K | 2 |  |  |  | ROZPOCET |  |  |  | 0 | 0 | 0 | 0 | 0 | 1 | 0 | 4 | 2026996279
| PP |  | Chemické odplevelení po založení kultury ručně postřikem na široko v rovině nebo na svahu do 1:5 | [14 empty] | PP | 2
| Online PSC |  | https://podminky.urs.cz/item/CS_URS_2024_02/184813521 | [14 empty] | Online PSC | 2
| VV |  | 22,0 |  | 22 | [12 empty] | VV | 2 | 2 | True | 1 | ROZPOCET
| D | 2 | Zakládání |  |  |  | 0 |  |  |  |  | 0 |  | 27.8032 |  | 0 | 1 | D | 1 |  |  |  | ROZPOCET | [9 empty] | 0
35 | K | 211531111 | Výplň odvodňovacích žeber nebo trativodů kamenivem hrubým drceným frakce 16 až 63 mm | m3 | 18.46 |  | 0 |  |  | základní |  | 0 | 0 | 0 | 0 | 0 | 4 | K | 2 |  |  |  | ROZPOCET |  |  |  | 0 | 0 | 0 | 0 | 0 | 1 | 0 | 4 | 1614768386
| PP |  | Výplň kamenivem do rýh odvodňovacích žeber nebo trativodů bez zhutnění, s úpravou povrchu výplně kamenivem hrubým drceným frakce 16 až 63 mm | [14 empty] | PP | 2
| Online PSC |  | https://podminky.urs.cz/item/CS_URS_2024_02/211531111 | [14 empty] | Online PSC | 2
| VV |  | "drenážní žebro, výplň kamenivem fr. 16/32" 0,65*0,4*71 |  | 18.46 | [12 empty] | VV | 2 | 2 | True | 1 | ROZPOCET
36 | K | 211971121 | Zřízení opláštění žeber nebo trativodů geotextilií v rýze nebo zářezu sklonu přes 1:2 š do 2,5 m | m2 | 149.1 |  | 0 |  |  | základní |  | 0 | 0.00031 | 0.046221 | 0 | 0 | 4 | K | 2 |  |  |  | ROZPOCET |  |  |  | 0 | 0 | 0 | 0 | 0 | 1 | 0 | 4 | -1890006145
| PP |  | Zřízení opláštění výplně z geotextilie odvodňovacích žeber nebo trativodů v rýze nebo zářezu se stěnami svislými nebo šikmými o sklonu přes 1:2 při rozvinuté šířce opláštění do 2,5 m | [14 empty] | PP | 2
| Online PSC |  | https://podminky.urs.cz/item/CS_URS_2024_02/211971121 | [14 empty] | Online PSC | 2
| VV |  | "drenážní žebro - opláštění" (0,85+0,85+0,4)*71 |  | 149.1 | [12 empty] | VV | 2 | 2 | True | 1 | ROZPOCET
37 | M | 69311080 | geotextilie netkaná separační, ochranná, filtrační, drenážní PES 200g/m2 | m2 | 152.082 |  | 0 |  |  | základní |  | 0 | 0.0002 | 0.030416 | 0 | 0 | 8 | M | 2 |  |  |  | ROZPOCET |  |  |  | 0 | 0 | 0 | 0 | 0 | 1 | 0 | 4 | 201397243
| PP |  | geotextilie netkaná separační, ochranná, filtrační, drenážní PES 200g/m2 netkaná separační geotextilie s filtrační funkcí dle TP 97 (typ S1) | [14 empty] | PP | 2
| VV |  | 149,1*1,02 'Přepočtené koeficientem množství |  | 152.082 | [12 empty] | VV | 2 | 2 | False | 1 | ROZPOCET
38 | K | 212572121 | Lože pro trativody z kameniva drobného těženého | m3 | 4.26 |  | 0 |  |  | základní |  | 0 | 1.92 | 8.1792 | 0 | 0 | 4 | K | 2 |  |  |  | ROZPOCET |  |  |  | 0 | 0 | 0 | 0 | 0 | 1 | 0 | 4 | -404927039
| PP |  | Lože pro trativody z kameniva drobného těženého | [14 empty] | PP | 2
| Online PSC |  | https://podminky.urs.cz/item/CS_URS_2024_01/212572121 | [14 empty] | Online PSC | 2
| VV |  | "lože z kameniva fr.0/8 tl. 100 mm" | [14 empty] | VV | 2 | 1 | True | 0 | ROZPOCET
| VV |  | "pro drenáž" 0,10*0,6*71 |  | 4.26 | [12 empty] | VV | 2 | 2 | True | 1 | ROZPOCET
39 | K | 212752412 | Trativod z drenážních trubek korugovaných PE-HD SN 8 perforace 220° včetně lože otevřený výkop DN 150 pro liniové stavby | m | 71 |  | 0 |  |  | základní |  | 0 | 0.27411 | 19.4618 | 0 | 0 | 4 | K | 2 |  |  |  | ROZPOCET |  |  |  | 0 | 0 | 0 | 0 | 0 | 1 | 0 | 4 | -1668377750
| PP |  | Trativody z drenážních trubek pro liniové stavby a komunikace se zřízením štěrkového lože pod trubky a s jejich obsypem v otevřeném výkopu trubka korugovaná sendvičová PE-HD SN 8 perforace 220° DN 150 | [14 empty] | PP | 2
| Online PSC |  | https://podminky.urs.cz/item/CS_URS_2024_02/212752412 | [14 empty] | Online PSC | 2
| VV |  | 71 |  | 71 | [12 empty] | VV | 2 | 2 | True | 1 | ROZPOCET
40 | K | 213141112 | Zřízení vrstvy z geotextilie v rovině nebo ve sklonu do 1:5 š přes 3 do 6 m | m2 | 191.84 |  | 0 |  |  | základní |  | 0 | 0.00014 | 0.026858 | 0 | 0 | 4 | K | 2 |  |  |  | ROZPOCET |  |  |  | 0 | 0 | 0 | 0 | 0 | 1 | 0 | 4 | 386668092
| PP |  | Zřízení vrstvy z geotextilie filtrační, separační, odvodňovací, ochranné, výztužné nebo protierozní v rovině nebo ve sklonu do 1:5, šířky přes 3 do 6 m | [14 empty] | PP | 2
| Online PSC |  | https://podminky.urs.cz/item/CS_URS_2024_02/213141112 | [14 empty] | Online PSC | 2
| VV |  | "separační geotextilie pod aktivní zónu, o instalaci geotextilie pod aktivní zónu bude rozhodnuto geotechnikem stavby in situ" | [14 empty] | VV | 2 | 1 | True | 0 | ROZPOCET
| VV |  | 191,84 |  | 191.84 | [12 empty] | VV | 2 | 2 | True | 1 | ROZPOCET
41 | M | 69311081 | geotextilie netkaná separační, ochranná, filtrační, drenážní PES 300g/m2 | m2 | 195.677 |  | 0 |  |  | základní |  | 0 | 0.0003 | 0.058703 | 0 | 0 | 8 | M | 2 |  |  |  | ROZPOCET |  |  |  | 0 | 0 | 0 | 0 | 0 | 1 | 0 | 4 | 115881735
| PP |  | geotextilie netkaná separační, ochranná, filtrační, drenážní PES 300g/m2 | [14 empty] | PP | 2
| VV |  | "2% na překrytí" | [14 empty] | VV | 2 | 1 | True | 0 | ROZPOCET
| VV |  | 191,84*1,02 |  | 195.677 | [12 empty] | VV | 2 | 2 | True | 1 | ROZPOCET
| D | 4 | Vodorovné konstrukce |  |  |  | 0 |  |  |  |  | 0 |  | 0 |  | 0 | 1 | D | 1 |  |  |  | ROZPOCET | [9 empty] | 0
42 | K | 452311141 | Podkladní desky z betonu prostého bez zvýšených nároků na prostředí tř. C 16/20 otevřený výkop | m3 | 0.1 |  | 0 |  |  | základní |  | 0 | 0 | 0 | 0 | 0 | 4 | K | 2 |  |  |  | ROZPOCET |  |  |  | 0 | 0 | 0 | 0 | 0 | 1 | 0 | 4 | -192465749
| PP |  | Podkladní a zajišťovací konstrukce z betonu prostého v otevřeném výkopu bez zvýšených nároků na prostředí desky pod potrubí, stoky a drobné objekty z betonu tř. C 16/20 | [14 empty] | PP | 2
| Online PSC |  | https://podminky.urs.cz/item/CS_URS_2024_02/452311141 | [14 empty] | Online PSC | 2
| VV |  | "podkladní beton pod UV, beton C16/20 X0 tl. 100 mm" | [14 empty] | VV | 2 | 1 | True | 0 | ROZPOCET
| VV |  | 1*(1,0*1,0)*0,1 |  | 0.1 | [12 empty] | VV | 2 | 2 | True | 1 | ROZPOCET
| D | 5 | Komunikace |  |  |  | 0 |  |  |  |  | 0 |  | 0.0072 |  | 0 | 1 | D | 1 |  |  |  | ROZPOCET | [9 empty] | 0
43 | K | 564851111 | Podklad ze štěrkodrtě ŠD plochy přes 100 m2 tl 150 mm | m2 | 537.5 |  | 0 |  |  | základní |  | 0 | 0 | 0 | 0 | 0 | 4 | K | 2 |  |  |  | ROZPOCET |  |  |  | 0 | 0 | 0 | 0 | 0 | 1 | 0 | 4 | -1813236746
| PP |  | Podklad ze štěrkodrti ŠD s rozprostřením a zhutněním plochy přes 100 m2, po zhutnění tl. 150 mm | [14 empty] | PP | 2
| Online PSC |  | https://podminky.urs.cz/item/CS_URS_2024_02/564851111 | [14 empty] | Online PSC | 2
| VV |  | "štěrkodrť ŠDA 0/63 GE tl. 150 mm, planimetrováno ze situace" | [14 empty] | VV | 2 | 1 | True | 0 | ROZPOCET
| VV |  | "konstrukce vozovky příjezdové komunikace" 285*1,25 |  | 356.25 | [12 empty] | VV | 2 | 2 | True | 0 | ROZPOCET
| VV |  | "konstrukce vozovky 2" 145*1,25 |  | 181.25 | [12 empty] | VV | 2 | 2 | True | 0 | ROZPOCET
| VV |  | Součet |  | 537.5 | [12 empty] | VV | 2 | 4 | True | 1 | ROZPOCET
44 | K | 564861111 | Podklad ze štěrkodrtě ŠD plochy přes 100 m2 tl 200 mm | m2 | 537.5 |  | 0 |  |  | základní |  | 0 | 0 | 0 | 0 | 0 | 4 | K | 2 |  |  |  | ROZPOCET |  |  |  | 0 | 0 | 0 | 0 | 0 | 1 | 0 | 4 | -771731008
| PP |  | Podklad ze štěrkodrti ŠD s rozprostřením a zhutněním plochy přes 100 m2, po zhutnění tl. 200 mm | [14 empty] | PP | 2
| Online PSC |  | https://podminky.urs.cz/item/CS_URS_2024_01/564861111 | [14 empty] | Online PSC | 2
| VV |  | "štěrkodrť ŠDA 0/32 GE tl. 200 mm, planimetrováno ze situace" | [14 empty] | VV | 2 | 1 | True | 0 | ROZPOCET
| VV |  | "konstrukce vozovky příjezdové komunikace" 285*1,25 |  | 356.25 | [12 empty] | VV | 2 | 2 | True | 0 | ROZPOCET
| VV |  | "konstrukce vozovky 2" 145*1,25 |  | 181.25 | [12 empty] | VV | 2 | 2 | True | 0 | ROZPOCET
| VV |  | Součet |  | 537.5 | [12 empty] | VV | 2 | 4 | True | 1 | ROZPOCET
45 | K | 564931412 | Podklad z asfaltového recyklátu plochy přes 100 m2 tl 100 mm | m2 | 145 |  | 0 |  |  | základní |  | 0 | 0 | 0 | 0 | 0 | 4 | K | 2 |  |  |  | ROZPOCET |  |  |  | 0 | 0 | 0 | 0 | 0 | 1 | 0 | 4 | -1908128160
| PP |  | Podklad nebo podsyp z asfaltového recyklátu s rozprostřením a zhutněním plochy přes 100 m2, po zhutnění tl. 100 mm | [14 empty] | PP | 2
| Online PSC |  | https://podminky.urs.cz/item/CS_URS_2024_02/564931412 | [14 empty] | Online PSC | 2
| VV |  | "konstrukce vozovky 2, Rmat. tl. 100 mm" 145 |  | 145 | [12 empty] | VV | 2 | 2 | True | 1 | ROZPOCET
46 | K | 565166112 | Asfaltový beton vrstva podkladní ACP 22 (obalované kamenivo OKH) tl 90 mm š do 3 m | m2 | 285 |  | 0 |  |  | základní |  | 0 | 0 | 0 | 0 | 0 | 4 | K | 2 |  |  |  | ROZPOCET |  |  |  | 0 | 0 | 0 | 0 | 0 | 1 | 0 | 4 | -953317721
| PP |  | Asfaltový beton vrstva podkladní ACP 22 (obalované kamenivo hrubozrnné - OKH) s rozprostřením a zhutněním v pruhu šířky přes 1,5 do 3 m, po zhutnění tl. 90 mm | [14 empty] | PP | 2
| Online PSC |  | https://podminky.urs.cz/item/CS_URS_2024_02/565166112 | [14 empty] | Online PSC | 2
| VV |  | "ACP 22+ 50/70 tl. 90 mm" | [14 empty] | VV | 2 | 1 | True | 0 | ROZPOCET
| VV |  | 285,0 |  | 285 | [12 empty] | VV | 2 | 2 | True | 1 | ROZPOCET
47 | K | 569903311 | Zřízení zemních krajnic se zhutněním | m3 | 30 |  | 0 |  |  | základní |  | 0 | 0 | 0 | 0 | 0 | 4 | K | 2 |  |  |  | ROZPOCET |  |  |  | 0 | 0 | 0 | 0 | 0 | 1 | 0 | 4 | 442735004
| PP |  | Zřízení zemních krajnic z hornin jakékoliv třídy se zhutněním | [14 empty] | PP | 2
| Online PSC |  | https://podminky.urs.cz/item/CS_URS_2024_02/569903311 | [14 empty] | Online PSC | 2
| VV |  | "provedení zemních dosypávek kolem obruby, dosypávky nenamrzavým materiálem, zhutněno na 100% PS, min. podmíněně vhodný materiál dle ČSN 736133" | [14 empty] | VV | 2 | 1 | True | 0 | ROZPOCET
| VV |  | "0,20 m3/m planimetrováno z př.řezů" 150*0,20 |  | 30 | [12 empty] | VV | 2 | 2 | True | 1 | ROZPOCET
48 | K | 573111112 | Postřik živičný infiltrační s posypem z asfaltu množství 1 kg/m2 | m2 | 285 |  | 0 |  |  | základní |  | 0 | 0 | 0 | 0 | 0 | 4 | K | 2 |  |  |  | ROZPOCET |  |  |  | 0 | 0 | 0 | 0 | 0 | 1 | 0 | 4 | 1458743191
| PP |  | Postřik infiltrační PI z asfaltu silničního s posypem kamenivem, v množství 1,00 kg/m2 | [14 empty] | PP | 2
| Online PSC |  | https://podminky.urs.cz/item/CS_URS_2024_02/573111112 | [14 empty] | Online PSC | 2
| VV |  | "PI, C(C65 B5) 0,8kg/m2" | [14 empty] | VV | 2 | 1 | True | 0 | ROZPOCET
| VV |  | 285,0 |  | 285 | [12 empty] | VV | 2 | 2 | True | 1 | ROZPOCET
49 | K | 573231107 | Postřik živičný spojovací ze silniční emulze v množství 0,40 kg/m2 | m2 | 285 |  | 0 |  |  | základní |  | 0 | 0 | 0 | 0 | 0 | 4 | K | 2 |  |  |  | ROZPOCET |  |  |  | 0 | 0 | 0 | 0 | 0 | 1 | 0 | 4 | -805862119
| PP |  | Postřik spojovací PS bez posypu kamenivem ze silniční emulze, v množství 0,40 kg/m2 | [14 empty] | PP | 2
| Online PSC |  | https://podminky.urs.cz/item/CS_URS_2023_02/573231107 | [14 empty] | Online PSC | 2
| VV |  | "PS, C(C65 B5) množství 0,40kg/m2" | [14 empty] | VV | 2 | 1 | True | 0 | ROZPOCET
| VV |  | 285,0 |  | 285 | [12 empty] | VV | 2 | 2 | True | 0 | ROZPOCET
| VV |  | Součet |  | 285 | [12 empty] | VV | 2 | 4 | True | 1 | ROZPOCET
50 | K | 573451112 | Dvojitý nátěr z asfaltu v množství 1,7 kg/m2 s posypem | m2 | 145 |  | 0 |  |  | základní |  | 0 | 0 | 0 | 0 | 0 | 4 | K | 2 |  |  |  | ROZPOCET |  |  |  | 0 | 0 | 0 | 0 | 0 | 1 | 0 | 4 | -1230286853
| PP |  | Dvojitý nátěr DN s posypem kamenivem a se zaválcováním z asfaltu silničního, v množství 1,7 kg/m2 | [14 empty] | PP | 2
| Online PSC |  | https://podminky.urs.cz/item/CS_URS_2024_02/573451112 | [14 empty] | Online PSC | 2
| VV |  | 145 |  | 145 | [12 empty] | VV | 2 | 2 | True | 1 | ROZPOCET
51 | K | 577134111 | Asfaltový beton vrstva obrusná ACO 11+ (ABS) tř. I tl 40 mm š do 3 m z nemodifikovaného asfaltu | m2 | 285 |  | 0 |  |  | základní |  | 0 | 0 | 0 | 0 | 0 | 4 | K | 2 |  |  |  | ROZPOCET |  |  |  | 0 | 0 | 0 | 0 | 0 | 1 | 0 | 4 | 1016798727
| PP |  | Asfaltový beton vrstva obrusná ACO 11 (ABS) s rozprostřením a se zhutněním z nemodifikovaného asfaltu v pruhu šířky do 3 m tř. I (ACO 11+), po zhutnění tl. 40 mm | [14 empty] | PP | 2
| Online PSC |  | https://podminky.urs.cz/item/CS_URS_2024_01/577134111 | [14 empty] | Online PSC | 2
| VV |  | "ACO 11+ 50/70 tl. 40 mm" 285 |  | 285 | [12 empty] | VV | 2 | 2 | True | 1 | ROZPOCET
52 | K | 599141111 | Vyplnění spár mezi silničními dílci živičnou zálivkou | m | 2 |  | 0 |  |  | základní |  | 0 | 0.0036 | 0.0072 | 0 | 0 | 4 | K | 2 |  |  |  | ROZPOCET |  |  |  | 0 | 0 | 0 | 0 | 0 | 1 | 0 | 4 | -1214236505
| PP |  | Vyplnění spár mezi silničními dílci jakékoliv tloušťky živičnou zálivkou | [14 empty] | PP | 2
| VV |  | "zalití asf.zálivkou za horka (N2) v souladu s ČSN EN 14 188-1, bude fakturováno dle skutečnosti a zvolené technologie zhotovitelem" | [14 empty] | VV | 2 | 1 | True | 0 | ROZPOCET
| VV |  | "proříznutí kolem UV" 1*(4*0,5) |  | 2 | [12 empty] | VV | 2 | 2 | True | 0 | ROZPOCET
| VV |  | Součet |  | 2 | [12 empty] | VV | 2 | 4 | True | 1 | ROZPOCET
| D | 8 | Trubní vedení |  |  |  | 0 |  |  |  |  | 0 |  | 1.2036 |  | 0 | 1 | D | 1 |  |  |  | ROZPOCET | [9 empty] | 0
53 | K | 359901111R | Napojení na potrubí | KPL | 2 |  | 0 |  |  | základní |  | 0 | 0 | 0 | 0 | 0 | 4 | K | 2 |  |  |  | ROZPOCET |  |  |  | 0 | 0 | 0 | 0 | 0 | 1 | 0 | 4 | 1744465853
| PP |  | Napojení na stávající potrubí | [14 empty] | PP | 2
| P |  | Poznámka k položce: hodnota odměřena programem Autocad z výkresu situace stavby | [14 empty] | P | 2
| VV |  | 1+1 |  | 2 | [12 empty] | VV | 2 | 2 | True | 1 | ROZPOCET
54 | K | 871310320 | Montáž kanalizačního potrubí hladkého plnostěnného SN 12 z polypropylenu DN 150 | m | 7.5 |  | 0 |  |  | základní |  | 0 | 1e-05 | 7.5e-05 | 0 | 0 | 4 | K | 2 |  |  |  | ROZPOCET |  |  |  | 0 | 0 | 0 | 0 | 0 | 1 | 0 | 4 | 1006907720
| PP |  | Montáž kanalizačního potrubí z polypropylenu PP hladkého plnostěnného SN 12 DN 150 | [14 empty] | PP | 2
| Online PSC |  | https://podminky.urs.cz/item/CS_URS_2024_01/871310320 | [14 empty] | Online PSC | 2
| VV |  | "přípojky ul. vpustí, potrubí PP DN 150 SN12 - viz tabulka uličních vpustí" | [14 empty] | VV | 2 | 1 | True | 0 | ROZPOCET
| VV |  | 7,5 |  | 7.5 | [12 empty] | VV | 2 | 2 | True | 1 | ROZPOCET
55 | M | 28617025 | trubka kanalizační PP plnostěnná třívrstvá DN 150x1000mm SN12 | m | 7.65 |  | 0 |  |  | základní |  | 0 | 0.0036 | 0.02754 | 0 | 0 | 8 | M | 2 |  |  |  | ROZPOCET |  |  |  | 0 | 0 | 0 | 0 | 0 | 1 | 0 | 4 | 474997827
| PP |  | trubka kanalizační PP plnostěnná třívrstvá DN 150x1000mm SN12 | [14 empty] | PP | 2
| VV |  | 7,5*1,02 'Přepočtené koeficientem množství |  | 7.65 | [12 empty] | VV | 2 | 2 | False | 1 | ROZPOCET
56 | K | 877310310 | Montáž kolen na kanalizačním potrubí z PP trub hladkých plnostěnných DN 150 | kus | 3 |  | 0 |  |  | základní |  | 0 | 0 | 0 | 0 | 0 | 4 | K | 2 |  |  |  | ROZPOCET |  |  |  | 0 | 0 | 0 | 0 | 0 | 1 | 0 | 4 | -328687527
| PP |  | Montáž tvarovek na kanalizačním plastovém potrubí z polypropylenu PP hladkého plnostěnného kolen DN 150 | [14 empty] | PP | 2
| Online PSC |  | https://podminky.urs.cz/item/CS_URS_2022_01/877310310 | [14 empty] | Online PSC | 2
| VV |  | 1*3 |  | 3 | [12 empty] | VV | 2 | 2 | True | 1 | ROZPOCET
57 | M | 28617338 | koleno kanalizace PP korugované DN 160x45° | kus | 1 |  | 0 |  |  | základní |  | 0 | 0.00148 | 0.00148 | 0 | 0 | 8 | M | 2 |  |  |  | ROZPOCET |  |  |  | 0 | 0 | 0 | 0 | 0 | 1 | 0 | 4 | -902722492
| PP |  | koleno kanalizace PP korugované DN 160x45° | [14 empty] | PP | 2
58 | M | 28617320 | koleno kanalizace PP KG DN 160x15° | kus | 1 |  | 0 |  |  | základní |  | 0 | 0.00087 | 0.00087 | 0 | 0 | 8 | M | 2 |  |  |  | ROZPOCET |  |  |  | 0 | 0 | 0 | 0 | 0 | 1 | 0 | 4 | 371669966
| PP |  | koleno kanalizace PP KG DN 160x15° | [14 empty] | PP | 2
59 | M | 28617329 | koleno kanalizace PP korugované DN 160x30° | kus | 1 |  | 0 |  |  | základní |  | 0 | 0.00123 | 0.00123 | 0 | 0 | 8 | M | 2 |  |  |  | ROZPOCET |  |  |  | 0 | 0 | 0 | 0 | 0 | 1 | 0 | 4 | -2092280196
| PP |  | koleno kanalizace PP korugované DN 160x30° | [14 empty] | PP | 2
60 | K | 892351111 | Tlaková zkouška vodou potrubí DN 150 nebo 200 | m | 7.5 |  | 0 |  |  | základní |  | 0 | 0 | 0 | 0 | 0 | 4 | K | 2 |  |  |  | ROZPOCET |  |  |  | 0 | 0 | 0 | 0 | 0 | 1 | 0 | 4 | -344953468
| PP |  | Tlakové zkoušky vodou na potrubí DN 150 nebo 200 | [14 empty] | PP | 2
| Online PSC |  | https://podminky.urs.cz/item/CS_URS_2024_02/892351111 | [14 empty] | Online PSC | 2
| VV |  | "přípojky UV" 7,5 |  | 7.5 | [12 empty] | VV | 2 | 2 | True | 1 | ROZPOCET
61 | K | 895941302 | Osazení vpusti uliční DN 450 z betonových dílců dno s kalištěm | kus | 1 |  | 0 |  |  | základní |  | 0 | 0.12422 | 0.12422 | 0 | 0 | 4 | K | 2 |  |  |  | ROZPOCET |  |  |  | 0 | 0 | 0 | 0 | 0 | 1 | 0 | 4 | 158169393
| PP |  | Osazení vpusti uliční z betonových dílců DN 450 dno s kalištěm | [14 empty] | PP | 2
| Online PSC |  | https://podminky.urs.cz/item/CS_URS_2024_02/895941302 | [14 empty] | Online PSC | 2
| VV |  | 1 |  | 1 | [12 empty] | VV | 2 | 2 | True | 1 | ROZPOCET
62 | M | 59224495 | vpusť uliční DN 450 kaliště nízké 450/240x50mm | kus | 1 |  | 0 |  |  | základní |  | 0 | 0.067 | 0.067 | 0 | 0 | 8 | M | 2 |  |  |  | ROZPOCET |  |  |  | 0 | 0 | 0 | 0 | 0 | 1 | 0 | 4 | -753318305
| PP |  | vpusť uliční DN 450 kaliště nízké 450/240x50mm | [14 empty] | PP | 2
63 | K | 895941314 | Osazení vpusti uliční DN 450 z betonových dílců skruž horní 570 mm | kus | 1 |  | 0 |  |  | základní |  | 0 | 0.02972 | 0.02972 | 0 | 0 | 4 | K | 2 |  |  |  | ROZPOCET |  |  |  | 0 | 0 | 0 | 0 | 0 | 1 | 0 | 4 | -164865256
| PP |  | Osazení vpusti uliční z betonových dílců DN 450 skruž horní 570 mm | [14 empty] | PP | 2
| Online PSC |  | https://podminky.urs.cz/item/CS_URS_2024_02/895941314 | [14 empty] | Online PSC | 2
| VV |  | 1 |  | 1 | [12 empty] | VV | 2 | 2 | True | 1 | ROZPOCET
64 | M | 59223858 | skruž betonová horní pro uliční vpusť 450x570x50mm | kus | 1 |  | 0 |  |  | základní |  | 0 | 0.111 | 0.111 | 0 | 0 | 8 | M | 2 |  |  |  | ROZPOCET |  |  |  | 0 | 0 | 0 | 0 | 0 | 1 | 0 | 4 | -1261751059
| PP |  | skruž betonová horní pro uliční vpusť 450x570x50mm | [14 empty] | PP | 2
65 | K | 895941321 | Osazení vpusti uliční DN 450 z betonových dílců skruž středová 195 mm | kus | 1 |  | 0 |  |  | základní |  | 0 | 0.02972 | 0.02972 | 0 | 0 | 4 | K | 2 |  |  |  | ROZPOCET |  |  |  | 0 | 0 | 0 | 0 | 0 | 1 | 0 | 4 | 1725515198
| PP |  | Osazení vpusti uliční z betonových dílců DN 450 skruž středová 195 mm | [14 empty] | PP | 2
| Online PSC |  | https://podminky.urs.cz/item/CS_URS_2024_02/895941321 | [14 empty] | Online PSC | 2
| VV |  | 1 |  | 1 | [12 empty] | VV | 2 | 2 | True | 1 | ROZPOCET
66 | M | 59223860 | skruž betonová středová pro uliční vpusť 450x195x50mm | kus | 1 |  | 0 |  |  | základní |  | 0 | 0.04 | 0.04 | 0 | 0 | 8 | M | 2 |  |  |  | ROZPOCET |  |  |  | 0 | 0 | 0 | 0 | 0 | 1 | 0 | 4 | 665990294
| PP |  | skruž betonová středová pro uliční vpusť 450x195x50mm | [14 empty] | PP | 2
67 | K | 895941331 | Osazení vpusti uliční DN 450 z betonových dílců skruž průběžná s výtokem | kus | 1 |  | 0 |  |  | základní |  | 0 | 0.02972 | 0.02972 | 0 | 0 | 4 | K | 2 |  |  |  | ROZPOCET |  |  |  | 0 | 0 | 0 | 0 | 0 | 1 | 0 | 4 | -868168800
| PP |  | Osazení vpusti uliční z betonových dílců DN 450 skruž průběžná s výtokem | [14 empty] | PP | 2
| Online PSC |  | https://podminky.urs.cz/item/CS_URS_2024_02/895941331 | [14 empty] | Online PSC | 2
| VV |  | 1 |  | 1 | [12 empty] | VV | 2 | 2 | True | 1 | ROZPOCET
68 | M | 59224489 | skruž betonová s odtokem 150mm pro uliční vpusť 450x450x50mm | kus | 1 |  | 0 |  |  | základní |  | 0 | 0.09 | 0.09 | 0 | 0 | 8 | M | 2 |  |  |  | ROZPOCET |  |  |  | 0 | 0 | 0 | 0 | 0 | 1 | 0 | 4 | -1810204056
| PP |  | skruž betonová s odtokem 150mm pro uliční vpusť 450x450x50mm | [14 empty] | PP | 2
69 | K | 899204112 | Osazení mříží litinových včetně rámů a košů na bahno pro třídu zatížení D400, E600 | kus | 1 |  | 0 |  |  | základní |  | 0 | 0.21734 | 0.21734 | 0 | 0 | 4 | K | 2 |  |  |  | ROZPOCET |  |  |  | 0 | 0 | 0 | 0 | 0 | 1 | 0 | 4 | -436098061
| PP |  | Osazení mříží litinových včetně rámů a košů na bahno pro třídu zatížení D400, E600 | [14 empty] | PP | 2
| Online PSC |  | https://podminky.urs.cz/item/CS_URS_2024_01/899204112 | [14 empty] | Online PSC | 2
| VV |  | "UV7 dle tabulky vpustí" 1 |  | 1 | [12 empty] | VV | 2 | 2 | True | 1 | ROZPOCET
70 | M | 55242328 | mříž D 400 - plochá, 600x600 4-stranný rám | kus | 1 |  | 0 |  |  | základní |  | 0 | 0.0524 | 0.0524 | 0 | 0 | 8 | M | 2 |  |  |  | ROZPOCET |  |  |  | 0 | 0 | 0 | 0 | 0 | 1 | 0 | 4 | -1969424924
| PP |  | mříž D 400 - plochá, 600x600 4-stranný rám | [14 empty] | PP | 2
71 | M | 59223871 | koš vysoký pro uliční vpusti žárově Pz plech pro rám 500/500mm | kus | 1 |  | 0 |  |  | základní |  | 0 | 0.006 | 0.006 | 0 | 0 | 8 | M | 2 |  |  |  | ROZPOCET |  |  |  | 0 | 0 | 0 | 0 | 0 | 1 | 0 | 4 | -1023775005
| PP |  | koš vysoký pro uliční vpusti žárově Pz plech pro rám 500/500mm | [14 empty] | PP | 2
| VV |  | 1 |  | 1 | [12 empty] | VV | 2 | 2 | True | 1 | ROZPOCET
72 | K | 899633151 | Obetonování potrubí nebo zdiva stok ŽB bez zvláštních nároků na prostředí tř. C 20/25 v otevřeném výkopu | m3 | 0.15 |  | 0 |  |  | základní |  | 0 | 2.5019 | 0.37528 | 0 | 0 | 4 | K | 2 |  |  |  | ROZPOCET |  |  |  | 0 | 0 | 0 | 0 | 0 | 1 | 0 | 4 | -1668548610
| PP |  | Obetonování potrubí nebo zdiva stok betonem železovým v otevřeném výkopu bez zvláštních nároků na prostředí tř. C 20/25 | [14 empty] | PP | 2
| Online PSC |  | https://podminky.urs.cz/item/CS_URS_2024_02/899633151 | [14 empty] | Online PSC | 2
| VV |  | "obetonování chráničky DN 50 pro teplovod" | [14 empty] | VV | 2 | 1 | True | 0 | ROZPOCET
| VV |  | 0,1*0,2*7,5 |  | 0.15 | [12 empty] | VV | 2 | 2 | True | 0 | ROZPOCET
| VV |  | Součet |  | 0.15 | [12 empty] | VV | 2 | 4 | True | 1 | ROZPOCET
| D | 9 | Ostatní konstrukce a práce, bourání |  |  |  | 0 |  |  |  |  | 0 |  | 62.237 |  | 0 | 1 | D | 1 |  |  |  | ROZPOCET | [9 empty] | 0
73 | K | 916111113 | Osazení obruby z velkých kostek s boční opěrou do lože z betonu prostého | m | 11 |  | 0 |  |  | základní |  | 0 | 0.10988 | 1.2087 | 0 | 0 | 4 | K | 2 |  |  |  | ROZPOCET |  |  |  | 0 | 0 | 0 | 0 | 0 | 1 | 0 | 4 | -138063722
| PP |  | Osazení silniční obruby z dlažebních kostek v jedné řadě s ložem tl. přes 50 do 100 mm, s vyplněním a zatřením spár cementovou maltou z velkých kostek s boční opěrou z betonu prostého, do lože z betonu prostého téže značky | [14 empty] | PP | 2
| Online PSC |  | https://podminky.urs.cz/item/CS_URS_2024_02/916111113 | [14 empty] | Online PSC | 2
| VV |  | "žulový dvouřádek z kostek 8/10 do betonového lože s opěrou - lemování koem žulové plochy" | [14 empty] | VV | 2 | 1 | True | 0 | ROZPOCET
| VV |  | 3,5+3,5+2+2 |  | 11 | [12 empty] | VV | 2 | 2 | True | 1 | ROZPOCET
74 | M | 583810071 | kostka štípaná dlažební žula drobná 8/10 | m2 | 2.222 |  | 0 |  |  | základní |  | 0 | 0.222 | 0.49328 | 0 | 0 | 8 | M | 2 |  |  |  | ROZPOCET |  |  |  | 0 | 0 | 0 | 0 | 0 | 1 | 0 | 4 | -502821631
| PP |  | kostka štípaná dlažební žula drobná 8/10 | [14 empty] | PP | 2
| VV |  | 11*2*0,1 |  | 2.2 | [12 empty] | VV | 2 | 2 | True | 1 | ROZPOCET
| VV |  | 2,2*1,01 'Přepočtené koeficientem množství |  | 2.222 | [12 empty] | VV | 2 | 2 | False | 1 | ROZPOCET
75 | K | 916131213 | Osazení silničního obrubníku betonového stojatého s boční opěrou do lože z betonu prostého | m | 148 |  | 0 |  |  | základní |  | 0 | 0.1554 | 22.9992 | 0 | 0 | 4 | K | 2 |  |  |  | ROZPOCET |  |  |  | 0 | 0 | 0 | 0 | 0 | 1 | 0 | 4 | -736336865
| PP |  | Osazení silničního obrubníku betonového se zřízením lože, s vyplněním a zatřením spár cementovou maltou stojatého s boční opěrou z betonu prostého, do lože z betonu prostého | [14 empty] | PP | 2
| Online PSC |  | https://podminky.urs.cz/item/CS_URS_2024_01/916131213 | [14 empty] | Online PSC | 2
| VV |  | "osazení do betonové lože s boční opěrou, bet. C20/25n XF3" | [14 empty] | VV | 2 | 1 | True | 0 | ROZPOCET
| VV |  | 71+4+3+70 |  | 148 | [12 empty] | VV | 2 | 2 | True | 1 | ROZPOCET
76 | M | 59217031 | obrubník silniční betonový 1000x150x250mm | m | 71.4 |  | 0 |  |  | základní |  | 0 | 0.08 | 5.712 | 0 | 0 | 8 | M | 2 |  |  |  | ROZPOCET |  |  |  | 0 | 0 | 0 | 0 | 0 | 1 | 0 | 4 | 2013773545
| PP |  | obrubník silniční betonový 1000x150x250mm | [14 empty] | PP | 2
| VV |  | "silniční obrubník 150/250/1000" 70 |  | 70 | [12 empty] | VV | 2 | 2 | True | 1 | ROZPOCET
| VV |  | 70*1,02 'Přepočtené koeficientem množství |  | 71.4 | [12 empty] | VV | 2 | 2 | False | 1 | ROZPOCET
77 | M | 59217029 | obrubník silniční betonový nájezdový 1000x150x150mm | m | 75.75 |  | 0 |  |  | základní |  | 0 | 0.0483 | 3.6587 | 0 | 0 | 8 | M | 2 |  |  |  | ROZPOCET |  |  |  | 0 | 0 | 0 | 0 | 0 | 1 | 0 | 4 | 1031671340
| PP |  | obrubník silniční betonový nájezdový 1000x150x150mm | [14 empty] | PP | 2
| VV |  | "nájezdový obrubník 150/150/1000" 71+4 |  | 75 | [12 empty] | VV | 2 | 2 | True | 1 | ROZPOCET
| VV |  | 75*1,01 'Přepočtené koeficientem množství |  | 75.75 | [12 empty] | VV | 2 | 2 | False | 1 | ROZPOCET
78 | M | 59217030 | obrubník silniční betonový přechodový 1000x150x150-250mm | m | 3.03 |  | 0 |  |  | základní |  | 0 | 0.06567 | 0.19898 | 0 | 0 | 8 | M | 2 |  |  |  | ROZPOCET |  |  |  | 0 | 0 | 0 | 0 | 0 | 1 | 0 | 4 | 228403724
| PP |  | obrubník silniční betonový přechodový 1000x150x150-250mm | [14 empty] | PP | 2
| VV |  | "přechodový 150-250/250/1000" 3 |  | 3 | [12 empty] | VV | 2 | 2 | True | 1 | ROZPOCET
| VV |  | 3*1,01 'Přepočtené koeficientem množství |  | 3.03 | [12 empty] | VV | 2 | 2 | False | 1 | ROZPOCET
79 | K | 916991121 | Lože pod obrubníky, krajníky nebo obruby z dlažebních kostek z betonu prostého | m3 | 11.84 |  | 0 |  |  | základní |  | 0 | 2.2563 | 26.7151 | 0 | 0 | 4 | K | 2 |  |  |  | ROZPOCET |  |  |  | 0 | 0 | 0 | 0 | 0 | 1 | 0 | 4 | 1049628982
| PP |  | Lože pod obrubníky, krajníky nebo obruby z dlažebních kostek z betonu prostého | [14 empty] | PP | 2
| Online PSC |  | https://podminky.urs.cz/item/CS_URS_2024_01/916991121 | [14 empty] | Online PSC | 2
| VV |  | "osazení do betonové lože s boční opěrou, bet. C20/25n XF3" | [14 empty] | VV | 2 | 1 | True | 0 | ROZPOCET
| VV |  | "pod obrubníky" 148,0*0,08 |  | 11.84 | [12 empty] | VV | 2 | 2 | True | 0 | ROZPOCET
| VV |  | Součet |  | 11.84 | [12 empty] | VV | 2 | 4 | True | 1 | ROZPOCET
80 | K | 919735111 | Řezání stávajícího živičného krytu hl do 50 mm | m | 2 |  | 0 |  |  | základní |  | 0 | 0 | 0 | 0 | 0 | 4 | K | 2 |  |  |  | ROZPOCET |  |  |  | 0 | 0 | 0 | 0 | 0 | 1 | 0 | 4 | -37890004
| PP |  | Řezání stávajícího živičného krytu nebo podkladu hloubky do 50 mm | [14 empty] | PP | 2
| Online PSC |  | https://podminky.urs.cz/item/CS_URS_2024_01/919735111 | [14 empty] | Online PSC | 2
| VV |  | "proříznutí spáry mezi přídlažbou a vozovkou (25x12), bude fakturováno dle technologie zhotovitele" | [14 empty] | VV | 2 | 1 | True | 0 | ROZPOCET
| VV |  | "proříznutí kolem UV" 1*(4*0,5) |  | 2 | [12 empty] | VV | 2 | 2 | True | 0 | ROZPOCET
| VV |  | Součet |  | 2 | [12 empty] | VV | 2 | 4 | True | 1 | ROZPOCET
81 | K | 935113212 | Osazení odvodňovacího betonového žlabu s krycím roštem šířky přes 200 mm | m | 2 |  | 0 |  |  | základní |  | 0 | 0.43819 | 0.87638 | 0 | 0 | 4 | K | 2 |  |  |  | ROZPOCET |  |  |  | 0 | 0 | 0 | 0 | 0 | 1 | 0 | 4 | -856360597
| PP |  | Osazení odvodňovacího žlabu s krycím roštem betonového šířky přes 200 mm | [14 empty] | PP | 2
| Online PSC |  | https://podminky.urs.cz/item/CS_URS_2024_02/935113212 | [14 empty] | Online PSC | 2
| VV |  | 2 |  | 2 | [12 empty] | VV | 2 | 2 | True | 1 | ROZPOCET
82 | M | BNF.42377 | RECYFIX PLUS X 300 T01 ¦ žlab 1000×349×294 mm ¦ rám Zn ocel ¦ kryt litina štěrbiny 2×SW18 ¦ D 400 | kus | 2 |  | 0 |  |  | základní |  | 0 | 0.0336 | 0.0672 | 0 | 0 | 8 | M | 2 |  |  |  | ROZPOCET |  |  |  | 0 | 0 | 0 | 0 | 0 | 1 | 0 | 4 | 312524255
| PP |  | RECYFIX PLUS X 300 T01 ¦ žlab 1000×349×294 mm ¦ rám Zn ocel ¦ kryt litina štěrbiny 2×SW18 ¦ D 400 | [14 empty] | PP | 2
| P |  | Poznámka k položce: žlab KOMPOZIT PE-PP NW 300 stavební š. 349 v. 294 mm rámy pozink ¦ kryt GGG litina štěrbina 2 x SW18 mm aretační šroubení ¦ průtočný profil 730 cm2 vtokový průřez krytu 1102 cm2/m | [14 empty] | P | 2
83 | K | 935923216 | Osazení vpusti pro odvodňovací žlab betonový nebo polymerbetonový s krycím roštem šířky do 200 mm | kus | 1 |  | 0 |  |  | základní |  | 0 | 0.27205 | 0.27205 | 0 | 0 | 4 | K | 2 |  |  |  | ROZPOCET |  |  |  | 0 | 0 | 0 | 0 | 0 | 1 | 0 | 4 | -162436223
| PP |  | Osazení odvodňovacího žlabu s krycím roštem vpusti pro žlab šířky do 200 mm | [14 empty] | PP | 2
| Online PSC |  | https://podminky.urs.cz/item/CS_URS_2024_02/935923216 | [14 empty] | Online PSC | 2
| VV |  | 1 |  | 1 | [12 empty] | VV | 2 | 2 | True | 1 | ROZPOCET
84 | M | BNF.47255 | RECYFIX PRO 200 ¦ vpust 500×262×752 mm ¦ rám ocel KTL ¦ kryt litina KTL G-TEC 2×SW9 ¦ koš ¦ D 400 | kus | 1 |  | 0 |  |  | základní |  | 0 | 0.0354 | 0.0354 | 0 | 0 | 8 | M | 2 |  |  |  | ROZPOCET |  |  |  | 0 | 0 | 0 | 0 | 0 | 1 | 0 | 4 | -1576802724
| PP |  | RECYFIX PRO 200 ¦ vpust 500×262×752 mm ¦ rám ocel KTL ¦ kryt litina KTL G-TEC 2×SW9 ¦ koš ¦ D 400 | [14 empty] | PP | 2
| P |  | Poznámka k položce: vpust KOMPOZIT PE-PP NW 200 stavební š. 262 v. 752 mm ¦ kryt GGG litina typu G-TEC SW 2 x 9 mm úprava KTL aretační šroubení ¦ odtok DN 200 mm ¦ koš na nečistoty | [14 empty] | P | 2
| D | 997 | Přesun sutě |  |  |  | 0 |  |  |  |  | 0 |  | 0 |  | 0 | 1 | D | 1 |  |  |  | ROZPOCET | [9 empty] | 0
85 | K | 997013861 | Poplatek za uložení stavebního odpadu na recyklační skládce (skládkovné) z prostého betonu kód odpadu 17 01 01 | t | 12.972 |  | 0 |  |  | základní |  | 0 | 0 | 0 | 0 | 0 | 4 | K | 2 |  |  |  | ROZPOCET |  |  |  | 0 | 0 | 0 | 0 | 0 | 1 | 0 | 4 | 224289175
| PP |  | Poplatek za uložení stavebního odpadu na recyklační skládce (skládkovné) z prostého betonu zatříděného do Katalogu odpadů pod kódem 17 01 01 | [14 empty] | PP | 2
| Online PSC |  | https://podminky.urs.cz/item/CS_URS_2024_02/997013861 | [14 empty] | Online PSC | 2
| VV |  | "vybourané obruby" | [14 empty] | VV | 2 | 1 | True | 0 | ROZPOCET
| VV |  | 0,1*0,2*25*2,4 |  | 1.2 | [12 empty] | VV | 2 | 2 | True | 0 | ROZPOCET
| VV |  | 0,15*0,25*70*2,4 |  | 6.3 | [12 empty] | VV | 2 | 2 | True | 0 | ROZPOCET
| VV |  | "vybouraní dlažba" odstr_dlažba*0,06*2,4 |  | 5.472 | [12 empty] | VV | 2 | 2 | True | 0 | ROZPOCET
| VV | odstr_beton | Součet |  | 12.972 | [12 empty] | VV | 2 | 4 | True | 1 | ROZPOCET
86 | K | 997013873 | Poplatek za uložení stavebního odpadu na recyklační skládce (skládkovné) zeminy a kamení zatříděného do Katalogu odpadů pod kódem 17 05 04 | t | 166.5 |  | 0 |  |  | základní |  | 0 | 0 | 0 | 0 | 0 | 4 | K | 2 |  |  |  | ROZPOCET |  |  |  | 0 | 0 | 0 | 0 | 0 | 1 | 0 | 4 | 790191894
| PP |  | Poplatek za uložení stavebního odpadu na recyklační skládce (skládkovné) zeminy a kamení zatříděného do Katalogu odpadů pod kódem 17 05 04 | [14 empty] | PP | 2
| Online PSC |  | https://podminky.urs.cz/item/CS_URS_2024_02/997013873 | [14 empty] | Online PSC | 2
| VV |  | odstr_podklad350*0,35*1,8 |  | 141.75 | [12 empty] | VV | 2 | 2 | True | 0 | ROZPOCET
| VV |  | odstr_podklad250*0,25*1,8 |  | 24.75 | [12 empty] | VV | 2 | 2 | True | 0 | ROZPOCET
| VV |  | Součet |  | 166.5 | [12 empty] | VV | 2 | 4 | True | 1 | ROZPOCET
87 | K | 997013875 | Poplatek za uložení stavebního odpadu na recyklační skládce (skládkovné) asfaltového bez obsahu dehtu zatříděného do Katalogu odpadů pod kódem 17 03 02 | t | 97.175 |  | 0 |  |  | základní |  | 0 | 0 | 0 | 0 | 0 | 4 | K | 2 |  |  |  | ROZPOCET |  |  |  | 0 | 0 | 0 | 0 | 0 | 1 | 0 | 4 | -923003908
| PP |  | Poplatek za uložení stavebního odpadu na recyklační skládce (skládkovné) asfaltového bez obsahu dehtu zatříděného do Katalogu odpadů pod kódem 17 03 02 | [14 empty] | PP | 2
| Online PSC |  | https://podminky.urs.cz/item/CS_URS_2024_02/997013875 | [14 empty] | Online PSC | 2
| VV |  | freza50*0,05*2,3 |  | 25.875 | [12 empty] | VV | 2 | 2 | True | 0 | ROZPOCET
| VV |  | odstr_asf100*0,1*2,3 |  | 40.25 | [12 empty] | VV | 2 | 2 | True | 0 | ROZPOCET
| VV |  | odstr_asf60*0,06*2,3 |  | 31.05 | [12 empty] | VV | 2 | 2 | True | 0 | ROZPOCET
| VV | odstr_asfalt | Součet |  | 97.175 | [12 empty] | VV | 2 | 4 | True | 1 | ROZPOCET
88 | K | 997211511 | Vodorovná doprava suti po suchu na vzdálenost do 1 km | t | 220.397 |  | 0 |  |  | základní |  | 0 | 0 | 0 | 0 | 0 | 4 | K | 2 |  |  |  | ROZPOCET |  |  |  | 0 | 0 | 0 | 0 | 0 | 1 | 0 | 4 | -895063211
| PP |  | Vodorovná doprava suti nebo vybouraných hmot suti se složením a hrubým urovnáním, na vzdálenost do 1 km | [14 empty] | PP | 2
| Online PSC |  | https://podminky.urs.cz/item/CS_URS_2024_02/997211511 | [14 empty] | Online PSC | 2
| VV |  | odstr_kameniva |  | 110.25 | [12 empty] | VV | 2 | 2 | True | 0 | ROZPOCET
| VV |  | odstr_asfalt |  | 97.175 | [12 empty] | VV | 2 | 2 | True | 0 | ROZPOCET
| VV |  | odstr_beton |  | 12.972 | [12 empty] | VV | 2 | 2 | True | 0 | ROZPOCET
| VV | vybourana_sut | Součet |  | 220.397 | [12 empty] | VV | 2 | 4 | True | 1 | ROZPOCET
89 | K | 997211519 | Příplatek ZKD 1 km u vodorovné dopravy suti | t | 4187.543 |  | 0 |  |  | základní |  | 0 | 0 | 0 | 0 | 0 | 4 | K | 2 |  |  |  | ROZPOCET |  |  |  | 0 | 0 | 0 | 0 | 0 | 1 | 0 | 4 | -16990703
| PP |  | Vodorovná doprava suti nebo vybouraných hmot suti se složením a hrubým urovnáním, na vzdálenost Příplatek k ceně za každý další započatý 1 km přes 1 km | [14 empty] | PP | 2
| Online PSC |  | https://podminky.urs.cz/item/CS_URS_2024_02/997211519 | [14 empty] | Online PSC | 2
| VV |  | "odvoz na skládku do 20 km" | [14 empty] | VV | 2 | 1 | True | 0 | ROZPOCET
| VV |  | 19*vybourana_sut |  | 4187.543 | [12 empty] | VV | 2 | 2 | True | 1 | ROZPOCET
90 | K | 997211611 | Nakládání suti na dopravní prostředky pro vodorovnou dopravu | t | 220.397 |  | 0 |  |  | základní |  | 0 | 0 | 0 | 0 | 0 | 4 | K | 2 |  |  |  | ROZPOCET |  |  |  | 0 | 0 | 0 | 0 | 0 | 1 | 0 | 4 | -281183500
| PP |  | Nakládání suti nebo vybouraných hmot na dopravní prostředky pro vodorovnou dopravu suti | [14 empty] | PP | 2
| Online PSC |  | https://podminky.urs.cz/item/CS_URS_2024_02/997211611 | [14 empty] | Online PSC | 2
| VV |  | vybourana_sut |  | 220.397 | [12 empty] | VV | 2 | 2 | True | 1 | ROZPOCET
| D | M | Práce a dodávky M |  |  |  | 0 |  |  |  |  | 0 |  | 0 |  | 0 | 1 | D | 0 |  |  |  | ROZPOCET | [9 empty] | 0
| D | 998 | Přesun hmot |  |  |  | 0 |  |  |  |  | 0 |  | 0 |  | 0 | 1 | D | 1 |  |  |  | ROZPOCET | [9 empty] | 0
91 | K | 998225111 | Přesun hmot pro pozemní komunikace s krytem z kamene, monolitickým betonovým nebo živičným | t | 441.727 |  | 0 |  |  | základní |  | 0 | 0 | 0 | 0 | 0 | 4 | K | 2 |  |  |  | ROZPOCET |  |  |  | 0 | 0 | 0 | 0 | 0 | 1 | 0 | 4 | 373185929
| PP |  | Přesun hmot pro komunikace s krytem z kameniva, monolitickým betonovým nebo živičným dopravní vzdálenost do 200 m jakékoliv délky objektu | [14 empty] | PP | 2
| Online PSC |  | https://podminky.urs.cz/item/CS_URS_2024_02/998225111 | [14 empty] | Online PSC | 2

## 301.a - DEŠŤOVÁ KANALIZAC...
[18 empty] | {8007ba9b-4163-4fae-8c94-561ebfa6a920} | [5 empty] | A20 | A20 | 1433,64 | 2
[18 empty] | 0 | [5 empty] | A22 | A22 | 787,2 | 2
| KRYCÍ LIST SOUPISU PRACÍ | [7 empty] | v --- níže se nacházejí doplnkové a pomocné údaje k sestavám --- v | [8 empty] | False | [5 empty] | A42 | A42 | 16 | 2
[24 empty] | A44 | A44 | 180 | 2
| Stavba: | [22 empty] | A46 | A46 | 829 | 2
|  | Vybudování komunikací a inženýrských sítí v lokalitě Berlín 2, Frýdek-Místek | [21 empty] | A48 | A48 | 10 | 2
| Objekt: | [22 empty] | A50 | A50 | 68 | 2
|  | 301.a - DEŠŤOVÁ KANALIZACE-KANALIZACE | [21 empty] | A87 | A87 | 70 | 2
[24 empty] | B10 | B10 | 36 | 2
| KSO: |  |  |  |  | CC-CZ: | [17 empty] | B19 | B19 | 51,84 | 2
| Místo: |  | Frýdek-Místek |  |  | Datum: | 12. 5. 2025 | [16 empty] | B21 | B21 | 604,08 | 2
[24 empty] | B25 | B25 | 43,52 | 2
| Zadavatel: |  |  |  |  | IČ: | [17 empty] | B26 | B26 | 5,88 | 2
|  | Statutární město Frýdek-Místek |  |  |  | DIČ: | [17 empty] | B36 | B36 | 4,41 | 2
[24 empty] | B38 | B38 | 21,76 | 2
| Uchazeč: |  |  |  |  | IČ: | Vyplň údaj | [16 empty] | B40 | B40 | 72 | 2
|  | Vyplň údaj |  |  |  | DIČ: | Vyplň údaj | [16 empty] | B43 | B43 | 33 | 2
[24 empty] | B45 | B45 | 335 | 2
| Projektant: |  |  |  |  | IČ: | [17 empty] | B74 | B74 | 1 | 2
|  | DOPRAPLAN s.r.o. |  |  |  | DIČ: | [17 empty] | B75 | B75 | 1 | 2
[24 empty] | B8 | B8 | 23,52 | 2
| Zpracovatel: |  |  |  |  | IČ: | [17 empty] | B84 | B84 | 32 | 2
|  | Ing. Tomáš Janošec |  |  |  | DIČ: | [17 empty] | B86 | B86 | 16 | 2
[24 empty] | B9 | B9 | 103,68 | 2
| Poznámka: | [22 empty] | C10 | C10 | 70,8 | 2
[24 empty] | C19 | C19 | 12,24 | 2
[24 empty] | C21 | C21 | 118,8 | 2
[24 empty] | C38 | C38 | 3,75 | 2
| Cena bez DPH | [5 empty] | 0 | [16 empty] | C40 | C40 | 4,41 | 2
[24 empty] | C43 | C43 | 80 | 2
|  |  | Základ daně |  |  | Sazba daně | Výše daně | [16 empty] | C45 | C45 | 107 | 2
| DPH | základní | 0 |  |  | 21% | 0 | [16 empty] | C8 | C8 | 95,2 | 2
|  | snížená | 0 |  |  | 12% | 0 | [16 empty] | C9 | C9 | 106,08 | 2
|  | zákl. přenesená | 0 |  |  | 21% | 0 | [16 empty] | D19 | D19 | -0,6 | 2
|  | sníž. přenesená | 0 |  |  | 12% | 0 | [16 empty] | D21 | D21 | 7,2 | 2
|  | nulová | 0 |  |  | 0% | 0 | [16 empty] | D40 | D40 | 21,76 | 2
[24 empty] | D9 | D9 | 12 | 2
| Cena s DPH |  |  | v | CZK |  | 0 | [16 empty] | E19 | E19 | 1,6 | 2
[24 empty] | E9 | E9 | 16 | 2
[24 empty] | F19 | F19 | 534,06 | 2
[24 empty] | F9 | F9 | 928,8 | 2
[24 empty] | G19 | G19 | 462,3 | 2
[24 empty] | G9 | G9 | 804 | 2
[24 empty] | H19 | H19 | 45,54 | 2
[24 empty] | H9 | H9 | 79,2 | 2
[24 empty] | I19 | I19 | 224,7 | 2
[24 empty] | I9 | I9 | 333,84 | 2
[24 empty] | J19 | J19 | 115,2 | 2
| Projektant |  |  | Zpracovatel | [19 empty] | J9 | J9 | 192 | 2
[24 empty] | K19 | K19 | 55,2 | 2
[24 empty] | L19 | L19 | 11,52 | 2
| Datum a podpis: |  | Razítko | Datum a podpis: |  |  | Razítko
| Objednavatel |  |  | Uchazeč
| Datum a podpis: |  | Razítko | Datum a podpis: |  |  | Razítko
REKAPITULACE ČLENĚNÍ SOUPISU PRACÍ
Stavba:
Vybudování komunikací a inženýrských sítí v lokalitě Berlín 2, Frýdek-Místek
Objekt:
301.a - DEŠŤOVÁ KANALIZACE-KANALIZACE
Místo: |  |  | Frýdek-Místek |  |  | Datum: | 12. 5. 2025
Zadavatel: |  |  | Statutární město Frýdek-Místek |  |  | Projektant: | DOPRAPLAN s.r.o.
Uchazeč: |  |  | Vyplň údaj |  |  | Zpracovatel: | Ing. Tomáš Janošec
Kód dílu - Popis | [6 empty] | Cena celkem [CZK]
Náklady ze soupisu prací | [6 empty] | 0 | [11 empty] | -1
| 1 - Zemní práce | [5 empty] | 0
| 2 - Zakládání | [5 empty] | 0
| 3 - Svislé a kompletní konstrukce | [5 empty] | 0
| 4 - Vodorovné konstrukce | [5 empty] | 0
| 711 - Izolace proti vodě, vlhkosti a plynům | [5 empty] | 0
| 8 - Trubní vedení | [5 empty] | 0
| 9 - Ostatní konstrukce a práce-bourání | [5 empty] | 0
SOUPIS PRACÍ
Stavba:
Vybudování komunikací a inženýrských sítí v lokalitě Berlín 2, Frýdek-Místek
Objekt:
301.a - DEŠŤOVÁ KANALIZACE-KANALIZACE
Místo: |  |  | Frýdek-Místek |  |  | Datum: | 12. 5. 2025
Zadavatel: |  |  | Statutární město Frýdek-Místek |  |  | Projektant: | DOPRAPLAN s.r.o.
Uchazeč: |  |  | Vyplň údaj |  |  | Zpracovatel: | Ing. Tomáš Janošec
PČ | Typ | Kód | Popis | MJ | Množství | J.cena [CZK] | Cena celkem [CZK] | Cenová soustava |  | DPH | J. Nh [h] | Nh celkem [h] | J. hmotnost [t] | Hmotnost celkem [t] | J. suť [t] | Suť Celkem [t]
Náklady soupisu celkem | [6 empty] | 0 |  |  |  |  | 0 |  | 5206.8131 |  | 0 |  | D | -1 | [14 empty] | 0
| D | 1 | Zemní práce |  |  |  | 0 |  |  |  |  | 0 |  | 4445.5912 |  | 0 | 1 | D | 0 |  |  |  | ROZPOCET | [10 empty] | 0
1 | K | 115101201 | Čerpání vody na dopravní výšku do 10 m průměrný přítok do 500 l/min | HOD | 250 |  | 0 |  |  | základní |  | 0 | 3e-05 | 0.0075 | 0 | 0 | 4 | K | 1 |  |  |  | ROZPOCET |  |  |  |  | 0 | 0 | 0 | 0 | 0 | 1 | 0 | 4 | -523118272
| PP |  | Čerpání vody na dopravní výšku do 10 m s uvažovaným průměrným přítokem do 500 l/min | [14 empty] | PP | 1
| Online PSC |  | https://podminky.urs.cz/item/CS_URS_2025_01/115101201 | [14 empty] | Online PSC | 1
| VV |  | ""v případě vydatných dešťových srážek nebo zvýšené hladiny spodní vody" | [14 empty] | VV | 1 | 1 | True | 0 | ROZPOCET
| VV | A1 | 250 |  | 250 | [12 empty] | VV | 1 | 2 | True | 1 | ROZPOCET
2 | K | 115101301 | Pohotovost čerpací soupravy pro dopravní výšku do 10 m přítok do 500 l/min | DEN | 25 |  | 0 |  |  | základní |  | 0 | 0 | 0 | 0 | 0 | 4 | K | 1 |  |  |  | ROZPOCET |  |  |  |  | 0 | 0 | 0 | 0 | 0 | 1 | 0 | 4 | -1372391999
| PP |  | Pohotovost záložní čerpací soupravy pro dopravní výšku do 10 m s uvažovaným průměrným přítokem do 500 l/min | [14 empty] | PP | 1
| Online PSC |  | https://podminky.urs.cz/item/CS_URS_2025_01/115101301 | [14 empty] | Online PSC | 1
| VV |  | ""v případě vydatných dešťových srážek nebo zvýšené hladiny spodní vody" | [14 empty] | VV | 1 | 1 | True | 0 | ROZPOCET
| VV | A2 | 25 |  | 25 | [12 empty] | VV | 1 | 2 | True | 1 | ROZPOCET
3 | K | 119001402 | Dočasné zajištění potrubí ocelového nebo litinového DN přes 200 do 500 mm | M | 2 |  | 0 |  |  | základní |  | 0 | 0.01269 | 0.02538 | 0 | 0 | 4 | K | 1 |  |  |  | ROZPOCET |  |  |  |  | 0 | 0 | 0 | 0 | 0 | 1 | 0 | 4 | -76182451
| PP |  | Dočasné zajištění podzemního potrubí nebo vedení ve výkopišti ve stavu i poloze, ve kterých byla na začátku zemních prací a to s podepřením, vzepřením nebo vyvěšením, případně s ochranným bedněním, se zřízením a odstraněním zajišťovací konstrukce, s opotřebením hmot potrubí ocelového nebo litinového, jmenovité světlosti DN přes 200 do 500 mm | [14 empty] | PP | 1
| Online PSC |  | https://podminky.urs.cz/item/CS_URS_2025_01/119001402 | [14 empty] | Online PSC | 1
| VV |  | ""v místě křížení se stávajícími inž. sítěmi" | [14 empty] | VV | 1 | 1 | True | 0 | ROZPOCET
| VV | A3 | 2 |  | 2 | [12 empty] | VV | 1 | 2 | True | 1 | ROZPOCET
4 | K | 119001405 | Dočasné zajištění potrubí z PE DN do 200 mm | M | 1 |  | 0 |  |  | základní |  | 0 | 0.0369 | 0.0369 | 0 | 0 | 4 | K | 1 |  |  |  | ROZPOCET |  |  |  |  | 0 | 0 | 0 | 0 | 0 | 1 | 0 | 4 | 1146399160
| PP |  | Dočasné zajištění podzemního potrubí nebo vedení ve výkopišti ve stavu i poloze, ve kterých byla na začátku zemních prací a to s podepřením, vzepřením nebo vyvěšením, případně s ochranným bedněním, se zřízením a odstraněním zajišťovací konstrukce, s opotřebením hmot potrubí plastového, jmenovité světlosti DN do 200 mm | [14 empty] | PP | 1
| Online PSC |  | https://podminky.urs.cz/item/CS_URS_2025_01/119001405 | [14 empty] | Online PSC | 1
| VV |  | ""v místě křížení se stávajícími inž. sítěmi" | [14 empty] | VV | 1 | 1 | True | 0 | ROZPOCET
| VV | A4 | 1 |  | 1 | [12 empty] | VV | 1 | 2 | True | 1 | ROZPOCET
5 | K | 119001406 | Dočasné zajištění potrubí z PE DN přes 200 do 500 mm | M | 1 |  | 0 |  |  | základní |  | 0 | 0.00868 | 0.00868 | 0 | 0 | 4 | K | 1 |  |  |  | ROZPOCET |  |  |  |  | 0 | 0 | 0 | 0 | 0 | 1 | 0 | 4 | 1831099810
| PP |  | Dočasné zajištění podzemního potrubí nebo vedení ve výkopišti ve stavu i poloze, ve kterých byla na začátku zemních prací a to s podepřením, vzepřením nebo vyvěšením, případně s ochranným bedněním, se zřízením a odstraněním zajišťovací konstrukce, s opotřebením hmot potrubí plastového, jmenovité světlosti DN přes 200 do 500 mm | [14 empty] | PP | 1
| Online PSC |  | https://podminky.urs.cz/item/CS_URS_2025_01/119001406 | [14 empty] | Online PSC | 1
| VV |  | ""v místě křížení se stávajícími inž. sítěmi" | [14 empty] | VV | 1 | 1 | True | 0 | ROZPOCET
| VV | A5 | 1 |  | 1 | [12 empty] | VV | 1 | 2 | True | 1 | ROZPOCET
6 | K | 119001421 | Dočasné zajištění kabelů a kabelových tratí ze 3 volně ložených kabelů | M | 1 |  | 0 |  |  | základní |  | 0 | 0.0369 | 0.0369 | 0 | 0 | 4 | K | 1 |  |  |  | ROZPOCET |  |  |  |  | 0 | 0 | 0 | 0 | 0 | 1 | 0 | 4 | 903969566
| PP |  | Dočasné zajištění podzemního potrubí nebo vedení ve výkopišti ve stavu i poloze, ve kterých byla na začátku zemních prací a to s podepřením, vzepřením nebo vyvěšením, případně s ochranným bedněním, se zřízením a odstraněním zajišťovací konstrukce, s opotřebením hmot kabelů a kabelových tratí z volně ložených kabelů a to do 3 kabelů | [14 empty] | PP | 1
| Online PSC |  | https://podminky.urs.cz/item/CS_URS_2025_01/119001421 | [14 empty] | Online PSC | 1
| VV |  | ""v místě křížení se stávajícími inž. sítěmi" | [14 empty] | VV | 1 | 1 | True | 0 | ROZPOCET
| VV | A6 | 1 |  | 1 | [12 empty] | VV | 1 | 2 | True | 1 | ROZPOCET
7 | K | 120001101 | Příplatek za ztížení odkopávky nebo prokopávky v blízkosti inženýrských sítí | M3 | 12 |  | 0 |  |  | základní |  | 0 | 0 | 0 | 0 | 0 | 4 | K | 1 |  |  |  | ROZPOCET |  |  |  |  | 0 | 0 | 0 | 0 | 0 | 1 | 0 | 4 | -1491842631
| PP |  | Příplatek k cenám vykopávek za ztížení vykopávky v blízkosti podzemního vedení nebo výbušnin v horninách jakékoliv třídy | [14 empty] | PP | 1
| Online PSC |  | https://podminky.urs.cz/item/CS_URS_2025_01/120001101 | [14 empty] | Online PSC | 1
| VV | A7 | 5*1.2*2 |  | 12 | [12 empty] | VV | 1 | 2 | True | 1 | ROZPOCET
8 | K | 131251204 | Hloubení jam zapažených v hornině třídy těžitelnosti I skupiny 3 objem do 500 m3 strojně | M3 | 262.72 |  | 0 |  |  | základní |  | 0 | 0 | 0 | 0 | 0 | 4 | K | 1 |  |  |  | ROZPOCET |  |  |  |  | 0 | 0 | 0 | 0 | 0 | 1 | 0 | 4 | 1977070666
| PP |  | Hloubení zapažených jam a zářezů strojně s urovnáním dna do předepsaného profilu a spádu v hornině třídy těžitelnosti I skupiny 3 přes 100 do 500 m3 | [14 empty] | PP | 1
| Online PSC |  | https://podminky.urs.cz/item/CS_URS_2025_01/131251204 | [14 empty] | Online PSC | 1
| VV |  | ""rozšíření rýhy v místě revizních šachet" | [14 empty] | VV | 1 | 1 | True | 0 | ROZPOCET
| VV | A8 | (1.5*1.5*2)*32 |  | 144 | [12 empty] | VV | 1 | 2 | True | 0 | ROZPOCET
| VV |  | ""ORL" | [14 empty] | VV | 1 | 1 | True | 0 | ROZPOCET
| VV | B8 | 2.8*2.8*3 |  | 23.52 | [12 empty] | VV | 1 | 2 | True | 0 | ROZPOCET
| VV |  | ""RN" | [14 empty] | VV | 1 | 1 | True | 0 | ROZPOCET
| VV | C8 | 6.8*4*3.5 |  | 95.2 | [12 empty] | VV | 1 | 2 | True | 0 | ROZPOCET
| VV | D8 | "Celkem: "A8+B8+C8 |  | 262.72 | [12 empty] | VV | 1 | 2 | True | 1 | ROZPOCET
9 | K | 132154206 | Hloubení zapažených rýh š do 2000 mm v hornině třídy těžitelnosti I skupiny 1 a 2 objem do 5000 m3 | M3 | 2604.4 |  | 0 |  |  | základní |  | 0 | 0 | 0 | 0 | 0 | 4 | K | 1 |  |  |  | ROZPOCET |  |  |  |  | 0 | 0 | 0 | 0 | 0 | 1 | 0 | 4 | -1242035784
| PP |  | Hloubení zapažených rýh šířky přes 800 do 2 000 mm strojně s urovnáním dna do předepsaného profilu a spádu v hornině třídy těžitelnosti I skupiny 1 a 2 přes 1 000 do 5 000 m3 | [14 empty] | PP | 1
| Online PSC |  | https://podminky.urs.cz/item/CS_URS_2025_01/132154206 | [14 empty] | Online PSC | 1
| VV |  | ""úsek č.1" | [14 empty] | VV | 1 | 1 | True | 0 | ROZPOCET
| VV | A9 | 8*1.2*3 |  | 28.8 | [12 empty] | VV | 1 | 2 | True | 0 | ROZPOCET
| VV | B9 | 54*1.2*(2-0.4) |  | 103.68 | [12 empty] | VV | 1 | 2 | True | 0 | ROZPOCET
| VV |  | ""úsek č.2" | [14 empty] | VV | 1 | 1 | True | 0 | ROZPOCET
| VV | C9 | 68*1.2*1.3 |  | 106.08 | [12 empty] | VV | 1 | 2 | True | 0 | ROZPOCET
| VV | D9 | 10*1.2*1 |  | 12 | [12 empty] | VV | 1 | 2 | True | 0 | ROZPOCET
| VV | E9 | 16*1*1 |  | 16 | [12 empty] | VV | 1 | 2 | True | 0 | ROZPOCET
| VV |  | ""úsek č.3" | [14 empty] | VV | 1 | 1 | True | 0 | ROZPOCET
| VV | F9 | 387*1.2*(2.4-0.4) |  | 928.8 | [12 empty] | VV | 1 | 2 | True | 0 | ROZPOCET
| VV |  | ""úsek č.4" | [14 empty] | VV | 1 | 1 | True | 0 | ROZPOCET
| VV | G9 | 335*1.2*(2.4-0.4) |  | 804 | [12 empty] | VV | 1 | 2 | True | 0 | ROZPOCET
| VV |  | ""úsek č.5" | [14 empty] | VV | 1 | 1 | True | 0 | ROZPOCET
| VV | H9 | 33*1.2*(2.4-0.4) |  | 79.2 | [12 empty] | VV | 1 | 2 | True | 0 | ROZPOCET
| VV |  | ""úsek č.6" | [14 empty] | VV | 1 | 1 | True | 0 | ROZPOCET
| VV | I9 | 107*1.2*(3-0.4) |  | 333.84 | [12 empty] | VV | 1 | 2 | True | 0 | ROZPOCET
| VV |  | ""napojovací řady" | [14 empty] | VV | 1 | 1 | True | 0 | ROZPOCET
| VV | J9 | 80*1.2*(2.4-0.4) |  | 192 | [12 empty] | VV | 1 | 2 | True | 0 | ROZPOCET
| VV | K9 | "Celkem: "A9+B9+C9+D9+E9+F9+G9+H9+I9+J9 |  | 2604.4 | [12 empty] | VV | 1 | 2 | True | 1 | ROZPOCET
10 | K | 151101101 | Zřízení příložného pažení a rozepření stěn rýh hl do 2 m | M2 | 4518.8 |  | 0 |  |  | základní |  | 0 | 0.00084 | 3.7958 | 0 | 0 | 4 | K | 1 |  |  |  | ROZPOCET |  |  |  |  | 0 | 0 | 0 | 0 | 0 | 1 | 0 | 4 | 1295340712
| PP |  | Zřízení pažení a rozepření stěn rýh pro podzemní vedení příložné pro jakoukoliv mezerovitost, hloubky do 2 m | [14 empty] | PP | 1
| Online PSC |  | https://podminky.urs.cz/item/CS_URS_2025_01/151101101 | [14 empty] | Online PSC | 1
| VV |  | ""kanalizace" | [14 empty] | VV | 1 | 1 | True | 0 | ROZPOCET
| VV | A10 | 1103*2*2 |  | 4412 | [12 empty] | VV | 1 | 2 | True | 0 | ROZPOCET
| VV |  | ""ORL" | [14 empty] | VV | 1 | 1 | True | 0 | ROZPOCET
| VV | B10 | 3*3*4 |  | 36 | [12 empty] | VV | 1 | 2 | True | 0 | ROZPOCET
| VV |  | ""RN" | [14 empty] | VV | 1 | 1 | True | 0 | ROZPOCET
| VV | C10 | (7.4*3*2)+(4.4*3*2) |  | 70.8 | [12 empty] | VV | 1 | 2 | True | 0 | ROZPOCET
| VV | D10 | "Celkem: "A10+B10+C10 |  | 4518.8 | [12 empty] | VV | 1 | 2 | True | 1 | ROZPOCET
11 | K | 151101111 | Odstranění příložného pažení a rozepření stěn rýh hl do 2 m | M2 | 4518.8 |  | 0 |  |  | základní |  | 0 | 0 | 0 | 0 | 0 | 4 | K | 1 |  |  |  | ROZPOCET |  |  |  |  | 0 | 0 | 0 | 0 | 0 | 1 | 0 | 4 | -1435203091
| PP |  | Odstranění pažení a rozepření stěn rýh pro podzemní vedení s uložením materiálu na vzdálenost do 3 m od kraje výkopu příložné, hloubky do 2 m | [14 empty] | PP | 1
| Online PSC |  | https://podminky.urs.cz/item/CS_URS_2025_01/151101111 | [14 empty] | Online PSC | 1
| P |  | Poznámka k položce: Viz položka zřízení. | [14 empty] | P | 1
| VV | A11 | 4518.8 |  | 4518.8 | [12 empty] | VV | 1 | 2 | True | 1 | ROZPOCET
12 | K | 161102111 | Svislé přemístění výkopku do 2,5 m z kamenouhelných hlušin | M3 | 2867.12 |  | 0 |  |  | základní |  | 0 | 0 | 0 | 0 | 0 | 4 | K | 1 |  |  |  | ROZPOCET |  |  |  |  | 0 | 0 | 0 | 0 | 0 | 1 | 0 | 4 | 2023602809
| PP |  | Svislé přemístění výkopku z kamenouhelných hlušin celková hloubka výkopu přes 1,0 do 2,5 m | [14 empty] | PP | 1
| Online PSC |  | https://podminky.urs.cz/item/CS_URS_2025_01/161102111 | [14 empty] | Online PSC | 1
| VV |  | ""hloubení rýh + jam" | [14 empty] | VV | 1 | 1 | True | 0 | ROZPOCET
| VV | A12 | 262.72+2604.4 |  | 2867.12 | [12 empty] | VV | 1 | 2 | True | 1 | ROZPOCET
13 | K | 162351124 | Vodorovné přemístění přes 500 do 1000 m výkopku/sypaniny z hornin třídy těžitelnosti II skupiny 4 a 5 | M3 | 2767.36 |  | 0 |  |  | základní |  | 0 | 0 | 0 | 0 | 0 | 4 | K | 1 |  |  |  | ROZPOCET |  |  |  |  | 0 | 0 | 0 | 0 | 0 | 1 | 0 | 4 | -1350487958
| PP |  | Vodorovné přemístění výkopku nebo sypaniny po suchu na obvyklém dopravním prostředku, bez naložení výkopku, avšak se složením bez rozhrnutí z horniny třídy těžitelnosti II skupiny 4 a 5 na vzdálenost přes 500 do 1 000 m | [14 empty] | PP | 1
| Online PSC |  | https://podminky.urs.cz/item/CS_URS_2025_01/162351124 | [14 empty] | Online PSC | 1
| VV |  | ""hloubení jam + rýh-zásyp výkopkem" | [14 empty] | VV | 1 | 1 | True | 0 | ROZPOCET
| VV | A13 | 262.72+2604.4-99.76 |  | 2767.36 | [12 empty] | VV | 1 | 2 | True | 1 | ROZPOCET
14 | K | 162751117 | Vodorovné přemístění přes 9 000 do 10000 m výkopku/sypaniny z horniny třídy těžitelnosti I skupiny 1 až 3 | M3 | 2767.36 |  | 0 |  |  | základní |  | 0 | 0 | 0 | 0 | 0 | 4 | K | 1 |  |  |  | ROZPOCET |  |  |  |  | 0 | 0 | 0 | 0 | 0 | 1 | 0 | 4 | -1466974293
| PP |  | Vodorovné přemístění výkopku nebo sypaniny po suchu na obvyklém dopravním prostředku, bez naložení výkopku, avšak se složením bez rozhrnutí z horniny třídy těžitelnosti I skupiny 1 až 3 na vzdálenost přes 9 000 do 10 000 m | [14 empty] | PP | 1
| Online PSC |  | https://podminky.urs.cz/item/CS_URS_2025_01/162751117 | [14 empty] | Online PSC | 1
| VV |  | ""odvoz přebytečné zeminy" | [14 empty] | VV | 1 | 1 | True | 0 | ROZPOCET
| VV | A14 | 2767.36 |  | 2767.36 | [12 empty] | VV | 1 | 2 | True | 1 | ROZPOCET
15 | K | 162751119 | Příplatek k vodorovnému přemístění výkopku/sypaniny z horniny třídy těžitelnosti I skupiny 1 až 3 ZKD 1000 m přes 10000 m | M3 | 27673.6 |  | 0 |  |  | základní |  | 0 | 0 | 0 | 0 | 0 | 4 | K | 1 |  |  |  | ROZPOCET |  |  |  |  | 0 | 0 | 0 | 0 | 0 | 1 | 0 | 4 | 1159927559
| PP |  | Vodorovné přemístění výkopku nebo sypaniny po suchu na obvyklém dopravním prostředku, bez naložení výkopku, avšak se složením bez rozhrnutí z horniny třídy těžitelnosti I skupiny 1 až 3 na vzdálenost Příplatek k ceně za každých dalších i započatých 1 000 m | [14 empty] | PP | 1
| Online PSC |  | https://podminky.urs.cz/item/CS_URS_2025_01/162751119 | [14 empty] | Online PSC | 1
| VV |  | ""odvoz přebytečné zeminy do 20 km" | [14 empty] | VV | 1 | 1 | True | 0 | ROZPOCET
| VV | A15 | 2767.36*10 |  | 27673.6 | [12 empty] | VV | 1 | 2 | True | 1 | ROZPOCET
16 | K | 167151111 | Nakládání výkopku z hornin třídy těžitelnosti I skupiny 1 až 3 přes 100 m3 | M3 | 2767.36 |  | 0 |  |  | základní |  | 0 | 0 | 0 | 0 | 0 | 4 | K | 1 |  |  |  | ROZPOCET |  |  |  |  | 0 | 0 | 0 | 0 | 0 | 1 | 0 | 4 | 964617654
| PP |  | Nakládání, skládání a překládání neulehlého výkopku nebo sypaniny strojně nakládání, množství přes 100 m3, z hornin třídy těžitelnosti I, skupiny 1 až 3 | [14 empty] | PP | 1
| Online PSC |  | https://podminky.urs.cz/item/CS_URS_2025_01/167151111 | [14 empty] | Online PSC | 1
| P |  | Poznámka k položce: Viz položka vodorovné přemístění. | [14 empty] | P | 1
| VV | A16 | 2767.36 |  | 2767.36 | [12 empty] | VV | 1 | 2 | True | 1 | ROZPOCET
17 | K | 171201231 | Poplatek za uložení zeminy a kamení na recyklační skládce (skládkovné) kód odpadu 17 05 04 | T | 4427.776 |  | 0 |  |  | základní |  | 0 | 0 | 0 | 0 | 0 | 4 | K | 1 |  |  |  | ROZPOCET |  |  |  |  | 0 | 0 | 0 | 0 | 0 | 1 | 0 | 4 | 132863282
| PP |  | Poplatek za uložení stavebního odpadu na recyklační skládce (skládkovné) zeminy a kamení zatříděného do Katalogu odpadů pod kódem 17 05 04 | [14 empty] | PP | 1
| Online PSC |  | https://podminky.urs.cz/item/CS_URS_2025_01/171201231 | [14 empty] | Online PSC | 1
| VV |  | ""odvoz přebytečné zeminy * objemová hmotnost" | [14 empty] | VV | 1 | 1 | True | 0 | ROZPOCET
| VV | A17 | 2767.36*1.6 |  | 4427.776 | [12 empty] | VV | 1 | 2 | True | 1 | ROZPOCET
18 | K | 171251201 | Uložení sypaniny na skládky nebo meziskládky | M3 | 2767.36 |  | 0 |  |  | základní |  | 0 | 0 | 0 | 0 | 0 | 4 | K | 1 |  |  |  | ROZPOCET |  |  |  |  | 0 | 0 | 0 | 0 | 0 | 1 | 0 | 4 | 748086204
| PP |  | Uložení sypaniny na skládky nebo meziskládky bez hutnění s upravením uložené sypaniny do předepsaného tvaru | [14 empty] | PP | 1
| Online PSC |  | https://podminky.urs.cz/item/CS_URS_2025_01/171251201 | [14 empty] | Online PSC | 1
| VV |  | ""odvoz přebytečné zeminy" | [14 empty] | VV | 1 | 1 | True | 0 | ROZPOCET
| VV | A18 | 2767.36 |  | 2767.36 | [12 empty] | VV | 1 | 2 | True | 1 | ROZPOCET
19 | K | 174101101 | Zásyp jam, šachet rýh nebo kolem objektů sypaninou se zhutněním | M3 | 1532.8 |  | 0 |  |  | základní |  | 0 | 0 | 0 | 0 | 0 | 4 | K | 1 |  |  |  | ROZPOCET |  |  |  |  | 0 | 0 | 0 | 0 | 0 | 1 | 0 | 4 | -1878169380
| PP |  | Zásyp sypaninou z jakékoliv horniny strojně s uložením výkopku ve vrstvách se zhutněním jam, šachet, rýh nebo kolem objektů v těchto vykopávkách | [14 empty] | PP | 1
| Online PSC |  | https://podminky.urs.cz/item/CS_URS_2025_01/174101101 | [14 empty] | Online PSC | 1
| VV |  | ""prohozeným výkopkem úsek č.1" | [14 empty] | VV | 1 | 1 | True | 0 | ROZPOCET
| VV | A19 | 8*1.2*(3-0.1-0.55-0.35) |  | 19.2 | [12 empty] | VV | 1 | 2 | True | 0 | ROZPOCET
| VV |  | ""nakupovaným materiálem úsek č.1" | [14 empty] | VV | 1 | 1 | True | 0 | ROZPOCET
| VV | B19 | 54*1.2*(2-0.1-0.55-0.55) |  | 51.84 | [12 empty] | VV | 1 | 2 | True | 0 | ROZPOCET
| VV |  | ""prohozeným výkopkem úsek č.2" | [14 empty] | VV | 1 | 1 | True | 0 | ROZPOCET
| VV | C19 | 68*1.2*(1.3-0.1-0.7-0.35) |  | 12.24 | [12 empty] | VV | 1 | 2 | True | 0 | ROZPOCET
| VV | D19 | 10*1.2*(1-0.1-0.6-0.35) |  | -0.6 | [12 empty] | VV | 1 | 2 | True | 0 | ROZPOCET
| VV | E19 | 16*1*(1-0.1-0.45-0.35) |  | 1.6 | [12 empty] | VV | 1 | 2 | True | 0 | ROZPOCET
| VV |  | ""nakupovaným materiálem úsek č.3" | [14 empty] | VV | 1 | 1 | True | 0 | ROZPOCET
| VV | F19 | 387*1.2*(2.4-0.1-0.6-0.55) |  | 534.06 | [12 empty] | VV | 1 | 2 | True | 0 | ROZPOCET
| VV |  | ""nakupovaným materiálem úsek č.4" | [14 empty] | VV | 1 | 1 | True | 0 | ROZPOCET
| VV | G19 | 335*1.2*(2.4-0.1-0.6-0.55) |  | 462.3 | [12 empty] | VV | 1 | 2 | True | 0 | ROZPOCET
| VV |  | ""nakupovaným materiálem úsek č.5" | [14 empty] | VV | 1 | 1 | True | 0 | ROZPOCET
| VV | H19 | 33*1.2*(2.4-0.1-0.6-0.55) |  | 45.54 | [12 empty] | VV | 1 | 2 | True | 0 | ROZPOCET
| VV |  | ""nakupovaným materiálem úsek č.6" | [14 empty] | VV | 1 | 1 | True | 0 | ROZPOCET
| VV | I19 | 107*1.2*(3-0.1-0.6-0.55) |  | 224.7 | [12 empty] | VV | 1 | 2 | True | 0 | ROZPOCET
| VV |  | ""nakupovaným materiálem napojovací řady" | [14 empty] | VV | 1 | 1 | True | 0 | ROZPOCET
| VV | J19 | 80*1.2*(2.4-0.1-0.55-0.55) |  | 115.2 | [12 empty] | VV | 1 | 2 | True | 0 | ROZPOCET
| VV |  | ""prohozeným výkopkem = RN" | [14 empty] | VV | 1 | 1 | True | 0 | ROZPOCET
| VV | K19 | 95.2-40 |  | 55.2 | [12 empty] | VV | 1 | 2 | True | 0 | ROZPOCET
| VV |  | ""prohozeným výkopkem = ORL" | [14 empty] | VV | 1 | 1 | True | 0 | ROZPOCET
| VV | L19 | 23.52-12 |  | 11.52 | [12 empty] | VV | 1 | 2 | True | 0 | ROZPOCET
| VV | M19 | "Celkem: "A19+B19+C19+D19+E19+F19+G19+H19+I19+J19+K19+L19 |  | 1532.8 | [12 empty] | VV | 1 | 2 | True | 1 | ROZPOCET
20 | M | 58333674 | kamenivo těžené hrubé frakce 16/32 | T | 2867.28 |  | 0 |  |  | základní |  | 0 | 1 | 2867.28 | 0 | 0 | 8 | M | 1 |  |  |  | ROZPOCET |  |  |  |  | 0 | 0 | 0 | 0 | 0 | 1 | 0 | 4 | -81643257
| PP |  | kamenivo těžené hrubé frakce 16/32 | [14 empty] | PP | 1
| VV | A20 | 1433.64 |  | 1433.64 | [12 empty] | VV | 1 | 2 | True | 0 | ROZPOCET
| VV | B20 | A20 * 2"Koeficient množství |  | 2867.28 | [12 empty] | VV | 1 | 2 | True | 1 | ROZPOCET
21 | K | 175151101 | Obsypání potrubí strojně sypaninou bez prohození, uloženou do 3 m | M3 | 787.2 |  | 0 |  |  | základní |  | 0 | 0 | 0 | 0 | 0 | 4 | K | 1 |  |  |  | ROZPOCET |  |  |  |  | 0 | 0 | 0 | 0 | 0 | 1 | 0 | 4 | 1657538685
| PP |  | Obsypání potrubí strojně sypaninou z vhodných hornin třídy těžitelnosti I a II, skupiny 1 až 4 nebo materiálem připraveným podél výkopu ve vzdálenosti do 3 m od jeho kraje, pro jakoukoliv hloubku výkopu a míru zhutnění bez prohození sypaniny | [14 empty] | PP | 1
| Online PSC |  | https://podminky.urs.cz/item/CS_URS_2025_01/175151101 | [14 empty] | Online PSC | 1
| VV |  | ""kanalizace DN400" | [14 empty] | VV | 1 | 1 | True | 0 | ROZPOCET
| VV | A21 | 68*1.2*0.7 |  | 57.12 | [12 empty] | VV | 1 | 2 | True | 0 | ROZPOCET
| VV |  | ""kanalizace DN300" | [14 empty] | VV | 1 | 1 | True | 0 | ROZPOCET
| VV | B21 | 839*1.2*0.6 |  | 604.08 | [12 empty] | VV | 1 | 2 | True | 0 | ROZPOCET
| VV |  | ""kanalizace DN250" | [14 empty] | VV | 1 | 1 | True | 0 | ROZPOCET
| VV | C21 | 180*1.2*0.55 |  | 118.8 | [12 empty] | VV | 1 | 2 | True | 0 | ROZPOCET
| VV |  | ""kanalizace DN150" | [14 empty] | VV | 1 | 1 | True | 0 | ROZPOCET
| VV | D21 | 16*1*0.45 |  | 7.2 | [12 empty] | VV | 1 | 2 | True | 0 | ROZPOCET
| VV | E21 | "Celkem: "A21+B21+C21+D21 |  | 787.2 | [12 empty] | VV | 1 | 2 | True | 1 | ROZPOCET
22 | M | 58337302 | štěrkopísek frakce 0/16 | T | 1574.4 |  | 0 |  |  | základní |  | 0 | 1 | 1574.4 | 0 | 0 | 8 | M | 1 |  |  |  | ROZPOCET |  |  |  |  | 0 | 0 | 0 | 0 | 0 | 1 | 0 | 4 | 1186006117
| PP |  | štěrkopísek frakce 0/16 | [14 empty] | PP | 1
| P |  | Poznámka k položce: Viz položka obsypání * objemová hmotnost kameniva. | [14 empty] | P | 1
| VV | A22 | 787.2 |  | 787.2 | [12 empty] | VV | 1 | 2 | True | 0 | ROZPOCET
| VV | B22 | A22 * 2"Koeficient množství |  | 1574.4 | [12 empty] | VV | 1 | 2 | True | 1 | ROZPOCET
| D | 2 | Zakládání |  |  |  | 0 |  |  |  |  | 0 |  | 227.1038 |  | 0 | 1 | D | 0 |  |  |  | ROZPOCET | [10 empty] | 0
23 | K | 212752101 | Trativod z drenážních trubek korugovaných PE-HD SN 4 perforace 360° včetně lože otevřený výkop DN 100 pro liniové stavby | M | 1103 |  | 0 |  |  | základní |  | 0 | 0.20469 | 225.7731 | 0 | 0 | 4 | K | 1 |  |  |  | ROZPOCET |  |  |  |  | 0 | 0 | 0 | 0 | 0 | 1 | 0 | 4 | -480715506
| PP |  | Trativody z drenážních trubek pro liniové stavby a komunikace se zřízením štěrkového lože pod trubky a s jejich obsypem v otevřeném výkopu trubka korugovaná sendvičová PE-HD SN 4 celoperforovaná 360° DN 100 | [14 empty] | PP | 1
| Online PSC |  | https://podminky.urs.cz/item/CS_URS_2025_01/212752101 | [14 empty] | Online PSC | 1
| VV | A23 | 1103 |  | 1103 | [12 empty] | VV | 1 | 2 | True | 1 | ROZPOCET
24 | K | 273361412 | Výztuž základových desek ze svařovaných sítí přes 3,5 do 6 kg/m2 | T | 0.867 |  | 0 |  |  | základní |  | 0 | 1.0597 | 0.91879 | 0 | 0 | 4 | K | 1 |  |  |  | ROZPOCET |  |  |  |  | 0 | 0 | 0 | 0 | 0 | 1 | 0 | 4 | 1023644950
| PP |  | Výztuž základových konstrukcí desek ze svařovaných sítí, hmotnosti přes 3,5 do 6 kg/m2 | [14 empty] | PP | 1
| Online PSC |  | https://podminky.urs.cz/item/CS_URS_2025_01/273361412 | [14 empty] | Online PSC | 1
25 | M | 31316008 | síť výztužná svařovaná DIN 488 jakost B500A 100x100mm drát D 8mm | M2 | 52.34 |  | 0 |  |  | základní |  | 0 | 0.00787 | 0.41192 | 0 | 0 | 8 | M | 1 |  |  |  | ROZPOCET |  |  |  |  | 0 | 0 | 0 | 0 | 0 | 1 | 0 | 4 | 81745628
| PP |  | síť výztužná svařovaná DIN 488 jakost B500A 100x100mm drát D 8mm | [14 empty] | PP | 1
| P |  | Poznámka k položce: Odměřeno z výkresu AN. | [14 empty] | P | 1
| VV |  | ""vyztužení podkladní betoné desky pod ORL" | [14 empty] | VV | 1 | 1 | True | 0 | ROZPOCET
| VV | A25 | 2.1*2.1*2 |  | 8.82 | [12 empty] | VV | 1 | 2 | True | 0 | ROZPOCET
| VV |  | ""vyztužení podkladní betoné desky pod RN" | [14 empty] | VV | 1 | 1 | True | 0 | ROZPOCET
| VV | B25 | 6.4*3.4*2 |  | 43.52 | [12 empty] | VV | 1 | 2 | True | 0 | ROZPOCET
| VV | C25 | "Celkem: "A25+B25 |  | 52.34 | [12 empty] | VV | 1 | 2 | True | 1 | ROZPOCET
| D | 3 | Svislé a kompletní konstrukce |  |  |  | 0 |  |  |  |  | 0 |  | 33.7897 |  | 0 | 1 | D | 0 |  |  |  | ROZPOCET | [10 empty] | 0
26 | K | 341351311 | Zřízení jednostranného bednění nosných stěn | M2 | 8.4 |  | 0 |  |  | základní |  | 0 | 0.00346 | 0.029064 | 0 | 0 | 4 | K | 1 |  |  |  | ROZPOCET |  |  |  |  | 0 | 0 | 0 | 0 | 0 | 1 | 0 | 4 | -574207581
| PP |  | Bednění stěn a příček nosných rovné jednostranné zřízení | [14 empty] | PP | 1
| Online PSC |  | https://podminky.urs.cz/item/CS_URS_2025_01/341351311 | [14 empty] | Online PSC | 1
| VV |  | ""ORL" | [14 empty] | VV | 1 | 1 | True | 0 | ROZPOCET
| VV | A26 | 2.1*0.3*4 |  | 2.52 | [12 empty] | VV | 1 | 2 | True | 0 | ROZPOCET
| VV |  | ""RN" | [14 empty] | VV | 1 | 1 | True | 0 | ROZPOCET
| VV | B26 | (6.4*0.3*2)+(3.4*0.3*2) |  | 5.88 | [12 empty] | VV | 1 | 2 | True | 0 | ROZPOCET
| VV | C26 | "Celkem: "A26+B26 |  | 8.4 | [12 empty] | VV | 1 | 2 | True | 1 | ROZPOCET
27 | K | 341351312 | Odstranění jednostranného bednění nosných stěn | M2 | 8.4 |  | 0 |  |  | základní |  | 0 | 0 | 0 | 0 | 0 | 4 | K | 1 |  |  |  | ROZPOCET |  |  |  |  | 0 | 0 | 0 | 0 | 0 | 1 | 0 | 4 | -2003157406
| PP |  | Bednění stěn a příček nosných rovné jednostranné odstranění | [14 empty] | PP | 1
| Online PSC |  | https://podminky.urs.cz/item/CS_URS_2025_01/341351312 | [14 empty] | Online PSC | 1
| P |  | Poznámka k položce: Viz položka zřízení. | [14 empty] | P | 1
| VV | A27 | 8.4 |  | 8.4 | [12 empty] | VV | 1 | 2 | True | 1 | ROZPOCET
28 | K | 359901211 | Monitoring stoky jakékoli výšky na nové kanalizaci | M | 1023 |  | 0 |  |  | základní |  | 0 | 0 | 0 | 0 | 0 | 4 | K | 1 |  |  |  | ROZPOCET |  |  |  |  | 0 | 0 | 0 | 0 | 0 | 1 | 0 | 4 | 1021840397
| PP |  | Monitoring stok (kamerový systém) jakékoli výšky nová kanalizace | [14 empty] | PP | 1
| Online PSC |  | https://podminky.urs.cz/item/CS_URS_2025_01/359901211 | [14 empty] | Online PSC | 1
| VV |  | ""kanalizace = po dokončení kontrola průchodnosti apod." | [14 empty] | VV | 1 | 1 | True | 0 | ROZPOCET
| VV | A28 | 1023 |  | 1023 | [12 empty] | VV | 1 | 2 | True | 1 | ROZPOCET
29 | K | 382122123 | Montáž dna ŽB prefabrikovaných pravoúhlých nádrží včetně těsnění výšky přes 1 do 3 m hmotnosti do 22 t délky přes 5 do 6,5 m | KUS | 1 |  | 0 |  |  | základní |  | 0 | 0.02651 | 0.02651 | 0 | 0 | 4 | K | 1 |  |  |  | ROZPOCET |  |  |  |  | 0 | 0 | 0 | 0 | 0 | 1 | 0 | 4 | -1317387300
| PP |  | Montáž dílců prefabrikovaných pravoúhlých nádrží ze železobetonu šířky do 3 m dna včetně těsnění výšky přes 1 do 3 m hmotnosti do 22 t, délky přes 5 do 6,5 m | [14 empty] | PP | 1
| Online PSC |  | https://podminky.urs.cz/item/CS_URS_2025_01/382122123 | [14 empty] | Online PSC | 1
| VV |  | ""RN" | [14 empty] | VV | 1 | 1 | True | 0 | ROZPOCET
| VV | A29 | 1 |  | 1 | [12 empty] | VV | 1 | 2 | True | 1 | ROZPOCET
30 | M | 59226262 | dno pravoúhlé nádrže vysoké 2800x5800x1930 stěna tl 140mm užitný objem 31,34m3 | KUS | 1 |  | 0 |  |  | základní |  | 0 | 18.55 | 18.55 | 0 | 0 | 8 | M | 1 |  |  |  | ROZPOCET |  |  |  |  | 0 | 0 | 0 | 0 | 0 | 1 | 0 | 4 | 1463628268
| PP |  | dno pravoúhlé nádrže vysoké 2800x5800x1930 stěna tl 140mm užitný objem 31,34m3 | [14 empty] | PP | 1
| VV | A30 | 1 |  | 1 | [12 empty] | VV | 1 | 2 | True | 1 | ROZPOCET
31 | K | 382122313 | Montáž zákrytové desky ŽB prefabrikovaných pravoúhlých nádrží délky přes 5 do 6,5 m | KUS | 1 |  | 0 |  |  | základní |  | 0 | 0 | 0 | 0 | 0 | 4 | K | 1 |  |  |  | ROZPOCET |  |  |  |  | 0 | 0 | 0 | 0 | 0 | 1 | 0 | 4 | 1967803647
| PP |  | Montáž dílců prefabrikovaných pravoúhlých nádrží ze železobetonu šířky do 3 m zákrytové desky, délky přes 5 do 6,5 m | [14 empty] | PP | 1
| Online PSC |  | https://podminky.urs.cz/item/CS_URS_2025_01/382122313 | [14 empty] | Online PSC | 1
| VV |  | ""RN" | [14 empty] | VV | 1 | 1 | True | 0 | ROZPOCET
| VV | A31 | 1 |  | 1 | [12 empty] | VV | 1 | 2 | True | 1 | ROZPOCET
32 | M | 59226107 | deska zákrytová pravoúhlé nádrže nízké 2800x5800x250 otvor 1x d 600mm | KUS | 1 |  | 0 |  |  | základní |  | 0 | 10.78 | 10.78 | 0 | 0 | 8 | M | 1 |  |  |  | ROZPOCET |  |  |  |  | 0 | 0 | 0 | 0 | 0 | 1 | 0 | 4 | -407498615
| PP |  | deska zákrytová pravoúhlé nádrže nízké 2800x5800x250 otvor 1x d 600mm | [14 empty] | PP | 1
| P |  | Poznámka k položce: 3000/6000/200 | [14 empty] | P | 1
| VV | A32 | 1 |  | 1 | [12 empty] | VV | 1 | 2 | True | 1 | ROZPOCET
33 | M | 63126082 | žebřík nástěnný kompozitní nástěnný 50x50/400mm | M | 1 |  | 0 |  |  | základní |  | 0 | 0.0061 | 0.0061 | 0 | 0 | 8 | M | 1 |  |  |  | ROZPOCET |  |  |  |  | 0 | 0 | 0 | 0 | 0 | 1 | 0 | 4 | 164857920
| PP |  | žebřík nástěnný kompozitní nástěnný 50x50/400mm | [14 empty] | PP | 1
| VV | A33 | 1 |  | 1 | [12 empty] | VV | 1 | 2 | True | 1 | ROZPOCET
34 | K | 386120103 | Montáž odlučovače ropných látek železobetonového průtoku 6-10 l/s | KUS | 1 |  | 0 |  |  | základní |  | 0 | 0 | 0 | 0 | 0 | 4 | K | 1 |  |  |  | ROZPOCET |  |  |  |  | 0 | 0 | 0 | 0 | 0 | 1 | 0 | 4 | 1550746534
| PP |  | Montáž odlučovačů ropných látek železobetonových, průtoku 6-10 l/s | [14 empty] | PP | 1
| Online PSC |  | https://podminky.urs.cz/item/CS_URS_2025_01/386120103 | [14 empty] | Online PSC | 1
| VV | A34 | 1 |  | 1 | [12 empty] | VV | 1 | 2 | True | 1 | ROZPOCET
35 | M | 59432177 | odlučovač ropných látek ŽB, průtok 10L/s,obj.kalové jímky 2000L, DN 160, bez desky | KUS | 1 |  | 0 |  |  | základní |  | 0 | 4.398 | 4.398 | 0 | 0 | 8 | M | 1 |  |  |  | ROZPOCET |  |  |  |  | 0 | 0 | 0 | 0 | 0 | 1 | 0 | 4 | -933562102
| PP |  | odlučovač ropných látek ŽB, průtok 10L/s,obj.kalové jímky 2000L, DN 160, bez desky | [14 empty] | PP | 1
| P |  | Poznámka k položce: Komplet, bez vstupního kónusu s poklopem. | [14 empty] | P | 1
| VV | A35 | 1 |  | 1 | [12 empty] | VV | 1 | 2 | True | 1 | ROZPOCET
| D | 4 | Vodorovné konstrukce |  |  |  | 0 |  |  |  |  | 0 |  | 346.8086 |  | 0 | 1 | D | 0 |  |  |  | ROZPOCET | [10 empty] | 0
36 | K | 451315115 | Podkladní nebo výplňová vrstva z betonu C 16/20 tl do 100 mm | M2 | 26.17 |  | 0 |  |  | základní |  | 0 | 0 | 0 | 0 | 0 | 4 | K | 1 |  |  |  | ROZPOCET |  |  |  |  | 0 | 0 | 0 | 0 | 0 | 1 | 0 | 4 | -1700682237
| PP |  | Podkladní a výplňové vrstvy z betonu prostého tloušťky do 100 mm, z betonu C 16/20 | [14 empty] | PP | 1
| Online PSC |  | https://podminky.urs.cz/item/CS_URS_2025_01/451315115 | [14 empty] | Online PSC | 1
| VV |  | ""spádový beton pod RN" | [14 empty] | VV | 1 | 1 | True | 0 | ROZPOCET
| VV | A36 | 6.4*3.4 |  | 21.76 | [12 empty] | VV | 1 | 2 | True | 0 | ROZPOCET
| VV |  | ""spádový beton pod ORL" | [14 empty] | VV | 1 | 1 | True | 0 | ROZPOCET
| VV | B36 | 2.1*2.1 |  | 4.41 | [12 empty] | VV | 1 | 2 | True | 0 | ROZPOCET
| VV | C36 | "Celkem: "A36+B36 |  | 26.17 | [12 empty] | VV | 1 | 2 | True | 1 | ROZPOCET
37 | K | 451315125 | Podkladní nebo výplňová vrstva z betonu C 16/20 tl do 150 mm | M2 | 72 |  | 0 |  |  | základní |  | 0 | 0 | 0 | 0 | 0 | 4 | K | 1 |  |  |  | ROZPOCET |  |  |  |  | 0 | 0 | 0 | 0 | 0 | 1 | 0 | 4 | -277212265
| PP |  | Podkladní a výplňové vrstvy z betonu prostého tloušťky do 150 mm, z betonu C 16/20 | [14 empty] | PP | 1
| Online PSC |  | https://podminky.urs.cz/item/CS_URS_2025_01/451315125 | [14 empty] | Online PSC | 1
| VV |  | ""podklad pod revizní šachty" | [14 empty] | VV | 1 | 1 | True | 0 | ROZPOCET
| VV | A37 | (1.5*1.5)*32 |  | 72 | [12 empty] | VV | 1 | 2 | True | 1 | ROZPOCET
38 | K | 451315137 | Podkladní nebo výplňová vrstva z betonu C 25/30 tl do 200 mm | M2 | 29.92 |  | 0 |  |  | základní |  | 0 | 0.49562 | 14.829 | 0 | 0 | 4 | K | 1 |  |  |  | ROZPOCET |  |  |  |  | 0 | 0 | 0 | 0 | 0 | 1 | 0 | 4 | -2059561797
| PP |  | Podkladní a výplňové vrstvy z betonu prostého tloušťky do 200 mm, z betonu C 25/30 | [14 empty] | PP | 1
| Online PSC |  | https://podminky.urs.cz/item/CS_URS_2025_01/451315137 | [14 empty] | Online PSC | 1
| P |  | Poznámka k položce: Odměřeno z výkresu AN. | [14 empty] | P | 1
| VV |  | ""podkladní deska pod ORL" | [14 empty] | VV | 1 | 1 | True | 0 | ROZPOCET
| VV | A38 | 2.1*2.1 |  | 4.41 | [12 empty] | VV | 1 | 2 | True | 0 | ROZPOCET
| VV |  | ""podkladní deska pod RN" | [14 empty] | VV | 1 | 1 | True | 0 | ROZPOCET
| VV | B38 | 6.4*3.4 |  | 21.76 | [12 empty] | VV | 1 | 2 | True | 0 | ROZPOCET
| VV |  | ""patka u VO" | [14 empty] | VV | 1 | 1 | True | 0 | ROZPOCET
| VV | C38 | (3*0.5)*2.5 |  | 3.75 | [12 empty] | VV | 1 | 2 | True | 0 | ROZPOCET
| VV | D38 | "Celkem: "A38+B38+C38 |  | 29.92 | [12 empty] | VV | 1 | 2 | True | 1 | ROZPOCET
39 | K | 463211121 | Rovnanina z lomového kamene s vyplněním spár a dutin těženým kamenivem | M3 | 2.25 |  | 0 |  |  | základní |  | 0 | 2.21 | 4.9725 | 0 | 0 | 4 | K | 1 |  |  |  | ROZPOCET |  |  |  |  | 0 | 0 | 0 | 0 | 0 | 1 | 0 | 4 | 1229132449
| PP |  | Rovnanina z lomového kamene neopracovaného tříděného pro všechny tloušťky rovnaniny, bez vypracování líce s vyplněním spár a dutin těženým kamenivem | [14 empty] | PP | 1
| Online PSC |  | https://podminky.urs.cz/item/CS_URS_2025_01/463211121 | [14 empty] | Online PSC | 1
| VV |  | ""VO" | [14 empty] | VV | 1 | 1 | True | 0 | ROZPOCET
| VV | A39 | 3*2.5*0.3 |  | 2.25 | [12 empty] | VV | 1 | 2 | True | 1 | ROZPOCET
40 | K | 564231111 | Podklad nebo podsyp ze štěrkopísku ŠP plochy přes 100 m2 tl 100 mm | M2 | 1421.77 |  | 0 |  |  | základní |  | 0 | 0.23 | 327.0071 | 0 | 0 | 4 | K | 1 |  |  |  | ROZPOCET |  |  |  |  | 0 | 0 | 0 | 0 | 0 | 1 | 0 | 4 | -1775815763
| PP |  | Podklad nebo podsyp ze štěrkopísku ŠP s rozprostřením, vlhčením a zhutněním plochy přes 100 m2, po zhutnění tl. 100 mm | [14 empty] | PP | 1
| Online PSC |  | https://podminky.urs.cz/item/CS_URS_2025_01/564231111 | [14 empty] | Online PSC | 1
| VV |  | ""kanalizace" | [14 empty] | VV | 1 | 1 | True | 0 | ROZPOCET
| VV | A40 | 1103*1.2 |  | 1323.6 | [12 empty] | VV | 1 | 2 | True | 0 | ROZPOCET
| VV |  | ""šachty" | [14 empty] | VV | 1 | 1 | True | 0 | ROZPOCET
| VV | B40 | (1.5*1.5)*32 |  | 72 | [12 empty] | VV | 1 | 2 | True | 0 | ROZPOCET
| VV |  | ""ORL" | [14 empty] | VV | 1 | 1 | True | 0 | ROZPOCET
| VV | C40 | 2.1*2.1 |  | 4.41 | [12 empty] | VV | 1 | 2 | True | 0 | ROZPOCET
| VV |  | ""RN" | [14 empty] | VV | 1 | 1 | True | 0 | ROZPOCET
| VV | D40 | 6.4*3.4 |  | 21.76 | [12 empty] | VV | 1 | 2 | True | 0 | ROZPOCET
| VV | E40 | "Celkem: "A40+B40+C40+D40 |  | 1421.77 | [12 empty] | VV | 1 | 2 | True | 1 | ROZPOCET
| D | 711 | Izolace proti vodě, vlhkosti a plynům |  |  |  | 0 |  |  |  |  | 0 |  | 0.37345 |  | 0 | 2 | D | 0 |  |  |  | ROZPOCET | [10 empty] | 0
86 | K | 711141559 | Provedení izolace proti zemní vlhkosti pásy přitavením vodorovné NAIP | M2 | 70 |  | 0 |  |  | základní |  | 0 | 0.0004 | 0.028 | 0 | 0 | 16 | K | 1 |  |  |  | ROZPOCET |  |  |  |  | 0 | 0 | 0 | 0 | 0 | 1 | 0 | 16 | -584050197
| PP |  | Provedení izolace proti zemní vlhkosti pásy přitavením NAIP na ploše vodorovné V | [14 empty] | PP | 1
| Online PSC |  | https://podminky.urs.cz/item/CS_URS_2025_01/711141559 | [14 empty] | Online PSC | 1
| VV |  | ""RN" | [14 empty] | VV | 1 | 1 | True | 0 | ROZPOCET
| VV | A86 | (6*3)+(6*2*2)+(3*2*2) |  | 54 | [12 empty] | VV | 1 | 2 | True | 0 | ROZPOCET
| VV |  | ""ORL" | [14 empty] | VV | 1 | 1 | True | 0 | ROZPOCET
| VV | B86 | (2*2*4) |  | 16 | [12 empty] | VV | 1 | 2 | True | 0 | ROZPOCET
| VV | C86 | "Celkem: "A86+B86 |  | 70 | [12 empty] | VV | 1 | 2 | True | 1 | ROZPOCET
87 | M | 62832000 | pás asfaltový natavitelný oxidovaný s vložkou ze skleněné rohože typu V60 s jemnozrnným minerálním posypem tl 3,0mm | M2 | 73.5 |  | 0 |  |  | základní |  | 0 | 0.0047 | 0.34545 | 0 | 0 | 32 | M | 1 |  |  |  | ROZPOCET |  |  |  |  | 0 | 0 | 0 | 0 | 0 | 1 | 0 | 16 | -996990247
| PP |  | pás asfaltový natavitelný oxidovaný s vložkou ze skleněné rohože typu V60 s jemnozrnným minerálním posypem tl 3,0mm | [14 empty] | PP | 1
| VV | A87 | 70 |  | 70 | [12 empty] | VV | 1 | 2 | True | 0 | ROZPOCET
| VV | B87 | A87 * 1.05"Koeficient množství |  | 73.5 | [12 empty] | VV | 1 | 2 | True | 1 | ROZPOCET
| D | 8 | Trubní vedení |  |  |  | 0 |  |  |  |  | 0 |  | 153.1465 |  | 0 | 1 | D | 0 |  |  |  | ROZPOCET | [10 empty] | 0
41 | K | 871313122 | Montáž kanalizačního potrubí hladkého plnostěnného SN 10 z PVC-U DN 160 | M | 16 |  | 0 |  |  | základní |  | 0 | 1e-05 | 0.00016 | 0 | 0 | 4 | K | 1 |  |  |  | ROZPOCET |  |  |  |  | 0 | 0 | 0 | 0 | 0 | 1 | 0 | 4 | -586517177
| PP |  | Montáž kanalizačního potrubí z tvrdého PVC-U hladkého plnostěnného tuhost SN 10 DN 160 | [14 empty] | PP | 1
| Online PSC |  | https://podminky.urs.cz/item/CS_URS_2025_01/871313122 | [14 empty] | Online PSC | 1
| VV |  | ""úsek č.2" | [14 empty] | VV | 1 | 1 | True | 0 | ROZPOCET
| VV | A41 | 16 |  | 16 | [12 empty] | VV | 1 | 2 | True | 1 | ROZPOCET
42 | M | 28611175 | trubka kanalizační PVC-U plnostěnná jednovrstvá DN 160x6000mm SN10 | M | 16.48 |  | 0 |  |  | základní |  | 0 | 0.00241 | 0.039717 | 0 | 0 | 8 | M | 1 |  |  |  | ROZPOCET |  |  |  |  | 0 | 0 | 0 | 0 | 0 | 1 | 0 | 4 | -1303840146
| PP |  | trubka kanalizační PVC-U plnostěnná jednovrstvá DN 160x6000mm SN10 | [14 empty] | PP | 1
| VV | A42 | 16 |  | 16 | [12 empty] | VV | 1 | 2 | True | 0 | ROZPOCET
| VV | B42 | A42 * 1.03"Koeficient množství |  | 16.48 | [12 empty] | VV | 1 | 2 | True | 1 | ROZPOCET
43 | K | 871360320 | Montáž kanalizačního potrubí hladkého plnostěnného SN 12 z polypropylenu DN 250 | M | 180 |  | 0 |  |  | základní |  | 0 | 2e-05 | 0.0036 | 0 | 0 | 4 | K | 1 |  |  |  | ROZPOCET |  |  |  |  | 0 | 0 | 0 | 0 | 0 | 1 | 0 | 4 | -2058485460
| PP |  | Montáž kanalizačního potrubí z polypropylenu PP hladkého plnostěnného SN 12 DN 250 | [14 empty] | PP | 1
| Online PSC |  | https://podminky.urs.cz/item/CS_URS_2025_01/871360320 | [14 empty] | Online PSC | 1
| P |  | Poznámka k položce: Včetně tvarovek. | [14 empty] | P | 1
| VV |  | ""úsek č.1" | [14 empty] | VV | 1 | 1 | True | 0 | ROZPOCET
| VV | A43 | 67 |  | 67 | [12 empty] | VV | 1 | 2 | True | 0 | ROZPOCET
| VV |  | ""úsek č.5" | [14 empty] | VV | 1 | 1 | True | 0 | ROZPOCET
| VV | B43 | 33 |  | 33 | [12 empty] | VV | 1 | 2 | True | 0 | ROZPOCET
| VV |  | ""napojovací řady" | [14 empty] | VV | 1 | 1 | True | 0 | ROZPOCET
| VV | C43 | 80 |  | 80 | [12 empty] | VV | 1 | 2 | True | 0 | ROZPOCET
| VV | D43 | "Celkem: "A43+B43+C43 |  | 180 | [12 empty] | VV | 1 | 2 | True | 1 | ROZPOCET
44 | M | 28617039 | trubka kanalizační PP plnostěnná třívrstvá DN 250x6000mm SN12 | M | 182.7 |  | 0 |  |  | základní |  | 0 | 0.00802 | 1.4653 | 0 | 0 | 8 | M | 1 |  |  |  | ROZPOCET |  |  |  |  | 0 | 0 | 0 | 0 | 0 | 1 | 0 | 4 | -1171385463
| PP |  | trubka kanalizační PP plnostěnná třívrstvá DN 250x6000mm SN12 | [14 empty] | PP | 1
| VV | A44 | 180 |  | 180 | [12 empty] | VV | 1 | 2 | True | 0 | ROZPOCET
| VV | B44 | A44 * 1.015"Koeficient množství |  | 182.7 | [12 empty] | VV | 1 | 2 | True | 1 | ROZPOCET
45 | K | 871370320 | Montáž kanalizačního potrubí hladkého plnostěnného SN 12 z polypropylenu DN 300 | M | 829 |  | 0 |  |  | základní |  | 0 | 2e-05 | 0.01658 | 0 | 0 | 4 | K | 1 |  |  |  | ROZPOCET |  |  |  |  | 0 | 0 | 0 | 0 | 0 | 1 | 0 | 4 | 2048473999
| PP |  | Montáž kanalizačního potrubí z polypropylenu PP hladkého plnostěnného SN 12 DN 300 | [14 empty] | PP | 1
| Online PSC |  | https://podminky.urs.cz/item/CS_URS_2025_01/871370320 | [14 empty] | Online PSC | 1
| P |  | Poznámka k položce: Včetně tvarovek. | [14 empty] | P | 1
| VV |  | ""úsek č.3" | [14 empty] | VV | 1 | 1 | True | 0 | ROZPOCET
| VV | A45 | 387 |  | 387 | [12 empty] | VV | 1 | 2 | True | 0 | ROZPOCET
| VV |  | ""úsek č.4" | [14 empty] | VV | 1 | 1 | True | 0 | ROZPOCET
| VV | B45 | 335 |  | 335 | [12 empty] | VV | 1 | 2 | True | 0 | ROZPOCET
| VV |  | ""úsek č.6" | [14 empty] | VV | 1 | 1 | True | 0 | ROZPOCET
| VV | C45 | 107 |  | 107 | [12 empty] | VV | 1 | 2 | True | 0 | ROZPOCET
| VV | D45 | "Celkem: "A45+B45+C45 |  | 829 | [12 empty] | VV | 1 | 2 | True | 1 | ROZPOCET
46 | M | 28617040 | trubka kanalizační PP plnostěnná třívrstvá DN 300x6000mm SN12 | M | 841.435 |  | 0 |  |  | základní |  | 0 | 0.01273 | 10.7115 | 0 | 0 | 8 | M | 1 |  |  |  | ROZPOCET |  |  |  |  | 0 | 0 | 0 | 0 | 0 | 1 | 0 | 4 | -558160413
| PP |  | trubka kanalizační PP plnostěnná třívrstvá DN 300x6000mm SN12 | [14 empty] | PP | 1
| VV | A46 | 829 |  | 829 | [12 empty] | VV | 1 | 2 | True | 0 | ROZPOCET
| VV | B46 | A46 * 1.015"Koeficient množství |  | 841.435 | [12 empty] | VV | 1 | 2 | True | 1 | ROZPOCET
47 | K | 871373122 | Montáž kanalizačního potrubí hladkého plnostěnného SN 10 z PVC-U DN 315 | M | 10 |  | 0 |  |  | základní |  | 0 | 2e-05 | 0.0002 | 0 | 0 | 4 | K | 1 |  |  |  | ROZPOCET |  |  |  |  | 0 | 0 | 0 | 0 | 0 | 1 | 0 | 4 | 539598622
| PP |  | Montáž kanalizačního potrubí z tvrdého PVC-U hladkého plnostěnného tuhost SN 10 DN 315 | [14 empty] | PP | 1
| Online PSC |  | https://podminky.urs.cz/item/CS_URS_2025_01/871373122 | [14 empty] | Online PSC | 1
| VV |  | ""úsek č.2" | [14 empty] | VV | 1 | 1 | True | 0 | ROZPOCET
| VV | A47 | 10 |  | 10 | [12 empty] | VV | 1 | 2 | True | 1 | ROZPOCET
48 | M | 28611182 | trubka kanalizační PVC-U plnostěnná jednovrstvá DN 315x6000mm SN10 | M | 10.3 |  | 0 |  |  | základní |  | 0 | 0.01601 | 0.1649 | 0 | 0 | 8 | M | 1 |  |  |  | ROZPOCET |  |  |  |  | 0 | 0 | 0 | 0 | 0 | 1 | 0 | 4 | -1667588932
| PP |  | trubka kanalizační PVC-U plnostěnná jednovrstvá DN 315x6000mm SN10 | [14 empty] | PP | 1
| VV | A48 | 10 |  | 10 | [12 empty] | VV | 1 | 2 | True | 0 | ROZPOCET
| VV | B48 | A48 * 1.03"Koeficient množství |  | 10.3 | [12 empty] | VV | 1 | 2 | True | 1 | ROZPOCET
49 | K | 871393122 | Montáž kanalizačního potrubí hladkého plnostěnného SN 10 z PVC-U DN 400 | M | 68 |  | 0 |  |  | základní |  | 0 | 3e-05 | 0.00204 | 0 | 0 | 4 | K | 1 |  |  |  | ROZPOCET |  |  |  |  | 0 | 0 | 0 | 0 | 0 | 1 | 0 | 4 | -966409054
| PP |  | Montáž kanalizačního potrubí z tvrdého PVC-U hladkého plnostěnného tuhost SN 10 DN 400 | [14 empty] | PP | 1
| Online PSC |  | https://podminky.urs.cz/item/CS_URS_2025_01/871393122 | [14 empty] | Online PSC | 1
| VV |  | ""úsek č.2" | [14 empty] | VV | 1 | 1 | True | 0 | ROZPOCET
| VV | A49 | 68 |  | 68 | [12 empty] | VV | 1 | 2 | True | 1 | ROZPOCET
50 | M | 28611184 | trubka kanalizační PVC-U plnostěnná jednovrstvá DN 400x6000mm SN10 | M | 70.04 |  | 0 |  |  | základní |  | 0 | 0.02618 | 1.8336 | 0 | 0 | 8 | M | 1 |  |  |  | ROZPOCET |  |  |  |  | 0 | 0 | 0 | 0 | 0 | 1 | 0 | 4 | -932354909
| PP |  | trubka kanalizační PVC-U plnostěnná jednovrstvá DN 400x6000mm SN10 | [14 empty] | PP | 1
| VV | A50 | 68 |  | 68 | [12 empty] | VV | 1 | 2 | True | 0 | ROZPOCET
| VV | B50 | A50 * 1.03"Koeficient množství |  | 70.04 | [12 empty] | VV | 1 | 2 | True | 1 | ROZPOCET
51 | K | 891312122 | Montáž kanalizačních šoupátek otevřený výkop DN 150 | KUS | 1 |  | 0 |  |  | základní |  | 0 | 0.00281 | 0.00281 | 0 | 0 | 4 | K | 1 |  |  |  | ROZPOCET |  |  |  |  | 0 | 0 | 0 | 0 | 0 | 1 | 0 | 4 | -1330639592
| PP |  | Montáž kanalizačních armatur na potrubí šoupátek v otevřeném výkopu nebo v šachtách s osazením zemní soupravy (bez poklopů) DN 150 | [14 empty] | PP | 1
| Online PSC |  | https://podminky.urs.cz/item/CS_URS_2025_01/891312122 | [14 empty] | Online PSC | 1
| VV |  | ""škrtící ventil za RN úsek č.1" | [14 empty] | VV | 1 | 1 | True | 0 | ROZPOCET
| VV | A51 | 1 |  | 1 | [12 empty] | VV | 1 | 2 | True | 1 | ROZPOCET
52 | M | 42221456 | šoupátko odpadní voda litina GGG 50 krátká stavební dl PN10/16 DN 150x210mm | KUS | 1 |  | 0 |  |  | základní |  | 0 | 0.046 | 0.046 | 0 | 0 | 8 | M | 1 |  |  |  | ROZPOCET |  |  |  |  | 0 | 0 | 0 | 0 | 0 | 1 | 0 | 4 | 1294616524
| PP |  | šoupátko odpadní voda litina GGG 50 krátká stavební dl PN10/16 DN 150x210mm | [14 empty] | PP | 1
| VV |  | ""škrtící ventil za RN úsek č.1" | [14 empty] | VV | 1 | 1 | True | 0 | ROZPOCET
| VV | A52 | 1 |  | 1 | [12 empty] | VV | 1 | 2 | True | 1 | ROZPOCET
53 | K | 892351111 | Tlaková zkouška vodou potrubí DN 150 nebo 200 | M | 16 |  | 0 |  |  | základní |  | 0 | 0 | 0 | 0 | 0 | 4 | K | 1 |  |  |  | ROZPOCET |  |  |  |  | 0 | 0 | 0 | 0 | 0 | 1 | 0 | 4 | -990608094
| PP |  | Tlakové zkoušky vodou na potrubí DN 150 nebo 200 | [14 empty] | PP | 1
| Online PSC |  | https://podminky.urs.cz/item/CS_URS_2025_01/892351111 | [14 empty] | Online PSC | 1
| VV | A53 | 16 |  | 16 | [12 empty] | VV | 1 | 2 | True | 1 | ROZPOCET
54 | K | 892381111 | Tlaková zkouška vodou potrubí DN 250, DN 300 nebo 350 | M | 1019 |  | 0 |  |  | základní |  | 0 | 0 | 0 | 0 | 0 | 4 | K | 1 |  |  |  | ROZPOCET |  |  |  |  | 0 | 0 | 0 | 0 | 0 | 1 | 0 | 4 | 408087297
| PP |  | Tlakové zkoušky vodou na potrubí DN 250, 300 nebo 350 | [14 empty] | PP | 1
| Online PSC |  | https://podminky.urs.cz/item/CS_URS_2025_01/892381111 | [14 empty] | Online PSC | 1
| VV | A54 | 1019 |  | 1019 | [12 empty] | VV | 1 | 2 | True | 1 | ROZPOCET
55 | K | 892421111 | Tlaková zkouška vodou potrubí DN 400 nebo 500 | M | 68 |  | 0 |  |  | základní |  | 0 | 0 | 0 | 0 | 0 | 4 | K | 1 |  |  |  | ROZPOCET |  |  |  |  | 0 | 0 | 0 | 0 | 0 | 1 | 0 | 4 | 1555045544
| PP |  | Tlakové zkoušky vodou na potrubí DN 400 nebo 500 | [14 empty] | PP | 1
| Online PSC |  | https://podminky.urs.cz/item/CS_URS_2025_01/892421111 | [14 empty] | Online PSC | 1
| VV | A55 | 68 |  | 68 | [12 empty] | VV | 1 | 2 | True | 1 | ROZPOCET
56 | K | 892442111 | Zabezpečení konců potrubí DN přes 300 do 600 při tlakových zkouškách vodou | KUS | 6 |  | 0 |  |  | základní |  | 0 | 0.47094 | 2.8256 | 0 | 0 | 4 | K | 1 |  |  |  | ROZPOCET |  |  |  |  | 0 | 0 | 0 | 0 | 0 | 1 | 0 | 4 | -1396877805
| PP |  | Tlakové zkoušky vodou zabezpečení konců potrubí při tlakových zkouškách DN přes 300 do 600 | [14 empty] | PP | 1
| Online PSC |  | https://podminky.urs.cz/item/CS_URS_2025_01/892442111 | [14 empty] | Online PSC | 1
| VV | A56 | 6 |  | 6 | [12 empty] | VV | 1 | 2 | True | 1 | ROZPOCET
57 | K | 894118001 | Příplatek ZKD 0,60 m výšky vstupu na potrubí | KUS | 32 |  | 0 |  |  | základní |  | 0 | 0.03575 | 1.144 | 0 | 0 | 4 | K | 1 |  |  |  | ROZPOCET |  |  |  |  | 0 | 0 | 0 | 0 | 0 | 1 | 0 | 4 | -724750615
| PP |  | Šachty kanalizační zděné Příplatek k cenám za každých dalších 0,60 m výšky vstupu | [14 empty] | PP | 1
| Online PSC |  | https://podminky.urs.cz/item/CS_URS_2025_01/894118001 | [14 empty] | Online PSC | 1
| VV | A57 | 32 |  | 32 | [12 empty] | VV | 1 | 2 | True | 1 | ROZPOCET
58 | K | 894221216 | Šachty kanalizační z betonu se zvýšenými nároky C 25/30 na stokách kruhových DN 1000 dno kamenina | KUS | 1 |  | 0 |  |  | základní |  | 0 | 11.8403 | 11.8403 | 0 | 0 | 4 | K | 1 |  |  |  | ROZPOCET |  |  |  |  | 0 | 0 | 0 | 0 | 0 | 1 | 0 | 4 | -1549904781
| PP |  | Šachty kanalizační z prostého betonu se zvýšenými nároky na prostředí tř. C 25/30 výšky vstupu do 1,50 m na stokách kruhových s obložením dna kameninou DN 1000 | [14 empty] | PP | 1
| Online PSC |  | https://podminky.urs.cz/item/CS_URS_2025_01/894221216 | [14 empty] | Online PSC | 1
| P |  | Poznámka k položce: Komplet, viz PD. | [14 empty] | P | 1
| VV |  | ""spádišťová šachta ŠD13" | [14 empty] | VV | 1 | 1 | True | 0 | ROZPOCET
| VV | A58 | 1 |  | 1 | [12 empty] | VV | 1 | 2 | True | 1 | ROZPOCET
59 | K | 894410101 | Osazení betonových dílců pro kanalizační šachty DN 1000 šachtové dno výšky 600 mm | KUS | 31 |  | 0 |  |  | základní |  | 0 | 0.41948 | 13.0039 | 0 | 0 | 4 | K | 1 |  |  |  | ROZPOCET |  |  |  |  | 0 | 0 | 0 | 0 | 0 | 1 | 0 | 4 | -314568444
| PP |  | Osazení betonových dílců šachet kanalizačních dno DN 1000, výšky 600 mm | [14 empty] | PP | 1
| Online PSC |  | https://podminky.urs.cz/item/CS_URS_2025_01/894410101 | [14 empty] | Online PSC | 1
| VV | A59 | 31 |  | 31 | [12 empty] | VV | 1 | 2 | True | 1 | ROZPOCET
60 | M | 59224337 | dno betonové šachty DN 1000 kanalizační výšky 60cm | KUS | 31 |  | 0 |  |  | základní |  | 0 | 1.6 | 49.6 | 0 | 0 | 8 | M | 1 |  |  |  | ROZPOCET |  |  |  |  | 0 | 0 | 0 | 0 | 0 | 1 | 0 | 4 | 2091924365
| PP |  | dno betonové šachty DN 1000 kanalizační výšky 60cm | [14 empty] | PP | 1
| VV | A60 | 31 |  | 31 | [12 empty] | VV | 1 | 2 | True | 1 | ROZPOCET
61 | K | 894410103 | Osazení betonových dílců pro kanalizační šachty DN 1000 šachtové dno výšky 1000 mm | KUS | 1 |  | 0 |  |  | základní |  | 0 | 0.41948 | 0.41948 | 0 | 0 | 4 | K | 1 |  |  |  | ROZPOCET |  |  |  |  | 0 | 0 | 0 | 0 | 0 | 1 | 0 | 4 | -1001170877
| PP |  | Osazení betonových dílců šachet kanalizačních dno DN 1000, výšky 1000 mm | [14 empty] | PP | 1
| Online PSC |  | https://podminky.urs.cz/item/CS_URS_2025_01/894410103 | [14 empty] | Online PSC | 1
| VV | A61 | 1 |  | 1 | [12 empty] | VV | 1 | 2 | True | 1 | ROZPOCET
62 | M | 59224339 | dno betonové šachty DN 1000 kanalizační výšky 100cm | KUS | 1 |  | 0 |  |  | základní |  | 0 | 2.1 | 2.1 | 0 | 0 | 8 | M | 1 |  |  |  | ROZPOCET |  |  |  |  | 0 | 0 | 0 | 0 | 0 | 1 | 0 | 4 | -303934164
| PP |  | dno betonové šachty DN 1000 kanalizační výšky 100cm | [14 empty] | PP | 1
| VV | A62 | 1 |  | 1 | [12 empty] | VV | 1 | 2 | True | 1 | ROZPOCET
63 | K | 894410211 | Osazení betonových dílců pro kanalizační šachty DN 1000 skruž rovná výšky 250 mm | KUS | 25 |  | 0 |  |  | základní |  | 0 | 0.00989 | 0.24725 | 0 | 0 | 4 | K | 1 |  |  |  | ROZPOCET |  |  |  |  | 0 | 0 | 0 | 0 | 0 | 1 | 0 | 4 | 1155638967
| PP |  | Osazení betonových dílců šachet kanalizačních skruž rovná DN 1000, výšky 250 mm | [14 empty] | PP | 1
| Online PSC |  | https://podminky.urs.cz/item/CS_URS_2025_01/894410211 | [14 empty] | Online PSC | 1
| VV | A63 | 25 |  | 25 | [12 empty] | VV | 1 | 2 | True | 1 | ROZPOCET
64 | M | 59224066 | skruž betonová DN 1000x250 PS 100x25x12cm | KUS | 25 |  | 0 |  |  | základní |  | 0 | 0.262 | 6.55 | 0 | 0 | 8 | M | 1 |  |  |  | ROZPOCET |  |  |  |  | 0 | 0 | 0 | 0 | 0 | 1 | 0 | 4 | 1719498435
| PP |  | skruž betonová DN 1000x250 PS 100x25x12cm | [14 empty] | PP | 1
| VV | A64 | 25 |  | 25 | [12 empty] | VV | 1 | 2 | True | 1 | ROZPOCET
65 | K | 894410212 | Osazení betonových dílců pro kanalizační šachty DN 1000 skruž rovná výšky 500 mm | KUS | 25 |  | 0 |  |  | základní |  | 0 | 0.00989 | 0.24725 | 0 | 0 | 4 | K | 1 |  |  |  | ROZPOCET |  |  |  |  | 0 | 0 | 0 | 0 | 0 | 1 | 0 | 4 | -1244252630
| PP |  | Osazení betonových dílců šachet kanalizačních skruž rovná DN 1000, výšky 500 mm | [14 empty] | PP | 1
| Online PSC |  | https://podminky.urs.cz/item/CS_URS_2025_01/894410212 | [14 empty] | Online PSC | 1
| VV | A65 | 25 |  | 25 | [12 empty] | VV | 1 | 2 | True | 1 | ROZPOCET
66 | M | 59224067 | skruž betonová DN 1000x500 100x50x12cm | KUS | 25 |  | 0 |  |  | základní |  | 0 | 0.526 | 13.15 | 0 | 0 | 8 | M | 1 |  |  |  | ROZPOCET |  |  |  |  | 0 | 0 | 0 | 0 | 0 | 1 | 0 | 4 | 1689684487
| PP |  | skruž betonová DN 1000x500 100x50x12cm | [14 empty] | PP | 1
| VV | A66 | 25 |  | 25 | [12 empty] | VV | 1 | 2 | True | 1 | ROZPOCET
67 | K | 894410213 | Osazení betonových dílců pro kanalizační šachty DN 1000 skruž rovná výšky 1000 mm | KUS | 10 |  | 0 |  |  | základní |  | 0 | 0.00989 | 0.0989 | 0 | 0 | 4 | K | 1 |  |  |  | ROZPOCET |  |  |  |  | 0 | 0 | 0 | 0 | 0 | 1 | 0 | 4 | 150943117
| PP |  | Osazení betonových dílců šachet kanalizačních skruž rovná DN 1000, výšky 1000 mm | [14 empty] | PP | 1
| Online PSC |  | https://podminky.urs.cz/item/CS_URS_2025_01/894410213 | [14 empty] | Online PSC | 1
| VV | A67 | 10 |  | 10 | [12 empty] | VV | 1 | 2 | True | 1 | ROZPOCET
68 | M | 59224162 | skruž betonová kanalizační se stupadly 100x100x12cm | KUS | 10 |  | 0 |  |  | základní |  | 0 | 1.013 | 10.13 | 0 | 0 | 8 | M | 1 |  |  |  | ROZPOCET |  |  |  |  | 0 | 0 | 0 | 0 | 0 | 1 | 0 | 4 | 80729308
| PP |  | skruž betonová kanalizační se stupadly 100x100x12cm | [14 empty] | PP | 1
| VV | A68 | 10 |  | 10 | [12 empty] | VV | 1 | 2 | True | 1 | ROZPOCET
69 | K | 894410232 | Osazení betonových dílců pro kanalizační šachty DN 1000 skruž přechodová (konus) | KUS | 32 |  | 0 |  |  | základní |  | 0 | 0.01218 | 0.38976 | 0 | 0 | 4 | K | 1 |  |  |  | ROZPOCET |  |  |  |  | 0 | 0 | 0 | 0 | 0 | 1 | 0 | 4 | 2058559817
| PP |  | Osazení betonových dílců šachet kanalizačních skruž přechodová (konus) DN 1000 | [14 empty] | PP | 1
| Online PSC |  | https://podminky.urs.cz/item/CS_URS_2025_01/894410232 | [14 empty] | Online PSC | 1
| VV | A69 | 32 |  | 32 | [12 empty] | VV | 1 | 2 | True | 1 | ROZPOCET
70 | M | 59224312 | konus betonové šachty DN 1000 kanalizační 100x62,5x58cm tl stěny 12 stupadla poplastovaná | KUS | 32 |  | 0 |  |  | základní |  | 0 | 0.585 | 18.72 | 0 | 0 | 8 | M | 1 |  |  |  | ROZPOCET |  |  |  |  | 0 | 0 | 0 | 0 | 0 | 1 | 0 | 4 | 1218695715
| PP |  | konus betonové šachty DN 1000 kanalizační 100x62,5x58cm tl stěny 12 stupadla poplastovaná | [14 empty] | PP | 1
| VV | A70 | 32 |  | 32 | [12 empty] | VV | 1 | 2 | True | 1 | ROZPOCET
71 | K | 894410302 | Osazení betonových dílců pro kanalizační šachty DN 1000 deska zákrytová | KUS | 1 |  | 0 |  |  | základní |  | 0 | 0.00989 | 0.00989 | 0 | 0 | 4 | K | 1 |  |  |  | ROZPOCET |  |  |  |  | 0 | 0 | 0 | 0 | 0 | 1 | 0 | 4 | -368914909
| PP |  | Osazení betonových dílců šachet kanalizačních deska zákrytová DN 1000 | [14 empty] | PP | 1
| Online PSC |  | https://podminky.urs.cz/item/CS_URS_2025_01/894410302 | [14 empty] | Online PSC | 1
| VV | A71 | 1 |  | 1 | [12 empty] | VV | 1 | 2 | True | 1 | ROZPOCET
72 | M | 59224315 | deska betonová zákrytová pro kruhové šachty 100/62,5x16,5cm | KUS | 1 |  | 0 |  |  | základní |  | 0 | 0.449 | 0.449 | 0 | 0 | 8 | M | 1 |  |  |  | ROZPOCET |  |  |  |  | 0 | 0 | 0 | 0 | 0 | 1 | 0 | 4 | -741369081
| PP |  | deska betonová zákrytová pro kruhové šachty 100/62,5x16,5cm | [14 empty] | PP | 1
| VV | A72 | 1 |  | 1 | [12 empty] | VV | 1 | 2 | True | 1 | ROZPOCET
73 | K | 894812312 | Revizní a čistící šachta z PP typ DN 600/160 šachtové dno průtočné 30°, 60°, 90° | KUS | 1 |  | 0 |  |  | základní |  | 0 | 0.1056 | 0.1056 | 0 | 0 | 4 | K | 1 |  |  |  | ROZPOCET |  |  |  |  | 0 | 0 | 0 | 0 | 0 | 1 | 0 | 4 | -1678197405
| PP |  | Revizní a čistící šachta z polypropylenu PP pro hladké trouby DN 600 šachtové dno (DN šachty / DN trubního vedení) DN 600/160 průtočné 30°,60°,90° | [14 empty] | PP | 1
| Online PSC |  | https://podminky.urs.cz/item/CS_URS_2025_01/894812312 | [14 empty] | Online PSC | 1
| VV |  | ""ŠD11a" | [14 empty] | VV | 1 | 1 | True | 0 | ROZPOCET
| VV | A73 | 1 |  | 1 | [12 empty] | VV | 1 | 2 | True | 1 | ROZPOCET
74 | K | 894812332 | Revizní a čistící šachta z PP DN 600 šachtová roura korugovaná světlé hloubky 2000 mm | KUS | 3 |  | 0 |  |  | základní |  | 0 | 0.02424 | 0.07272 | 0 | 0 | 4 | K | 1 |  |  |  | ROZPOCET |  |  |  |  | 0 | 0 | 0 | 0 | 0 | 1 | 0 | 4 | 781616745
| PP |  | Revizní a čistící šachta z polypropylenu PP pro hladké trouby DN 600 roura šachtová korugovaná, světlé hloubky 2 000 mm | [14 empty] | PP | 1
| Online PSC |  | https://podminky.urs.cz/item/CS_URS_2025_01/894812332 | [14 empty] | Online PSC | 1
| VV |  | ""vstup do ORL" | [14 empty] | VV | 1 | 1 | True | 0 | ROZPOCET
| VV | A74 | 2 |  | 2 | [12 empty] | VV | 1 | 2 | True | 0 | ROZPOCET
| VV |  | ""ŠD11a" | [14 empty] | VV | 1 | 1 | True | 0 | ROZPOCET
| VV | B74 | 1 |  | 1 | [12 empty] | VV | 1 | 2 | True | 0 | ROZPOCET
| VV | C74 | "Celkem: "A74+B74 |  | 3 | [12 empty] | VV | 1 | 2 | True | 1 | ROZPOCET
75 | K | 894812339 | Příplatek k rourám revizní a čistící šachty z PP DN 600 za uříznutí šachtové roury | KUS | 3 |  | 0 |  |  | základní |  | 0 | 0 | 0 | 0 | 0 | 4 | K | 1 |  |  |  | ROZPOCET |  |  |  |  | 0 | 0 | 0 | 0 | 0 | 1 | 0 | 4 | -1500943411
| PP |  | Revizní a čistící šachta z polypropylenu PP pro hladké trouby DN 600 Příplatek k cenám 2331 - 2334 za uříznutí šachtové roury | [14 empty] | PP | 1
| Online PSC |  | https://podminky.urs.cz/item/CS_URS_2025_01/894812339 | [14 empty] | Online PSC | 1
| VV |  | ""vstup do ORL" | [14 empty] | VV | 1 | 1 | True | 0 | ROZPOCET
| VV | A75 | 2 |  | 2 | [12 empty] | VV | 1 | 2 | True | 0 | ROZPOCET
| VV |  | ""ŠD11a" | [14 empty] | VV | 1 | 1 | True | 0 | ROZPOCET
| VV | B75 | 1 |  | 1 | [12 empty] | VV | 1 | 2 | True | 0 | ROZPOCET
| VV | C75 | "Celkem: "A75+B75 |  | 3 | [12 empty] | VV | 1 | 2 | True | 1 | ROZPOCET
76 | K | 894812351 | Revizní a čistící šachta z PP DN 600 poklop litinový pro třídu zatížení A15 s betonovým prstencem | KUS | 1 |  | 0 |  |  | základní |  | 0 | 0.2838 | 0.2838 | 0 | 0 | 4 | K | 1 |  |  |  | ROZPOCET |  |  |  |  | 0 | 0 | 0 | 0 | 0 | 1 | 0 | 4 | 2060090579
| PP |  | Revizní a čistící šachta z polypropylenu PP pro hladké trouby DN 600 poklop (mříž) litinový pro třídu zatížení A15 s betonovým prstencem | [14 empty] | PP | 1
| Online PSC |  | https://podminky.urs.cz/item/CS_URS_2025_01/894812351 | [14 empty] | Online PSC | 1
| VV |  | ""ŠD11a" | [14 empty] | VV | 1 | 1 | True | 0 | ROZPOCET
| VV | A76 | 1 |  | 1 | [12 empty] | VV | 1 | 2 | True | 1 | ROZPOCET
77 | K | 894812376 | Revizní a čistící šachta z PP DN 600 poklop litinový pro třídu zatížení D400 s betonovým prstencem | KUS | 2 |  | 0 |  |  | základní |  | 0 | 0.42116 | 0.84232 | 0 | 0 | 4 | K | 1 |  |  |  | ROZPOCET |  |  |  |  | 0 | 0 | 0 | 0 | 0 | 1 | 0 | 4 | -1256203237
| PP |  | Revizní a čistící šachta z polypropylenu PP pro hladké trouby DN 600 poklop (mříž) litinový pro třídu zatížení D400 s betonovým prstencem | [14 empty] | PP | 1
| Online PSC |  | https://podminky.urs.cz/item/CS_URS_2025_01/894812376 | [14 empty] | Online PSC | 1
| VV |  | ""vstup do ORL" | [14 empty] | VV | 1 | 1 | True | 0 | ROZPOCET
| VV | A77 | 2 |  | 2 | [12 empty] | VV | 1 | 2 | True | 1 | ROZPOCET
78 | K | 899102112 | Osazení poklopů litinových, ocelových nebo železobetonových včetně rámů pro třídu zatížení A15, A50 | KUS | 5 |  | 0 |  |  | základní |  | 0 | 0.09 | 0.45 | 0 | 0 | 4 | K | 1 |  |  |  | ROZPOCET |  |  |  |  | 0 | 0 | 0 | 0 | 0 | 1 | 0 | 4 | 1640023288
| PP |  | Osazení poklopů šachtových litinových, ocelových nebo železobetonových včetně rámů pro třídu zatížení A15, A50 | [14 empty] | PP | 1
| Online PSC |  | https://podminky.urs.cz/item/CS_URS_2025_01/899102112 | [14 empty] | Online PSC | 1
| VV | A78 | 5 |  | 5 | [12 empty] | VV | 1 | 2 | True | 1 | ROZPOCET
79 | M | 28661932 | poklop šachtový litinový DN 600 pro třídu zatížení A15 | KUS | 5 |  | 0 |  |  | základní |  | 0 | 0.06 | 0.3 | 0 | 0 | 8 | M | 1 |  |  |  | ROZPOCET |  |  |  |  | 0 | 0 | 0 | 0 | 0 | 1 | 0 | 4 | -904432761
| PP |  | poklop šachtový litinový DN 600 pro třídu zatížení A15 | [14 empty] | PP | 1
| VV | A79 | 5 |  | 5 | [12 empty] | VV | 1 | 2 | True | 1 | ROZPOCET
80 | K | 899104112 | Osazení poklopů litinových, ocelových nebo železobetonových včetně rámů pro třídu zatížení D400, E600 | KUS | 28 |  | 0 |  |  | základní |  | 0 | 0.09 | 2.52 | 0 | 0 | 4 | K | 1 |  |  |  | ROZPOCET |  |  |  |  | 0 | 0 | 0 | 0 | 0 | 1 | 0 | 4 | -1936750556
| PP |  | Osazení poklopů šachtových litinových, ocelových nebo železobetonových včetně rámů pro třídu zatížení D400, E600 | [14 empty] | PP | 1
| Online PSC |  | https://podminky.urs.cz/item/CS_URS_2025_01/899104112 | [14 empty] | Online PSC | 1
| VV | A80 | 28 |  | 28 | [12 empty] | VV | 1 | 2 | True | 1 | ROZPOCET
81 | M | 63126039 | poklop šachtový s BEGU rámem a zámky kruhový, DN 600 D400 | KUS | 28 |  | 0 |  |  | základní |  | 0 | 0.12 | 3.36 | 0 | 0 | 8 | M | 1 |  |  |  | ROZPOCET |  |  |  |  | 0 | 0 | 0 | 0 | 0 | 1 | 0 | 4 | -1003626949
| PP |  | poklop šachtový s BEGU rámem a zámky kruhový, DN 600 D400 | [14 empty] | PP | 1
| VV | A81 | 28 |  | 28 | [12 empty] | VV | 1 | 2 | True | 1 | ROZPOCET
82 | K | 899713111 | Orientační tabulky na sloupku betonovém nebo ocelovém | KUS | 2 |  | 0 |  |  | základní |  | 0 | 0.00016 | 0.00032 | 0 | 0 | 4 | K | 1 |  |  |  | ROZPOCET |  |  |  |  | 0 | 0 | 0 | 0 | 0 | 1 | 0 | 4 | 1757598726
| PP |  | Orientační tabulky na vodovodních a kanalizačních řadech na sloupku ocelovém nebo betonovém | [14 empty] | PP | 1
| Online PSC |  | https://podminky.urs.cz/item/CS_URS_2025_01/899713111 | [14 empty] | Online PSC | 1
| VV |  | ""trasírková tyč s označníkem u šachty v terénu" | [14 empty] | VV | 1 | 1 | True | 0 | ROZPOCET
| VV | A82 | 2 |  | 2 | [12 empty] | VV | 1 | 2 | True | 1 | ROZPOCET
83 | K | 998276101 | Přesun hmot pro trubní vedení z trub z plastických hmot otevřený výkop | T | 153.146 |  | 0 |  |  | základní |  | 0 | 0 | 0 | 0 | 0 | 4 | K | 1 |  |  |  | ROZPOCET |  |  |  |  | 0 | 0 | 0 | 0 | 0 | 1 | 0 | 4 | 1571952729
| PP |  | Přesun hmot pro trubní vedení hloubené z trub z plastických hmot nebo sklolaminátových pro vodovody, kanalizace, teplovody, produktovody v otevřeném výkopu dopravní vzdálenost do 15 m | [14 empty] | PP | 1
| Online PSC |  | https://podminky.urs.cz/item/CS_URS_2025_01/998276101 | [14 empty] | Online PSC | 1
| D | 9 | Ostatní konstrukce a práce-bourání |  |  |  | 0 |  |  |  |  | 0 |  | 0 |  | 0 | 1 | D | 0 |  |  |  | ROZPOCET | [10 empty] | 0
84 | K | 933901111 | Provedení zkoušky vodotěsnosti nádrže do 1000 m3 | M3 | 40 |  | 0 |  |  | základní |  | 0 | 0 | 0 | 0 | 0 | 4 | K | 1 |  |  |  | ROZPOCET |  |  |  |  | 0 | 0 | 0 | 0 | 0 | 1 | 0 | 4 | 1075855808
| PP |  | Zkoušky objektů a vymývání provedení zkoušky vodotěsnosti betonové nádrže jakéhokoliv druhu a tvaru, o obsahu do 1000 m3 | [14 empty] | PP | 1
| Online PSC |  | https://podminky.urs.cz/item/CS_URS_2025_01/933901111 | [14 empty] | Online PSC | 1
| VV |  | ""ORL" | [14 empty] | VV | 1 | 1 | True | 0 | ROZPOCET
| VV | A84 | 8 |  | 8 | [12 empty] | VV | 1 | 2 | True | 0 | ROZPOCET
| VV |  | ""RN1" | [14 empty] | VV | 1 | 1 | True | 0 | ROZPOCET
| VV | B84 | 32 |  | 32 | [12 empty] | VV | 1 | 2 | True | 0 | ROZPOCET
| VV | C84 | "Celkem: "A84+B84 |  | 40 | [12 empty] | VV | 1 | 2 | True | 1 | ROZPOCET
85 | M | 08211321 | voda pitná pro ostatní odběratele | M3 | 40 |  | 0 |  |  | základní |  | 0 | 0 | 0 | 0 | 0 | 8 | M | 1 |  |  |  | ROZPOCET |  |  |  |  | 0 | 0 | 0 | 0 | 0 | 1 | 0 | 4 | -749018540
| PP |  | voda pitná pro ostatní odběratele | [14 empty] | PP | 1
| VV | A85 | 40 |  | 40 | [12 empty] | VV | 1 | 2 | True | 1 | ROZPOCET

## 301.b - DEŠŤOVÁ KANALIZAC...
[18 empty] | {a835d6c0-6b93-4d76-a432-134daeecde8b} | [5 empty] | A35 | A35 | 1634,1 | 2
[18 empty] | 0 | [5 empty] | B18 | B18 | 2 | 2
| KRYCÍ LIST SOUPISU PRACÍ | [7 empty] | v --- níže se nacházejí doplnkové a pomocné údaje k sestavám --- v | [8 empty] | False | [5 empty] | B19 | B19 | 100 | 2
[24 empty] | B24 | B24 | 105 | 2
| Stavba: | [22 empty] | B25 | B25 | 350 | 2
|  | Vybudování komunikací a inženýrských sítí v lokalitě Berlín 2, Frýdek-Místek | [21 empty] | B26 | B26 | 350 | 2
| Objekt: | [22 empty] | B31 | B31 | 1518,4 | 2
|  | 301.b - DEŠŤOVÁ KANALIZACE-OTEVŘENÁ RETENČNÍ NÁDRŽ | [21 empty] | B34 | B34 | 759,2 | 2
[24 empty] | B36 | B36 | 200 | 2
| KSO: |  |  |  |  | CC-CZ:
| Místo: |  | Frýdek-Místek |  |  | Datum: | 12. 5. 2025
| Zadavatel: |  |  |  |  | IČ:
|  | Statutární město Frýdek-Místek |  |  |  | DIČ:
| Uchazeč: |  |  |  |  | IČ: | Vyplň údaj
|  | Vyplň údaj |  |  |  | DIČ: | Vyplň údaj
| Projektant: |  |  |  |  | IČ:
|  | DOPRAPLAN s.r.o. |  |  |  | DIČ:
| Zpracovatel: |  |  |  |  | IČ:
|  | Ing. Tomáš Janošec |  |  |  | DIČ:
Poznámka:
| Cena bez DPH | [5 empty] | 0
|  |  | Základ daně |  |  | Sazba daně | Výše daně
| DPH | základní | 0 |  |  | 21% | 0
|  | snížená | 0 |  |  | 12% | 0
|  | zákl. přenesená | 0 |  |  | 21% | 0
|  | sníž. přenesená | 0 |  |  | 12% | 0
|  | nulová | 0 |  |  | 0% | 0
| Cena s DPH |  |  | v | CZK |  | 0
| Projektant |  |  | Zpracovatel
| Datum a podpis: |  | Razítko | Datum a podpis: |  |  | Razítko
| Objednavatel |  |  | Uchazeč
| Datum a podpis: |  | Razítko | Datum a podpis: |  |  | Razítko
REKAPITULACE ČLENĚNÍ SOUPISU PRACÍ
Stavba:
Vybudování komunikací a inženýrských sítí v lokalitě Berlín 2, Frýdek-Místek
Objekt:
301.b - DEŠŤOVÁ KANALIZACE-OTEVŘENÁ RETENČNÍ NÁDRŽ
Místo: |  |  | Frýdek-Místek |  |  | Datum: | 12. 5. 2025
Zadavatel: |  |  | Statutární město Frýdek-Místek |  |  | Projektant: | DOPRAPLAN s.r.o.
Uchazeč: |  |  | Vyplň údaj |  |  | Zpracovatel: | Ing. Tomáš Janošec
Kód dílu - Popis | [6 empty] | Cena celkem [CZK]
Náklady ze soupisu prací | [6 empty] | 0 | [11 empty] | -1
| 1 - Zemní práce | [5 empty] | 0
| 2 - Zakládání | [5 empty] | 0
| 3 - Svislé a kompletní konstrukce | [5 empty] | 0
| 4 - Vodorovné konstrukce | [5 empty] | 0
| 46-M - Zemní práce při extr.mont.pracích | [5 empty] | 0
| 5 - Komunikace pozemní | [5 empty] | 0
| 711 - Izolace proti vodě, vlhkosti a plynům | [5 empty] | 0
| 8 - Trubní vedení | [5 empty] | 0
| 9 - Ostatní konstrukce a práce, bourání | [5 empty] | 0
SOUPIS PRACÍ
Stavba:
Vybudování komunikací a inženýrských sítí v lokalitě Berlín 2, Frýdek-Místek
Objekt:
301.b - DEŠŤOVÁ KANALIZACE-OTEVŘENÁ RETENČNÍ NÁDRŽ
Místo: |  |  | Frýdek-Místek |  |  | Datum: | 12. 5. 2025
Zadavatel: |  |  | Statutární město Frýdek-Místek |  |  | Projektant: | DOPRAPLAN s.r.o.
Uchazeč: |  |  | Vyplň údaj |  |  | Zpracovatel: | Ing. Tomáš Janošec
PČ | Typ | Kód | Popis | MJ | Množství | J.cena [CZK] | Cena celkem [CZK] | Cenová soustava |  | DPH | J. Nh [h] | Nh celkem [h] | J. hmotnost [t] | Hmotnost celkem [t] | J. suť [t] | Suť Celkem [t]
Náklady soupisu celkem | [6 empty] | 0 |  |  |  |  | 0 |  | 1496.6408 |  | 0 |  | D | -1 | [14 empty] | 0
| D | 1 | Zemní práce |  |  |  | 0 |  |  |  |  | 0 |  | 480.0075 |  | 0 | 1 | D | 0 |  |  |  | ROZPOCET | [10 empty] | 0
1 | K | 115101201 | Čerpání vody na dopravní výšku do 10 m průměrný přítok do 500 l/min | HOD | 250 |  | 0 |  |  | základní |  | 0 | 3e-05 | 0.0075 | 0 | 0 | 4 | K | 1 |  |  |  | ROZPOCET |  |  |  |  | 0 | 0 | 0 | 0 | 0 | 1 | 0 | 4 | 369370637
| PP |  | Čerpání vody na dopravní výšku do 10 m s uvažovaným průměrným přítokem do 500 l/min | [14 empty] | PP | 1
| Online PSC |  | https://podminky.urs.cz/item/CS_URS_2025_01/115101201 | [14 empty] | Online PSC | 1
| VV |  | ""v případě vydatných dešťových srážek nebo zvýšené hladiny spodní vody" | [14 empty] | VV | 1 | 1 | True | 0 | ROZPOCET
| VV | A1 | 250 |  | 250 | [12 empty] | VV | 1 | 2 | True | 1 | ROZPOCET
2 | K | 115101301 | Pohotovost čerpací soupravy pro dopravní výšku do 10 m přítok do 500 l/min | DEN | 25 |  | 0 |  |  | základní |  | 0 | 0 | 0 | 0 | 0 | 4 | K | 1 |  |  |  | ROZPOCET |  |  |  |  | 0 | 0 | 0 | 0 | 0 | 1 | 0 | 4 | 858212203
| PP |  | Pohotovost záložní čerpací soupravy pro dopravní výšku do 10 m s uvažovaným průměrným přítokem do 500 l/min | [14 empty] | PP | 1
| Online PSC |  | https://podminky.urs.cz/item/CS_URS_2025_01/115101301 | [14 empty] | Online PSC | 1
| VV |  | ""v případě vydatných dešťových srážek nebo zvýšené hladiny spodní vody" | [14 empty] | VV | 1 | 1 | True | 0 | ROZPOCET
| VV | A2 | 25 |  | 25 | [12 empty] | VV | 1 | 2 | True | 1 | ROZPOCET
3 | K | 131251206 | Hloubení jam zapažených v hornině třídy těžitelnosti I skupiny 3 objem do 5000 m3 strojně | M3 | 2730 |  | 0 |  |  | základní |  | 0 | 0 | 0 | 0 | 0 | 4 | K | 1 |  |  |  | ROZPOCET |  |  |  |  | 0 | 0 | 0 | 0 | 0 | 1 | 0 | 4 | -1476574724
| PP |  | Hloubení zapažených jam a zářezů strojně s urovnáním dna do předepsaného profilu a spádu v hornině třídy těžitelnosti I skupiny 3 přes 1 000 do 5 000 m3 | [14 empty] | PP | 1
| Online PSC |  | https://podminky.urs.cz/item/CS_URS_2025_01/131251206 | [14 empty] | Online PSC | 1
| VV |  | ""RN" | [14 empty] | VV | 1 | 1 | True | 0 | ROZPOCET
| VV | A3 | 1400*(2.3-0.35) |  | 2730 | [12 empty] | VV | 1 | 2 | True | 1 | ROZPOCET
4 | K | 161102111 | Svislé přemístění výkopku do 2,5 m z kamenouhelných hlušin | M3 | 2730 |  | 0 |  |  | základní |  | 0 | 0 | 0 | 0 | 0 | 4 | K | 1 |  |  |  | ROZPOCET |  |  |  |  | 0 | 0 | 0 | 0 | 0 | 1 | 0 | 4 | 1212902701
| PP |  | Svislé přemístění výkopku z kamenouhelných hlušin celková hloubka výkopu přes 1,0 do 2,5 m | [14 empty] | PP | 1
| Online PSC |  | https://podminky.urs.cz/item/CS_URS_2025_01/161102111 | [14 empty] | Online PSC | 1
| P |  | Poznámka k položce: Viz položka hloubení rýh. | [14 empty] | P | 1
| VV |  | ""hloubení jam" | [14 empty] | VV | 1 | 1 | True | 0 | ROZPOCET
| VV | A4 | 2730 |  | 2730 | [12 empty] | VV | 1 | 2 | True | 1 | ROZPOCET
5 | K | 162351124 | Vodorovné přemístění přes 500 do 1000 m výkopku/sypaniny z hornin třídy těžitelnosti II skupiny 4 a 5 | M3 | 1911 |  | 0 |  |  | základní |  | 0 | 0 | 0 | 0 | 0 | 4 | K | 1 |  |  |  | ROZPOCET |  |  |  |  | 0 | 0 | 0 | 0 | 0 | 1 | 0 | 4 | 1066167276
| PP |  | Vodorovné přemístění výkopku nebo sypaniny po suchu na obvyklém dopravním prostředku, bez naložení výkopku, avšak se složením bez rozhrnutí z horniny třídy těžitelnosti II skupiny 4 a 5 na vzdálenost přes 500 do 1 000 m | [14 empty] | PP | 1
| Online PSC |  | https://podminky.urs.cz/item/CS_URS_2025_01/162351124 | [14 empty] | Online PSC | 1
| VV |  | ""hloubení jam-zásyp výkopkem" | [14 empty] | VV | 1 | 1 | True | 0 | ROZPOCET
| VV | A5 | 2730-(2730*0.3) |  | 1911 | [12 empty] | VV | 1 | 2 | True | 1 | ROZPOCET
6 | K | 162751117 | Vodorovné přemístění přes 9 000 do 10000 m výkopku/sypaniny z horniny třídy těžitelnosti I skupiny 1 až 3 | M3 | 1911 |  | 0 |  |  | základní |  | 0 | 0 | 0 | 0 | 0 | 4 | K | 1 |  |  |  | ROZPOCET |  |  |  |  | 0 | 0 | 0 | 0 | 0 | 1 | 0 | 4 | -166202010
| PP |  | Vodorovné přemístění výkopku nebo sypaniny po suchu na obvyklém dopravním prostředku, bez naložení výkopku, avšak se složením bez rozhrnutí z horniny třídy těžitelnosti I skupiny 1 až 3 na vzdálenost přes 9 000 do 10 000 m | [14 empty] | PP | 1
| Online PSC |  | https://podminky.urs.cz/item/CS_URS_2025_01/162751117 | [14 empty] | Online PSC | 1
| VV |  | ""odvoz přebytečné zeminy" | [14 empty] | VV | 1 | 1 | True | 0 | ROZPOCET
| VV | A6 | 1911 |  | 1911 | [12 empty] | VV | 1 | 2 | True | 1 | ROZPOCET
7 | K | 162751119 | Příplatek k vodorovnému přemístění výkopku/sypaniny z horniny třídy těžitelnosti I skupiny 1 až 3 ZKD 1000 m přes 10000 m | M3 | 19110 |  | 0 |  |  | základní |  | 0 | 0 | 0 | 0 | 0 | 4 | K | 1 |  |  |  | ROZPOCET |  |  |  |  | 0 | 0 | 0 | 0 | 0 | 1 | 0 | 4 | -17018786
| PP |  | Vodorovné přemístění výkopku nebo sypaniny po suchu na obvyklém dopravním prostředku, bez naložení výkopku, avšak se složením bez rozhrnutí z horniny třídy těžitelnosti I skupiny 1 až 3 na vzdálenost Příplatek k ceně za každých dalších i započatých 1 000 m | [14 empty] | PP | 1
| Online PSC |  | https://podminky.urs.cz/item/CS_URS_2025_01/162751119 | [14 empty] | Online PSC | 1
| VV |  | ""odvoz přebytečné zeminy do 20 km" | [14 empty] | VV | 1 | 1 | True | 0 | ROZPOCET
| VV | A7 | 1911*10 |  | 19110 | [12 empty] | VV | 1 | 2 | True | 1 | ROZPOCET
8 | K | 167151111 | Nakládání výkopku z hornin třídy těžitelnosti I skupiny 1 až 3 přes 100 m3 | M3 | 1911 |  | 0 |  |  | základní |  | 0 | 0 | 0 | 0 | 0 | 4 | K | 1 |  |  |  | ROZPOCET |  |  |  |  | 0 | 0 | 0 | 0 | 0 | 1 | 0 | 4 | 1130504267
| PP |  | Nakládání, skládání a překládání neulehlého výkopku nebo sypaniny strojně nakládání, množství přes 100 m3, z hornin třídy těžitelnosti I, skupiny 1 až 3 | [14 empty] | PP | 1
| Online PSC |  | https://podminky.urs.cz/item/CS_URS_2025_01/167151111 | [14 empty] | Online PSC | 1
| P |  | Poznámka k položce: Viz položka vodorovné přemístění. | [14 empty] | P | 1
| VV | A8 | 1911 |  | 1911 | [12 empty] | VV | 1 | 2 | True | 1 | ROZPOCET
9 | K | 171201231 | Poplatek za uložení zeminy a kamení na recyklační skládce (skládkovné) kód odpadu 17 05 04 | T | 3057.6 |  | 0 |  |  | základní |  | 0 | 0 | 0 | 0 | 0 | 4 | K | 1 |  |  |  | ROZPOCET |  |  |  |  | 0 | 0 | 0 | 0 | 0 | 1 | 0 | 4 | -967258064
| PP |  | Poplatek za uložení stavebního odpadu na recyklační skládce (skládkovné) zeminy a kamení zatříděného do Katalogu odpadů pod kódem 17 05 04 | [14 empty] | PP | 1
| Online PSC |  | https://podminky.urs.cz/item/CS_URS_2025_01/171201231 | [14 empty] | Online PSC | 1
| VV |  | ""odvoz přebytečné zeminy * objemová hmotnost" | [14 empty] | VV | 1 | 1 | True | 0 | ROZPOCET
| VV | A9 | 1911*1.6 |  | 3057.6 | [12 empty] | VV | 1 | 2 | True | 1 | ROZPOCET
10 | K | 171251201 | Uložení sypaniny na skládky nebo meziskládky | M3 | 1911 |  | 0 |  |  | základní |  | 0 | 0 | 0 | 0 | 0 | 4 | K | 1 |  |  |  | ROZPOCET |  |  |  |  | 0 | 0 | 0 | 0 | 0 | 1 | 0 | 4 | -919668524
| PP |  | Uložení sypaniny na skládky nebo meziskládky bez hutnění s upravením uložené sypaniny do předepsaného tvaru | [14 empty] | PP | 1
| Online PSC |  | https://podminky.urs.cz/item/CS_URS_2025_01/171251201 | [14 empty] | Online PSC | 1
| VV |  | ""odvoz přebytečné zeminy" | [14 empty] | VV | 1 | 1 | True | 0 | ROZPOCET
| VV | A10 | 1911 |  | 1911 | [12 empty] | VV | 1 | 2 | True | 1 | ROZPOCET
11 | K | 174151101 | Zásyp jam, šachet rýh nebo kolem objektů sypaninou se zhutněním | M3 | 300 |  | 0 |  |  | základní |  | 0 | 0 | 0 | 0 | 0 | 4 | K | 1 |  |  |  | ROZPOCET |  |  |  |  | 0 | 0 | 0 | 0 | 0 | 1 | 0 | 4 | 935683712
| PP |  | Zásyp sypaninou z jakékoliv horniny strojně s uložením výkopku ve vrstvách se zhutněním jam, šachet, rýh nebo kolem objektů v těchto vykopávkách | [14 empty] | PP | 1
| Online PSC |  | https://podminky.urs.cz/item/CS_URS_2025_01/174151101 | [14 empty] | Online PSC | 1
| VV |  | ""zemina vhodná do koruny hráze" | [14 empty] | VV | 1 | 1 | True | 0 | ROZPOCET
| VV | A11 | 300 |  | 300 | [12 empty] | VV | 1 | 2 | True | 1 | ROZPOCET
12 | K | 174251109 | Příplatek k ceně za prohození sypaniny strojně | M3 | 300 |  | 0 |  |  | základní |  | 0 | 0 | 0 | 0 | 0 | 4 | K | 1 |  |  |  | ROZPOCET |  |  |  |  | 0 | 0 | 0 | 0 | 0 | 1 | 0 | 4 | 451006179
| PP |  | Zásyp sypaninou z jakékoliv horniny strojně Příplatek k ceně za prohození sypaniny | [14 empty] | PP | 1
| Online PSC |  | https://podminky.urs.cz/item/CS_URS_2025_01/174251109 | [14 empty] | Online PSC | 1
| VV | A12 | 300 |  | 300 | [12 empty] | VV | 1 | 2 | True | 1 | ROZPOCET
13 | M | 10364100 | zemina pro terénní úpravy - tříděná | T | 480 |  | 0 |  |  | základní |  | 0 | 1 | 480 | 0 | 0 | 8 | M | 1 |  |  |  | ROZPOCET |  |  |  |  | 0 | 0 | 0 | 0 | 0 | 1 | 0 | 4 | -153904481
| PP |  | zemina pro terénní úpravy - tříděná | [14 empty] | PP | 1
| VV |  | ""zemina vhodná do koruny hráze" | [14 empty] | VV | 1 | 1 | True | 0 | ROZPOCET
| VV | A13 | 300*1.6 |  | 480 | [12 empty] | VV | 1 | 2 | True | 1 | ROZPOCET
| D | 2 | Zakládání |  |  |  | 0 |  |  |  |  | 0 |  | 83.6358 |  | 0 | 1 | D | 0 |  |  |  | ROZPOCET | [10 empty] | 0
14 | K | 212752101 | Trativod z drenážních trubek korugovaných PE-HD SN 4 perforace 360° včetně lože otevřený výkop DN 100 pro liniové stavby | M | 100 |  | 0 |  |  | základní |  | 0 | 0.20469 | 20.469 | 0 | 0 | 4 | K | 1 |  |  |  | ROZPOCET |  |  |  |  | 0 | 0 | 0 | 0 | 0 | 1 | 0 | 4 | -167393072
| PP |  | Trativody z drenážních trubek pro liniové stavby a komunikace se zřízením štěrkového lože pod trubky a s jejich obsypem v otevřeném výkopu trubka korugovaná sendvičová PE-HD SN 4 celoperforovaná 360° DN 100 | [14 empty] | PP | 1
| Online PSC |  | https://podminky.urs.cz/item/CS_URS_2025_01/212752101 | [14 empty] | Online PSC | 1
| VV | A14 | 100 |  | 100 | [12 empty] | VV | 1 | 2 | True | 1 | ROZPOCET
15 | K | 273361412 | Výztuž základových desek ze svařovaných sítí přes 3,5 do 6 kg/m2 | T | 0.404 |  | 0 |  |  | základní |  | 0 | 1.0597 | 0.42813 | 0 | 0 | 4 | K | 1 |  |  |  | ROZPOCET |  |  |  |  | 0 | 0 | 0 | 0 | 0 | 1 | 0 | 4 | 1197498403
| PP |  | Výztuž základových konstrukcí desek ze svařovaných sítí, hmotnosti přes 3,5 do 6 kg/m2 | [14 empty] | PP | 1
| Online PSC |  | https://podminky.urs.cz/item/CS_URS_2025_01/273361412 | [14 empty] | Online PSC | 1
16 | M | 31316008 | síť výztužná svařovaná DIN 488 jakost B500A 100x100mm drát D 8mm | M2 | 24.38 |  | 0 |  |  | základní |  | 0 | 0.00787 | 0.19187 | 0 | 0 | 8 | M | 1 |  |  |  | ROZPOCET |  |  |  |  | 0 | 0 | 0 | 0 | 0 | 1 | 0 | 4 | 2094647127
| PP |  | síť výztužná svařovaná DIN 488 jakost B500A 100x100mm drát D 8mm | [14 empty] | PP | 1
| P |  | Poznámka k položce: Odměřeno z výkresu AN. | [14 empty] | P | 1
| VV |  | ""vyztužení podkladní betoné desky pod výpustným objektem" | [14 empty] | VV | 1 | 1 | True | 0 | ROZPOCET
| VV | A16 | 5.3*2.3*2 |  | 24.38 | [12 empty] | VV | 1 | 2 | True | 1 | ROZPOCET
17 | K | 274313911 | Základové pasy z betonu tř. C 30/37 | M3 | 25 |  | 0 |  |  | základní |  | 0 | 2.5019 | 62.5467 | 0 | 0 | 4 | K | 1 |  |  |  | ROZPOCET |  |  |  |  | 0 | 0 | 0 | 0 | 0 | 1 | 0 | 4 | -1931329778
| PP |  | Základy z betonu prostého pasy betonu kamenem neprokládaného tř. C 30/37 | [14 empty] | PP | 1
| Online PSC |  | https://podminky.urs.cz/item/CS_URS_2025_01/274313911 | [14 empty] | Online PSC | 1
| VV |  | ""betonový práh kolem obvodu RN" | [14 empty] | VV | 1 | 1 | True | 0 | ROZPOCET
| VV | A17 | 0.5*0.5*100 |  | 25 | [12 empty] | VV | 1 | 2 | True | 1 | ROZPOCET
| D | 3 | Svislé a kompletní konstrukce |  |  |  | 0 |  |  |  |  | 0 |  | 0.36178 |  | 0 | 1 | D | 0 |  |  |  | ROZPOCET | [10 empty] | 0
18 | K | 321321116 | Konstrukce vodních staveb ze ŽB mrazuvzdorného tř. C 30/37 | M3 | 34 |  | 0 |  |  | základní |  | 0 | 0 | 0 | 0 | 0 | 4 | K | 1 |  |  |  | ROZPOCET |  |  |  |  | 0 | 0 | 0 | 0 | 0 | 1 | 0 | 4 | -353229628
| PP |  | Konstrukce vodních staveb z betonu přehrad, jezů a plavebních komor, spodní stavby vodních elektráren, jader přehrad, odběrných věží a výpustných zařízení, opěrných zdí, šachet, šachtic a ostatních konstrukcí železového pro prostředí s mrazovými cykly tř. C 30/37 | [14 empty] | PP | 1
| Online PSC |  | https://podminky.urs.cz/item/CS_URS_2025_01/321321116 | [14 empty] | Online PSC | 1
| P |  | Poznámka k položce: Komplet, včetně výztuže, zábradlí, roštů, poklopů atd. Viz PD. | [14 empty] | P | 1
| VV |  | ""výpustný objekt" | [14 empty] | VV | 1 | 1 | True | 0 | ROZPOCET
| VV | A18 | 32 |  | 32 | [12 empty] | VV | 1 | 2 | True | 0 | ROZPOCET
| VV |  | ""vtokový objekt" | [14 empty] | VV | 1 | 1 | True | 0 | ROZPOCET
| VV | B18 | 2 |  | 2 | [12 empty] | VV | 1 | 2 | True | 0 | ROZPOCET
| VV | C18 | "Celkem: "A18+B18 |  | 34 | [12 empty] | VV | 1 | 2 | True | 1 | ROZPOCET
19 | K | 341351311 | Zřízení jednostranného bednění nosných stěn | M2 | 104.56 |  | 0 |  |  | základní |  | 0 | 0.00346 | 0.36178 | 0 | 0 | 4 | K | 1 |  |  |  | ROZPOCET |  |  |  |  | 0 | 0 | 0 | 0 | 0 | 1 | 0 | 4 | 1469121071
| PP |  | Bednění stěn a příček nosných rovné jednostranné zřízení | [14 empty] | PP | 1
| Online PSC |  | https://podminky.urs.cz/item/CS_URS_2025_01/341351311 | [14 empty] | Online PSC | 1
| VV |  | ""podklad pod výpustný objekt" | [14 empty] | VV | 1 | 1 | True | 0 | ROZPOCET
| VV | A19 | (5.3*0.3*2)+(2.3*0.3*2) |  | 4.56 | [12 empty] | VV | 1 | 2 | True | 0 | ROZPOCET
| VV |  | ""betonový práh" | [14 empty] | VV | 1 | 1 | True | 0 | ROZPOCET
| VV | B19 | 0.5*100*2 |  | 100 | [12 empty] | VV | 1 | 2 | True | 0 | ROZPOCET
| VV | C19 | "Celkem: "A19+B19 |  | 104.56 | [12 empty] | VV | 1 | 2 | True | 1 | ROZPOCET
20 | K | 341351312 | Odstranění jednostranného bednění nosných stěn | M2 | 104.56 |  | 0 |  |  | základní |  | 0 | 0 | 0 | 0 | 0 | 4 | K | 1 |  |  |  | ROZPOCET |  |  |  |  | 0 | 0 | 0 | 0 | 0 | 1 | 0 | 4 | 857673629
| PP |  | Bednění stěn a příček nosných rovné jednostranné odstranění | [14 empty] | PP | 1
| Online PSC |  | https://podminky.urs.cz/item/CS_URS_2025_01/341351312 | [14 empty] | Online PSC | 1
| P |  | Poznámka k položce: Viz položka zřízení. | [14 empty] | P | 1
| VV | A20 | 104.56 |  | 104.56 | [12 empty] | VV | 1 | 2 | True | 1 | ROZPOCET
| D | 4 | Vodorovné konstrukce |  |  |  | 0 |  |  |  |  | 0 |  | 923.2976 |  | 0 | 1 | D | 0 |  |  |  | ROZPOCET | [10 empty] | 0
21 | K | 451315115 | Podkladní nebo výplňová vrstva z betonu C 16/20 tl do 100 mm | M2 | 12.19 |  | 0 |  |  | základní |  | 0 | 0 | 0 | 0 | 0 | 4 | K | 1 |  |  |  | ROZPOCET |  |  |  |  | 0 | 0 | 0 | 0 | 0 | 1 | 0 | 4 | -62433207
| PP |  | Podkladní a výplňové vrstvy z betonu prostého tloušťky do 100 mm, z betonu C 16/20 | [14 empty] | PP | 1
| Online PSC |  | https://podminky.urs.cz/item/CS_URS_2025_01/451315115 | [14 empty] | Online PSC | 1
| VV |  | ""spádový beton pod výpustní objekt" | [14 empty] | VV | 1 | 1 | True | 0 | ROZPOCET
| VV | A21 | 5.3*2.3 |  | 12.19 | [12 empty] | VV | 1 | 2 | True | 1 | ROZPOCET
22 | K | 451315137 | Podkladní nebo výplňová vrstva z betonu C 25/30 tl do 200 mm | M2 | 12.19 |  | 0 |  |  | základní |  | 0 | 0.49562 | 6.0416 | 0 | 0 | 4 | K | 1 |  |  |  | ROZPOCET |  |  |  |  | 0 | 0 | 0 | 0 | 0 | 1 | 0 | 4 | -227591567
| PP |  | Podkladní a výplňové vrstvy z betonu prostého tloušťky do 200 mm, z betonu C 25/30 | [14 empty] | PP | 1
| Online PSC |  | https://podminky.urs.cz/item/CS_URS_2025_01/451315137 | [14 empty] | Online PSC | 1
| P |  | Poznámka k položce: Odměřeno z výkresu AN. | [14 empty] | P | 1
| VV |  | ""podkladní deska pod výpustní objekt" | [14 empty] | VV | 1 | 1 | True | 0 | ROZPOCET
| VV | A22 | 5.3*2.3 |  | 12.19 | [12 empty] | VV | 1 | 2 | True | 1 | ROZPOCET
23 | K | 457611123 | Zpevnění dna zeminou upravenou směsnými hydraulickými pojivy tl 300 mm | M2 | 350 |  | 0 |  |  | základní |  | 0 | 0.01062 | 3.717 | 0 | 0 | 4 | K | 1 |  |  |  | ROZPOCET |  |  |  |  | 0 | 0 | 0 | 0 | 0 | 1 | 0 | 4 | -266426664
| PP |  | Zpevnění dna upravenou zeminou směsnými hydraulickými pojivy, tloušťka vrstvy po zhutnění 300 mm | [14 empty] | PP | 1
| Online PSC |  | https://podminky.urs.cz/item/CS_URS_2025_01/457611123 | [14 empty] | Online PSC | 1
| VV |  | ""zemina vhodná do koruny hráze" | [14 empty] | VV | 1 | 1 | True | 0 | ROZPOCET
| VV | A23 | 350 |  | 350 | [12 empty] | VV | 1 | 2 | True | 1 | ROZPOCET
24 | K | 463211121 | Rovnanina z lomového kamene s vyplněním spár a dutin těženým kamenivem | M3 | 306.9 |  | 0 |  |  | základní |  | 0 | 2.21 | 678.249 | 0 | 0 | 4 | K | 1 |  |  |  | ROZPOCET |  |  |  |  | 0 | 0 | 0 | 0 | 0 | 1 | 0 | 4 | 1764582992
| PP |  | Rovnanina z lomového kamene neopracovaného tříděného pro všechny tloušťky rovnaniny, bez vypracování líce s vyplněním spár a dutin těženým kamenivem | [14 empty] | PP | 1
| Online PSC |  | https://podminky.urs.cz/item/CS_URS_2025_01/463211121 | [14 empty] | Online PSC | 1
| VV |  | ""dno RN" | [14 empty] | VV | 1 | 1 | True | 0 | ROZPOCET
| VV | A24 | 673*0.3 |  | 201.9 | [12 empty] | VV | 1 | 2 | True | 0 | ROZPOCET
| VV |  | ""břehy RN" | [14 empty] | VV | 1 | 1 | True | 0 | ROZPOCET
| VV | B24 | 350*0.3 |  | 105 | [12 empty] | VV | 1 | 2 | True | 0 | ROZPOCET
| VV | C24 | "Celkem: "A24+B24 |  | 306.9 | [12 empty] | VV | 1 | 2 | True | 1 | ROZPOCET
25 | K | 564231111 | Podklad nebo podsyp ze štěrkopísku ŠP plochy přes 100 m2 tl 100 mm | M2 | 1023 |  | 0 |  |  | základní |  | 0 | 0.23 | 235.29 | 0 | 0 | 4 | K | 1 |  |  |  | ROZPOCET |  |  |  |  | 0 | 0 | 0 | 0 | 0 | 1 | 0 | 4 | 1677568003
| PP |  | Podklad nebo podsyp ze štěrkopísku ŠP s rozprostřením, vlhčením a zhutněním plochy přes 100 m2, po zhutnění tl. 100 mm | [14 empty] | PP | 1
| Online PSC |  | https://podminky.urs.cz/item/CS_URS_2025_01/564231111 | [14 empty] | Online PSC | 1
| VV |  | ""dno RN" | [14 empty] | VV | 1 | 1 | True | 0 | ROZPOCET
| VV | A25 | 673 |  | 673 | [12 empty] | VV | 1 | 2 | True | 0 | ROZPOCET
| VV |  | ""břehy RN" | [14 empty] | VV | 1 | 1 | True | 0 | ROZPOCET
| VV | B25 | 350 |  | 350 | [12 empty] | VV | 1 | 2 | True | 0 | ROZPOCET
| VV | C25 | "Celkem: "A25+B25 |  | 1023 | [12 empty] | VV | 1 | 2 | True | 1 | ROZPOCET
| D | 46-M | Zemní práce při extr.mont.pracích |  |  |  | 0 |  |  |  |  | 0 |  | 0.015 |  | 0 | 3 | D | 0 |  |  |  | ROZPOCET | [10 empty] | 0
36 | K | 460571111 | Rozprostření a urovnání ornice při elektromontážích strojně tl vrstvy do 20 cm | M2 | 500 |  | 0 |  |  | základní |  | 0 | 0 | 0 | 0 | 0 | 64 | K | 1 |  |  |  | ROZPOCET |  |  |  |  | 0 | 0 | 0 | 0 | 0 | 1 | 0 | 64 | -1274158669
| PP |  | Rozprostření a urovnání ornice strojně včetně přemístění hromad nebo dočasných skládek na místo spotřeby ze vzdálenosti do 50 m při souvislé ploše, tl. vrstvy do 20 cm | [14 empty] | PP | 1
| VV |  | ""vzdušná strana RN" | [14 empty] | VV | 1 | 1 | True | 0 | ROZPOCET
| VV | A36 | 300 |  | 300 | [12 empty] | VV | 1 | 2 | True | 0 | ROZPOCET
| VV |  | ""vzdušná strana hráze" | [14 empty] | VV | 1 | 1 | True | 0 | ROZPOCET
| VV | B36 | 200 |  | 200 | [12 empty] | VV | 1 | 2 | True | 0 | ROZPOCET
| VV | C36 | "Celkem: "A36+B36 |  | 500 | [12 empty] | VV | 1 | 2 | True | 1 | ROZPOCET
37 | K | 460581122 | Zatravnění včetně zalití vodou ve svahu | M2 | 500 |  | 0 |  |  | základní |  | 0 | 3e-05 | 0.015 | 0 | 0 | 64 | K | 1 |  |  |  | ROZPOCET |  |  |  |  | 0 | 0 | 0 | 0 | 0 | 1 | 0 | 64 | 809280110
| PP |  | Úprava terénu zatravnění, včetně dodání osiva a zalití vodou ve svahu | [14 empty] | PP | 1
| Online PSC |  | https://podminky.urs.cz/item/CS_URS_2025_01/460581122 | [14 empty] | Online PSC | 1
| VV | A37 | 500 |  | 500 | [12 empty] | VV | 1 | 2 | True | 1 | ROZPOCET
| D | 5 | Komunikace pozemní |  |  |  | 0 |  |  |  |  | 0 |  | 0 |  | 0 | 1 | D | 0 |  |  |  | ROZPOCET | [10 empty] | 0
26 | K | 564760101 | Podklad z kameniva hrubého drceného vel. 16-32 mm plochy do 100 m2 tl 200 mm | M2 | 1023 |  | 0 |  |  | základní |  | 0 | 0 | 0 | 0 | 0 | 4 | K | 1 |  |  |  | ROZPOCET |  |  |  |  | 0 | 0 | 0 | 0 | 0 | 1 | 0 | 4 | 1833807607
| PP |  | Podklad nebo kryt z kameniva hrubého drceného vel. 16-32 mm s rozprostřením a zhutněním plochy jednotlivě do 100 m2, po zhutnění tl. 200 mm | [14 empty] | PP | 1
| Online PSC |  | https://podminky.urs.cz/item/CS_URS_2025_01/564760101 | [14 empty] | Online PSC | 1
| VV |  | ""dno RN" | [14 empty] | VV | 1 | 1 | True | 0 | ROZPOCET
| VV | A26 | 673 |  | 673 | [12 empty] | VV | 1 | 2 | True | 0 | ROZPOCET
| VV |  | ""břehy RN" | [14 empty] | VV | 1 | 1 | True | 0 | ROZPOCET
| VV | B26 | 350 |  | 350 | [12 empty] | VV | 1 | 2 | True | 0 | ROZPOCET
| VV | C26 | "Celkem: "A26+B26 |  | 1023 | [12 empty] | VV | 1 | 2 | True | 1 | ROZPOCET
| D | 711 | Izolace proti vodě, vlhkosti a plynům |  |  |  | 0 |  |  |  |  | 0 |  | 4.4893 |  | 0 | 2 | D | 0 |  |  |  | ROZPOCET | [10 empty] | 0
34 | K | 711472053 | Provedení svislé izolace proti tlakové vodě termoplasty volně položenou fólií z nízkolehčeného PE | M2 | 1634.1 |  | 0 |  |  | základní |  | 0 | 0 | 0 | 0 | 0 | 16 | K | 1 |  |  |  | ROZPOCET |  |  |  |  | 0 | 0 | 0 | 0 | 0 | 1 | 0 | 16 | 1693160107
| PP |  | Provedení izolace proti povrchové a podpovrchové tlakové vodě termoplasty na ploše svislé S folií z nízkolehčeného PE položenou volně | [14 empty] | PP | 1
| Online PSC |  | https://podminky.urs.cz/item/CS_URS_2024_01/711472053 | [14 empty] | Online PSC | 1
| VV |  | ""dno RN" | [14 empty] | VV | 1 | 1 | True | 0 | ROZPOCET
| VV | A34 | 673*1.3 |  | 874.9 | [12 empty] | VV | 1 | 2 | True | 0 | ROZPOCET
| VV |  | ""břehy RN" | [14 empty] | VV | 1 | 1 | True | 0 | ROZPOCET
| VV | B34 | 584*1.3 |  | 759.2 | [12 empty] | VV | 1 | 2 | True | 0 | ROZPOCET
| VV | C34 | "Celkem: "A34+B34 |  | 1634.1 | [12 empty] | VV | 1 | 2 | True | 1 | ROZPOCET
35 | M | 28323074 | fólie LDPE (750 kg/m3) proti zemní vlhkosti nad úrovní terénu tl 3mm | M2 | 1995.236 |  | 0 |  |  | základní |  | 0 | 0.00225 | 4.4893 | 0 | 0 | 32 | M | 1 |  |  |  | ROZPOCET |  |  |  |  | 0 | 0 | 0 | 0 | 0 | 1 | 0 | 16 | 986054225
| PP |  | fólie LDPE (750 kg/m3) proti zemní vlhkosti nad úrovní terénu tl 3mm | [14 empty] | PP | 1
| VV | A35 | 1634.1 |  | 1634.1 | [12 empty] | VV | 1 | 2 | True | 0 | ROZPOCET
| VV | B35 | A35 * 1.221"Koeficient množství |  | 1995.236 | [12 empty] | VV | 1 | 2 | True | 1 | ROZPOCET
| D | 8 | Trubní vedení |  |  |  | 0 |  |  |  |  | 0 |  | 0.19804 |  | 0 | 1 | D | 0 |  |  |  | ROZPOCET | [10 empty] | 0
27 | K | 891312122 | Montáž kanalizačních šoupátek otevřený výkop DN 150 | KUS | 1 |  | 0 |  |  | základní |  | 0 | 0.00281 | 0.00281 | 0 | 0 | 4 | K | 1 |  |  |  | ROZPOCET |  |  |  |  | 0 | 0 | 0 | 0 | 0 | 1 | 0 | 4 | 816745476
| PP |  | Montáž kanalizačních armatur na potrubí šoupátek v otevřeném výkopu nebo v šachtách s osazením zemní soupravy (bez poklopů) DN 150 | [14 empty] | PP | 1
| Online PSC |  | https://podminky.urs.cz/item/CS_URS_2025_01/891312122 | [14 empty] | Online PSC | 1
| VV |  | ""škrtící ventil ve výpustném objektu RN, úsek č.2" | [14 empty] | VV | 1 | 1 | True | 0 | ROZPOCET
| VV | A27 | 1 |  | 1 | [12 empty] | VV | 1 | 2 | True | 1 | ROZPOCET
28 | M | 42221456 | šoupátko odpadní voda litina GGG 50 krátká stavební dl PN10/16 DN 150x210mm | KUS | 1 |  | 0 |  |  | základní |  | 0 | 0.046 | 0.046 | 0 | 0 | 8 | M | 1 |  |  |  | ROZPOCET |  |  |  |  | 0 | 0 | 0 | 0 | 0 | 1 | 0 | 4 | 1269262883
| PP |  | šoupátko odpadní voda litina GGG 50 krátká stavební dl PN10/16 DN 150x210mm | [14 empty] | PP | 1
| VV |  | ""škrtící ventil ve výpustném objektu RN, úsek č.2" | [14 empty] | VV | 1 | 1 | True | 0 | ROZPOCET
| VV | A28 | 1 |  | 1 | [12 empty] | VV | 1 | 2 | True | 1 | ROZPOCET
29 | K | 891372322 | Montáž kanalizačních stavítek DN 300 | KUS | 1 |  | 0 |  |  | základní |  | 0 | 0.12723 | 0.12723 | 0 | 0 | 4 | K | 1 |  |  |  | ROZPOCET |  |  |  |  | 0 | 0 | 0 | 0 | 0 | 1 | 0 | 4 | -549448854
| PP |  | Montáž kanalizačních armatur na potrubí stavítek DN 300 | [14 empty] | PP | 1
| Online PSC |  | https://podminky.urs.cz/item/CS_URS_2025_01/891372322 | [14 empty] | Online PSC | 1
| VV |  | ""ve výpustném objektu RN, úsek č.2" | [14 empty] | VV | 1 | 1 | True | 0 | ROZPOCET
| VV | A29 | 1 |  | 1 | [12 empty] | VV | 1 | 2 | True | 1 | ROZPOCET
30 | M | 42221471 | stavítko kanálové do 1,2 bar DN 300-300 | KUS | 1 |  | 0 |  |  | základní |  | 0 | 0.022 | 0.022 | 0 | 0 | 8 | M | 1 |  |  |  | ROZPOCET |  |  |  |  | 0 | 0 | 0 | 0 | 0 | 1 | 0 | 4 | -1132758746
| PP |  | stavítko kanálové do 1,2 bar DN 300-300 | [14 empty] | PP | 1
| VV |  | ""ve výpustném objektu RN, úsek č.2" | [14 empty] | VV | 1 | 1 | True | 0 | ROZPOCET
| VV | A30 | 1 |  | 1 | [12 empty] | VV | 1 | 2 | True | 1 | ROZPOCET
| D | 9 | Ostatní konstrukce a práce, bourání |  |  |  | 0 |  |  |  |  | 0 |  | 4.6359 |  | 0 | 1 | D | 0 |  |  |  | ROZPOCET | [10 empty] | 0
31 | K | 919726123 | Geotextilie pro ochranu, separaci a filtraci netkaná měrná hm přes 300 do 500 g/m2 | M2 | 3268.2 |  | 0 |  |  | základní |  | 0 | 0.00069 | 2.2551 | 0 | 0 | 4 | K | 1 |  |  |  | ROZPOCET |  |  |  |  | 0 | 0 | 0 | 0 | 0 | 1 | 0 | 4 | -537888325
| PP |  | Geotextilie netkaná pro ochranu, separaci nebo filtraci měrná hmotnost přes 300 do 500 g/m2 | [14 empty] | PP | 1
| Online PSC |  | https://podminky.urs.cz/item/CS_URS_2024_01/919726123 | [14 empty] | Online PSC | 1
| VV |  | ""dno RN" | [14 empty] | VV | 1 | 1 | True | 0 | ROZPOCET
| VV | A31 | (673*2)*1.3 |  | 1749.8 | [12 empty] | VV | 1 | 2 | True | 0 | ROZPOCET
| VV |  | ""břehy RN" | [14 empty] | VV | 1 | 1 | True | 0 | ROZPOCET
| VV | B31 | (584*2)*1.3 |  | 1518.4 | [12 empty] | VV | 1 | 2 | True | 0 | ROZPOCET
| VV | C31 | "Celkem: "A31+B31 |  | 3268.2 | [12 empty] | VV | 1 | 2 | True | 1 | ROZPOCET
32 | K | 935111111 | Osazení příkopového žlabu do štěrkopísku tl 100 mm z betonových tvárnic š 500 mm | M | 10 |  | 0 |  |  | základní |  | 0 | 0.11808 | 1.1808 | 0 | 0 | 4 | K | 1 |  |  |  | ROZPOCET |  |  |  |  | 0 | 0 | 0 | 0 | 0 | 1 | 0 | 4 | 628613721
| PP |  | Osazení betonového příkopového žlabu s vyplněním a zatřením spár cementovou maltou s ložem tl. 100 mm z kameniva těženého nebo štěrkopísku z betonových příkopových tvárnic šířky do 500 mm | [14 empty] | PP | 1
| Online PSC |  | https://podminky.urs.cz/item/CS_URS_2025_01/935111111 | [14 empty] | Online PSC | 1
| VV | A32 | 10 |  | 10 | [12 empty] | VV | 1 | 2 | True | 1 | ROZPOCET
33 | M | 59227054 | žlabovka příkopová betonová 500x500x130mm | M | 10 |  | 0 |  |  | základní |  | 0 | 0.12 | 1.2 | 0 | 0 | 8 | M | 1 |  |  |  | ROZPOCET |  |  |  |  | 0 | 0 | 0 | 0 | 0 | 1 | 0 | 4 | 559402546
| PP |  | žlabovka příkopová betonová 500x500x130mm | [14 empty] | PP | 1
| VV | A33 | 10 |  | 10 | [12 empty] | VV | 1 | 2 | True | 1 | ROZPOCET

## 302.1 - DEŠŤOVÁ KANALIZAC...
[18 empty] | {070b00b0-5129-44d0-a532-3b6459057d42} | [5 empty] | A34 | A34 | 136 | 2
[18 empty] | 2 | [5 empty] | B6 | B6 | 18,4 | 2
| KRYCÍ LIST SOUPISU PRACÍ | [7 empty] | v --- níže se nacházejí doplnkové a pomocné údaje k sestavám --- v | [8 empty] | False | [5 empty] | C6 | C6 | 8,4 | 2
[24 empty] | B8 | B8 | 625,6 | 2
| Stavba: | [22 empty] | B17 | B17 | 20,4 | 2
|  | Vybudování komunikací a inženýrských sítí v lokalitě Berlín 2, Frýdek-Místek | [21 empty] | A18 | A18 | 191,76 | 2
| Objekt: | [22 empty] | A20 | A20 | 97,92 | 2
|  | 302.1 - DEŠŤOVÁ KANALIZACE NA UL. DLOUHÁ | [21 empty] | B25 | B25 | 9 | 2
| KSO: |  |  |  |  | CC-CZ:
| Místo: |  | Frýdek-Místek |  |  | Datum: | 12. 5. 2025
| Zadavatel: |  |  |  |  | IČ:
|  | Statutární město Frýdek-Místek |  |  |  | DIČ:
| Uchazeč: |  |  |  |  | IČ: | Vyplň údaj
|  | Vyplň údaj |  |  |  | DIČ: | Vyplň údaj
| Projektant: |  |  |  |  | IČ:
|  | DOPRAPLAN s.r.o. |  |  |  | DIČ:
| Zpracovatel: |  |  |  |  | IČ:
|  | Ing. Tomáš Janošec |  |  |  | DIČ:
Poznámka:
| Cena bez DPH | [5 empty] | 0
|  |  | Základ daně |  |  | Sazba daně | Výše daně
| DPH | základní | 0 |  |  | 21% | 0
|  | snížená | 0 |  |  | 12% | 0
|  | zákl. přenesená | 0 |  |  | 21% | 0
|  | sníž. přenesená | 0 |  |  | 12% | 0
|  | nulová | 0 |  |  | 0% | 0
| Cena s DPH |  |  | v | CZK |  | 0
| Projektant |  |  | Zpracovatel
| Datum a podpis: |  | Razítko | Datum a podpis: |  |  | Razítko
| Objednavatel |  |  | Uchazeč
| Datum a podpis: |  | Razítko | Datum a podpis: |  |  | Razítko
REKAPITULACE ČLENĚNÍ SOUPISU PRACÍ
Stavba:
Vybudování komunikací a inženýrských sítí v lokalitě Berlín 2, Frýdek-Místek
Objekt:
302.1 - DEŠŤOVÁ KANALIZACE NA UL. DLOUHÁ
Místo: |  |  | Frýdek-Místek |  |  | Datum: | 12. 5. 2025
Zadavatel: |  |  | Statutární město Frýdek-Místek |  |  | Projektant: | DOPRAPLAN s.r.o.
Uchazeč: |  |  | Vyplň údaj |  |  | Zpracovatel: | Ing. Tomáš Janošec
Kód dílu - Popis | [6 empty] | Cena celkem [CZK]
Náklady ze soupisu prací | [6 empty] | 0 | [11 empty] | -1
| 1 - Zemní práce | [5 empty] | 0
| 2 - Zakládání | [5 empty] | 0
| 3 - Svislé a kompletní konstrukce | [5 empty] | 0
| 4 - Vodorovné konstrukce | [5 empty] | 0
| 5 - Komunikace | [5 empty] | 0
| 8 - Trubní vedení | [5 empty] | 0
| 9 - Ostatní konstrukce a práce, bourání | [5 empty] | 0
| 997 - Přesun sutě | [5 empty] | 0
SOUPIS PRACÍ
Stavba:
Vybudování komunikací a inženýrských sítí v lokalitě Berlín 2, Frýdek-Místek
Objekt:
302.1 - DEŠŤOVÁ KANALIZACE NA UL. DLOUHÁ
Místo: |  |  | Frýdek-Místek |  |  | Datum: | 12. 5. 2025
Zadavatel: |  |  | Statutární město Frýdek-Místek |  |  | Projektant: | DOPRAPLAN s.r.o.
Uchazeč: |  |  | Vyplň údaj |  |  | Zpracovatel: | Ing. Tomáš Janošec
PČ | Typ | Kód | Popis | MJ | Množství | J.cena [CZK] | Cena celkem [CZK] | Cenová soustava |  | DPH | J. Nh [h] | Nh celkem [h] | J. hmotnost [t] | Hmotnost celkem [t] | J. suť [t] | Suť Celkem [t]
Náklady soupisu celkem | [6 empty] | 0 |  |  |  |  | 0 |  | 662.0284 |  | 179.982 |  | D | -1 | [14 empty] | 0
| D | 1 | Zemní práce |  |  |  | 0 |  |  |  |  | 0 |  | 579.9557 |  | 175.437 | 1 | D | 0 |  |  |  | ROZPOCET | [10 empty] | 0
1 | K | 113107221 | Odstranění podkladu z kameniva drceného tl do 100 mm strojně pl přes 200 m2 | M2 | 121.2 |  | 0 |  |  | základní |  | 0 | 0 | 0 | 0.17 | 20.604 | 4 | K | 1 |  |  |  | ROZPOCET |  |  |  |  | 0 | 0 | 0 | 0 | 0 | 1 | 0 | 4 | 1461270422
| PP |  | Odstranění podkladů nebo krytů strojně plochy jednotlivě přes 200 m2 s přemístěním hmot na skládku na vzdálenost do 20 m nebo s naložením na dopravní prostředek z kameniva hrubého drceného, o tl. vrstvy do 100 mm | [14 empty] | PP | 1
| Online PSC |  | https://podminky.urs.cz/item/CS_URS_2025_01/113107221 | [14 empty] | Online PSC | 1
| VV |  | ""zásah do stávající komunikace" | [14 empty] | VV | 1 | 1 | True | 0 | ROZPOCET
| VV | A1 | 101*1.2 |  | 121.2 | [12 empty] | VV | 1 | 2 | True | 1 | ROZPOCET
2 | K | 113107223 | Odstranění podkladu z kameniva drceného tl přes 200 do 300 mm strojně pl přes 200 m2 | M2 | 121.2 |  | 0 |  |  | základní |  | 0 | 0 | 0 | 0.44 | 53.328 | 4 | K | 1 |  |  |  | ROZPOCET |  |  |  |  | 0 | 0 | 0 | 0 | 0 | 1 | 0 | 4 | 799649808
| PP |  | Odstranění podkladů nebo krytů strojně plochy jednotlivě přes 200 m2 s přemístěním hmot na skládku na vzdálenost do 20 m nebo s naložením na dopravní prostředek z kameniva hrubého drceného, o tl. vrstvy přes 200 do 300 mm | [14 empty] | PP | 1
| Online PSC |  | https://podminky.urs.cz/item/CS_URS_2025_01/113107223 | [14 empty] | Online PSC | 1
| VV |  | ""zásah do stávající komunikace" | [14 empty] | VV | 1 | 1 | True | 0 | ROZPOCET
| VV | A2 | 101*1.2 |  | 121.2 | [12 empty] | VV | 1 | 2 | True | 1 | ROZPOCET
3 | K | 113107242 | Odstranění podkladu živičného tl přes 50 do 100 mm strojně pl přes 200 m2 | M2 | 303 |  | 0 |  |  | základní |  | 0 | 0 | 0 | 0.22 | 66.66 | 4 | K | 1 |  |  |  | ROZPOCET |  |  |  |  | 0 | 0 | 0 | 0 | 0 | 1 | 0 | 4 | -2117824438
| PP |  | Odstranění podkladů nebo krytů strojně plochy jednotlivě přes 200 m2 s přemístěním hmot na skládku na vzdálenost do 20 m nebo s naložením na dopravní prostředek živičných, o tl. vrstvy přes 50 do 100 mm | [14 empty] | PP | 1
| Online PSC |  | https://podminky.urs.cz/item/CS_URS_2025_01/113107242 | [14 empty] | Online PSC | 1
| VV |  | ""zásah do stávající komunikace" | [14 empty] | VV | 1 | 1 | True | 0 | ROZPOCET
| VV | A3 | 101*3 |  | 303 | [12 empty] | VV | 1 | 2 | True | 1 | ROZPOCET
4 | K | 113108442 | Rozrytí krytu z kameniva bez zhutnění s živičným pojivem | M2 | 303 |  | 0 |  |  | základní |  | 0 | 0 | 0 | 0 | 0 | 4 | K | 1 |  |  |  | ROZPOCET |  |  |  |  | 0 | 0 | 0 | 0 | 0 | 1 | 0 | 4 | 1416847117
| PP |  | Rozrytí vrstvy krytu nebo podkladu z kameniva bez zhutnění, bez vyrovnání rozrytého materiálu, pro jakékoliv tloušťky se živičným pojivem | [14 empty] | PP | 1
| Online PSC |  | https://podminky.urs.cz/item/CS_URS_2025_01/113108442 | [14 empty] | Online PSC | 1
| VV |  | ""zásah do stávající komunikace" | [14 empty] | VV | 1 | 1 | True | 0 | ROZPOCET
| VV | A4 | 101*3 |  | 303 | [12 empty] | VV | 1 | 2 | True | 1 | ROZPOCET
5 | K | 113154513 | Frézování živičného krytu tl 50 mm pruh š do 0,5 m pl do 500 m2 | M2 | 303 |  | 0 |  |  | základní |  | 0 | 1e-05 | 0.00303 | 0.115 | 34.845 | 4 | K | 1 |  |  |  | ROZPOCET |  |  |  |  | 0 | 0 | 0 | 0 | 0 | 1 | 0 | 4 | -376706913
| PP |  | Frézování živičného podkladu nebo krytu s naložením hmot na dopravní prostředek plochy do 500 m2 pruhu šířky do 0,5 m, tloušťky vrstvy 50 mm | [14 empty] | PP | 1
| Online PSC |  | https://podminky.urs.cz/item/CS_URS_2025_01/113154513 | [14 empty] | Online PSC | 1
| VV |  | ""zásah do stávající komunikace" | [14 empty] | VV | 1 | 1 | True | 0 | ROZPOCET
| VV | A5 | 101*3 |  | 303 | [12 empty] | VV | 1 | 2 | True | 1 | ROZPOCET
6 | K | 131151201 | Hloubení jam zapažených v hornině třídy těžitelnosti I skupiny 1 a 2 objem do 20 m3 strojně | M3 | 38.4 |  | 0 |  |  | základní |  | 0 | 0 | 0 | 0 | 0 | 4 | K | 1 |  |  |  | ROZPOCET |  |  |  |  | 0 | 0 | 0 | 0 | 0 | 1 | 0 | 4 | -294815066
| PP |  | Hloubení zapažených jam a zářezů strojně s urovnáním dna do předepsaného profilu a spádu v hornině třídy těžitelnosti I skupiny 1 a 2 do 20 m3 | [14 empty] | PP | 1
| Online PSC |  | https://podminky.urs.cz/item/CS_URS_2025_01/131151201 | [14 empty] | Online PSC | 1
| VV |  | ""šachta ŠD3" | [14 empty] | VV | 1 | 1 | True | 0 | ROZPOCET
| VV | A6 | 2*2*2.9 |  | 11.6 | [12 empty] | VV | 1 | 2 | True | 0 | ROZPOCET
| VV |  | ""šachta ŠD1,ŠD2" | [14 empty] | VV | 1 | 1 | True | 0 | ROZPOCET
| VV | B6 | (2*2*2.3)*2 |  | 18.4 | [12 empty] | VV | 1 | 2 | True | 0 | ROZPOCET
| VV |  | ""šachta 3056a" | [14 empty] | VV | 1 | 1 | True | 0 | ROZPOCET
| VV | C6 | 2*2*2.1 |  | 8.4 | [12 empty] | VV | 1 | 2 | True | 0 | ROZPOCET
| VV | D6 | "Celkem: "A6+B6+C6 |  | 38.4 | [12 empty] | VV | 1 | 2 | True | 1 | ROZPOCET
7 | K | 132154204 | Hloubení zapažených rýh š do 2000 mm v hornině třídy těžitelnosti I skupiny 1 a 2 objem do 500 m3 | M3 | 285.6 |  | 0 |  |  | základní |  | 0 | 0 | 0 | 0 | 0 | 4 | K | 1 |  |  |  | ROZPOCET |  |  |  |  | 0 | 0 | 0 | 0 | 0 | 1 | 0 | 4 | 1296431885
| PP |  | Hloubení zapažených rýh šířky přes 800 do 2 000 mm strojně s urovnáním dna do předepsaného profilu a spádu v hornině třídy těžitelnosti I skupiny 1 a 2 přes 100 do 500 m3 | [14 empty] | PP | 1
| Online PSC |  | https://podminky.urs.cz/item/CS_URS_2025_01/132154204 | [14 empty] | Online PSC | 1
| VV | A7 | 136*1.2*(2.3-0.55) |  | 285.6 | [12 empty] | VV | 1 | 2 | True | 1 | ROZPOCET
8 | K | 151101101 | Zřízení příložného pažení a rozepření stěn rýh hl do 2 m | M2 | 705.6 |  | 0 |  |  | základní |  | 0 | 0.00084 | 0.5927 | 0 | 0 | 4 | K | 1 |  |  |  | ROZPOCET |  |  |  |  | 0 | 0 | 0 | 0 | 0 | 1 | 0 | 4 | 1691674554
| PP |  | Zřízení pažení a rozepření stěn rýh pro podzemní vedení příložné pro jakoukoliv mezerovitost, hloubky do 2 m | [14 empty] | PP | 1
| Online PSC |  | https://podminky.urs.cz/item/CS_URS_2025_01/151101101 | [14 empty] | Online PSC | 1
| VV |  | ""šachty" | [14 empty] | VV | 1 | 1 | True | 0 | ROZPOCET
| VV | A8 | (2.5*2*4)*4 |  | 80 | [12 empty] | VV | 1 | 2 | True | 0 | ROZPOCET
| VV |  | ""kanalizace" | [14 empty] | VV | 1 | 1 | True | 0 | ROZPOCET
| VV | B8 | 136*2.3*2 |  | 625.6 | [12 empty] | VV | 1 | 2 | True | 0 | ROZPOCET
| VV | C8 | "Celkem: "A8+B8 |  | 705.6 | [12 empty] | VV | 1 | 2 | True | 1 | ROZPOCET
9 | K | 151101111 | Odstranění příložného pažení a rozepření stěn rýh hl do 2 m | M2 | 705.6 |  | 0 |  |  | základní |  | 0 | 0 | 0 | 0 | 0 | 4 | K | 1 |  |  |  | ROZPOCET |  |  |  |  | 0 | 0 | 0 | 0 | 0 | 1 | 0 | 4 | -713335400
| PP |  | Odstranění pažení a rozepření stěn rýh pro podzemní vedení s uložením materiálu na vzdálenost do 3 m od kraje výkopu příložné, hloubky do 2 m | [14 empty] | PP | 1
| Online PSC |  | https://podminky.urs.cz/item/CS_URS_2025_01/151101111 | [14 empty] | Online PSC | 1
| P |  | Poznámka k položce: Viz položka zřízení. | [14 empty] | P | 1
| VV | A9 | 705.6 |  | 705.6 | [12 empty] | VV | 1 | 2 | True | 1 | ROZPOCET
10 | K | 161102111 | Svislé přemístění výkopku do 2,5 m z kamenouhelných hlušin | M3 | 324 |  | 0 |  |  | základní |  | 0 | 0 | 0 | 0 | 0 | 4 | K | 1 |  |  |  | ROZPOCET |  |  |  |  | 0 | 0 | 0 | 0 | 0 | 1 | 0 | 4 | 1294074332
| PP |  | Svislé přemístění výkopku z kamenouhelných hlušin celková hloubka výkopu přes 1,0 do 2,5 m | [14 empty] | PP | 1
| Online PSC |  | https://podminky.urs.cz/item/CS_URS_2025_01/161102111 | [14 empty] | Online PSC | 1
| P |  | Poznámka k položce: Viz položka hloubení rýh. | [14 empty] | P | 1
| VV |  | ""hloubení jam + rýh" | [14 empty] | VV | 1 | 1 | True | 0 | ROZPOCET
| VV | A10 | 38.4+285.6 |  | 324 | [12 empty] | VV | 1 | 2 | True | 1 | ROZPOCET
11 | K | 162351124 | Vodorovné přemístění přes 500 do 1000 m výkopku/sypaniny z hornin třídy těžitelnosti II skupiny 4 a 5 | M3 | 324 |  | 0 |  |  | základní |  | 0 | 0 | 0 | 0 | 0 | 4 | K | 1 |  |  |  | ROZPOCET |  |  |  |  | 0 | 0 | 0 | 0 | 0 | 1 | 0 | 4 | -656816655
| PP |  | Vodorovné přemístění výkopku nebo sypaniny po suchu na obvyklém dopravním prostředku, bez naložení výkopku, avšak se složením bez rozhrnutí z horniny třídy těžitelnosti II skupiny 4 a 5 na vzdálenost přes 500 do 1 000 m | [14 empty] | PP | 1
| Online PSC |  | https://podminky.urs.cz/item/CS_URS_2025_01/162351124 | [14 empty] | Online PSC | 1
| VV |  | ""hloubení jam + rýh - zásyp výkopkem" | [14 empty] | VV | 1 | 1 | True | 0 | ROZPOCET
| VV | A11 | 38.4+285.6-0 |  | 324 | [12 empty] | VV | 1 | 2 | True | 1 | ROZPOCET
12 | K | 162751117 | Vodorovné přemístění přes 9 000 do 10000 m výkopku/sypaniny z horniny třídy těžitelnosti I skupiny 1 až 3 | M3 | 324 |  | 0 |  |  | základní |  | 0 | 0 | 0 | 0 | 0 | 4 | K | 1 |  |  |  | ROZPOCET |  |  |  |  | 0 | 0 | 0 | 0 | 0 | 1 | 0 | 4 | 1581884948
| PP |  | Vodorovné přemístění výkopku nebo sypaniny po suchu na obvyklém dopravním prostředku, bez naložení výkopku, avšak se složením bez rozhrnutí z horniny třídy těžitelnosti I skupiny 1 až 3 na vzdálenost přes 9 000 do 10 000 m | [14 empty] | PP | 1
| Online PSC |  | https://podminky.urs.cz/item/CS_URS_2025_01/162751117 | [14 empty] | Online PSC | 1
| VV |  | ""odvoz přebytečné zeminy" | [14 empty] | VV | 1 | 1 | True | 0 | ROZPOCET
| VV | A12 | 324 |  | 324 | [12 empty] | VV | 1 | 2 | True | 1 | ROZPOCET
13 | K | 162751119 | Příplatek k vodorovnému přemístění výkopku/sypaniny z horniny třídy těžitelnosti I skupiny 1 až 3 ZKD 1000 m přes 10000 m | M3 | 3240 |  | 0 |  |  | základní |  | 0 | 0 | 0 | 0 | 0 | 4 | K | 1 |  |  |  | ROZPOCET |  |  |  |  | 0 | 0 | 0 | 0 | 0 | 1 | 0 | 4 | 1843475478
| PP |  | Vodorovné přemístění výkopku nebo sypaniny po suchu na obvyklém dopravním prostředku, bez naložení výkopku, avšak se složením bez rozhrnutí z horniny třídy těžitelnosti I skupiny 1 až 3 na vzdálenost Příplatek k ceně za každých dalších i započatých 1 000 m | [14 empty] | PP | 1
| Online PSC |  | https://podminky.urs.cz/item/CS_URS_2025_01/162751119 | [14 empty] | Online PSC | 1
| VV |  | ""odvoz přebytečné zeminy do 20 km" | [14 empty] | VV | 1 | 1 | True | 0 | ROZPOCET
| VV | A13 | 324*10 |  | 3240 | [12 empty] | VV | 1 | 2 | True | 1 | ROZPOCET
14 | K | 167151101 | Nakládání výkopku z hornin třídy těžitelnosti I skupiny 1 až 3 do 100 m3 | M3 | 324 |  | 0 |  |  | základní |  | 0 | 0 | 0 | 0 | 0 | 4 | K | 1 |  |  |  | ROZPOCET |  |  |  |  | 0 | 0 | 0 | 0 | 0 | 1 | 0 | 4 | -1875288277
| PP |  | Nakládání, skládání a překládání neulehlého výkopku nebo sypaniny strojně nakládání, množství do 100 m3, z horniny třídy těžitelnosti I, skupiny 1 až 3 | [14 empty] | PP | 1
| Online PSC |  | https://podminky.urs.cz/item/CS_URS_2025_01/167151101 | [14 empty] | Online PSC | 1
| P |  | Poznámka k položce: Viz položka vodorovné přemístění. | [14 empty] | P | 1
| VV | A14 | 324 |  | 324 | [12 empty] | VV | 1 | 2 | True | 1 | ROZPOCET
15 | K | 171201231 | Poplatek za uložení zeminy a kamení na recyklační skládce (skládkovné) kód odpadu 17 05 04 | T | 518.4 |  | 0 |  |  | základní |  | 0 | 0 | 0 | 0 | 0 | 4 | K | 1 |  |  |  | ROZPOCET |  |  |  |  | 0 | 0 | 0 | 0 | 0 | 1 | 0 | 4 | -681868768
| PP |  | Poplatek za uložení stavebního odpadu na recyklační skládce (skládkovné) zeminy a kamení zatříděného do Katalogu odpadů pod kódem 17 05 04 | [14 empty] | PP | 1
| Online PSC |  | https://podminky.urs.cz/item/CS_URS_2025_01/171201231 | [14 empty] | Online PSC | 1
| VV |  | ""odvoz přebytečné zeminy * objemová hmotnost" | [14 empty] | VV | 1 | 1 | True | 0 | ROZPOCET
| VV | A15 | 324*1.6 |  | 518.4 | [12 empty] | VV | 1 | 2 | True | 1 | ROZPOCET
16 | K | 171251201 | Uložení sypaniny na skládky nebo meziskládky | M3 | 324 |  | 0 |  |  | základní |  | 0 | 0 | 0 | 0 | 0 | 4 | K | 1 |  |  |  | ROZPOCET |  |  |  |  | 0 | 0 | 0 | 0 | 0 | 1 | 0 | 4 | -484771418
| PP |  | Uložení sypaniny na skládky nebo meziskládky bez hutnění s upravením uložené sypaniny do předepsaného tvaru | [14 empty] | PP | 1
| Online PSC |  | https://podminky.urs.cz/item/CS_URS_2025_01/171251201 | [14 empty] | Online PSC | 1
| VV |  | ""odvoz přebytečné zeminy" | [14 empty] | VV | 1 | 1 | True | 0 | ROZPOCET
| VV | A16 | 324 |  | 324 | [12 empty] | VV | 1 | 2 | True | 1 | ROZPOCET
17 | K | 174101101 | Zásyp jam, šachet rýh nebo kolem objektů sypaninou se zhutněním | M3 | 191.76 |  | 0 |  |  | základní |  | 0 | 0 | 0 | 0 | 0 | 4 | K | 1 |  |  |  | ROZPOCET |  |  |  |  | 0 | 0 | 0 | 0 | 0 | 1 | 0 | 4 | -129370900
| PP |  | Zásyp sypaninou z jakékoliv horniny strojně s uložením výkopku ve vrstvách se zhutněním jam, šachet, rýh nebo kolem objektů v těchto vykopávkách | [14 empty] | PP | 1
| Online PSC |  | https://podminky.urs.cz/item/CS_URS_2025_01/174101101 | [14 empty] | Online PSC | 1
| P |  | Poznámka k položce: Odměřeno z výkresu situace. | [14 empty] | P | 1
| VV |  | ""kanalizace = nakupovaným materiálem" | [14 empty] | VV | 1 | 1 | True | 0 | ROZPOCET
| VV | A17 | 136*1.2*(2.3-0.1-0.6-0.55) |  | 171.36 | [12 empty] | VV | 1 | 2 | True | 0 | ROZPOCET
| VV |  | ""šachty = nakupovaným materiálem" | [14 empty] | VV | 1 | 1 | True | 0 | ROZPOCET
| VV | B17 | 38.4-18 |  | 20.4 | [12 empty] | VV | 1 | 2 | True | 0 | ROZPOCET
| VV | C17 | "Celkem: "A17+B17 |  | 191.76 | [12 empty] | VV | 1 | 2 | True | 1 | ROZPOCET
18 | M | 58333674 | kamenivo těžené hrubé frakce 16/32 | T | 383.52 |  | 0 |  |  | základní |  | 0 | 1 | 383.52 | 0 | 0 | 8 | M | 1 |  |  |  | ROZPOCET |  |  |  |  | 0 | 0 | 0 | 0 | 0 | 1 | 0 | 4 | 1163181548
| PP |  | kamenivo těžené hrubé frakce 16/32 | [14 empty] | PP | 1
| VV | A18 | 191.76 |  | 191.76 | [12 empty] | VV | 1 | 2 | True | 0 | ROZPOCET
| VV | B18 | A18 * 2"Koeficient množství |  | 383.52 | [12 empty] | VV | 1 | 2 | True | 1 | ROZPOCET
19 | K | 175151101 | Obsypání potrubí strojně sypaninou bez prohození, uloženou do 3 m | M3 | 97.92 |  | 0 |  |  | základní |  | 0 | 0 | 0 | 0 | 0 | 4 | K | 1 |  |  |  | ROZPOCET |  |  |  |  | 0 | 0 | 0 | 0 | 0 | 1 | 0 | 4 | 288362805
| PP |  | Obsypání potrubí strojně sypaninou z vhodných hornin třídy těžitelnosti I a II, skupiny 1 až 4 nebo materiálem připraveným podél výkopu ve vzdálenosti do 3 m od jeho kraje, pro jakoukoliv hloubku výkopu a míru zhutnění bez prohození sypaniny | [14 empty] | PP | 1
| Online PSC |  | https://podminky.urs.cz/item/CS_URS_2025_01/175151101 | [14 empty] | Online PSC | 1
| VV | A19 | 136*1.2*0.6 |  | 97.92 | [12 empty] | VV | 1 | 2 | True | 1 | ROZPOCET
20 | M | 58337302 | štěrkopísek frakce 0/16 | T | 195.84 |  | 0 |  |  | základní |  | 0 | 1 | 195.84 | 0 | 0 | 8 | M | 1 |  |  |  | ROZPOCET |  |  |  |  | 0 | 0 | 0 | 0 | 0 | 1 | 0 | 4 | -410844159
| PP |  | štěrkopísek frakce 0/16 | [14 empty] | PP | 1
| P |  | Poznámka k položce: Viz položka obsypání * objemová hmotnost kameniva. | [14 empty] | P | 1
| VV | A20 | 97.92 |  | 97.92 | [12 empty] | VV | 1 | 2 | True | 0 | ROZPOCET
| VV | B20 | A20 * 2"Koeficient množství |  | 195.84 | [12 empty] | VV | 1 | 2 | True | 1 | ROZPOCET
| D | 2 | Zakládání |  |  |  | 0 |  |  |  |  | 0 |  | 27.8378 |  | 0 | 1 | D | 0 |  |  |  | ROZPOCET | [10 empty] | 0
21 | K | 212752101 | Trativod z drenážních trubek korugovaných PE-HD SN 4 perforace 360° včetně lože otevřený výkop DN 100 pro liniové stavby | M | 136 |  | 0 |  |  | základní |  | 0 | 0.20469 | 27.8378 | 0 | 0 | 4 | K | 1 |  |  |  | ROZPOCET |  |  |  |  | 0 | 0 | 0 | 0 | 0 | 1 | 0 | 4 | 1461000783
| PP |  | Trativody z drenážních trubek pro liniové stavby a komunikace se zřízením štěrkového lože pod trubky a s jejich obsypem v otevřeném výkopu trubka korugovaná sendvičová PE-HD SN 4 celoperforovaná 360° DN 100 | [14 empty] | PP | 1
| Online PSC |  | https://podminky.urs.cz/item/CS_URS_2025_01/212752101 | [14 empty] | Online PSC | 1
| VV | A21 | 136 |  | 136 | [12 empty] | VV | 1 | 2 | True | 1 | ROZPOCET
| D | 3 | Svislé a kompletní konstrukce |  |  |  | 0 |  |  |  |  | 0 |  | 0 |  | 0 | 1 | D | 0 |  |  |  | ROZPOCET | [10 empty] | 0
22 | K | 359901211 | Monitoring stoky jakékoli výšky na nové kanalizaci | M | 136 |  | 0 |  |  | základní |  | 0 | 0 | 0 | 0 | 0 | 4 | K | 1 |  |  |  | ROZPOCET |  |  |  |  | 0 | 0 | 0 | 0 | 0 | 1 | 0 | 4 | 320584177
| PP |  | Monitoring stok (kamerový systém) jakékoli výšky nová kanalizace | [14 empty] | PP | 1
| Online PSC |  | https://podminky.urs.cz/item/CS_URS_2025_01/359901211 | [14 empty] | Online PSC | 1
| VV |  | ""kanalizace = po dokončení kontrola průchodnosti apod." | [14 empty] | VV | 1 | 1 | True | 0 | ROZPOCET
| VV | A22 | 136 |  | 136 | [12 empty] | VV | 1 | 2 | True | 1 | ROZPOCET
| D | 4 | Vodorovné konstrukce |  |  |  | 0 |  |  |  |  | 0 |  | 39.871 |  | 0 | 1 | D | 0 |  |  |  | ROZPOCET | [10 empty] | 0
23 | K | 452311141 | Podkladní desky z betonu prostého bez zvýšených nároků na prostředí tř. C 16/20 otevřený výkop | M3 | 0.9 |  | 0 |  |  | základní |  | 0 | 0 | 0 | 0 | 0 | 4 | K | 1 |  |  |  | ROZPOCET |  |  |  |  | 0 | 0 | 0 | 0 | 0 | 1 | 0 | 4 | -808039329
| PP |  | Podkladní a zajišťovací konstrukce z betonu prostého v otevřeném výkopu bez zvýšených nároků na prostředí desky pod potrubí, stoky a drobné objekty z betonu tř. C 16/20 | [14 empty] | PP | 1
| Online PSC |  | https://podminky.urs.cz/item/CS_URS_2025_01/452311141 | [14 empty] | Online PSC | 1
| VV |  | ""podkladní beton pod revizní šachtu" | [14 empty] | VV | 1 | 1 | True | 0 | ROZPOCET
| VV | A23 | (1.5*1.5*0.1)*4 |  | 0.9 | [12 empty] | VV | 1 | 2 | True | 1 | ROZPOCET
24 | K | 452386111 | Vyrovnávací prstence z betonu prostého tř. C 25/30 v do 100 mm | KUS | 3 |  | 0 |  |  | základní |  | 0 | 0.08832 | 0.26496 | 0 | 0 | 4 | K | 1 |  |  |  | ROZPOCET |  |  |  |  | 0 | 0 | 0 | 0 | 0 | 1 | 0 | 4 | 1298468257
| PP |  | Podkladní a vyrovnávací konstrukce z betonu vyrovnávací prstence z prostého betonu tř. C 25/30 pod poklopy a mříže, výšky do 100 mm | [14 empty] | PP | 1
| Online PSC |  | https://podminky.urs.cz/item/CS_URS_2025_01/452386111 | [14 empty] | Online PSC | 1
| VV | A24 | 3 |  | 3 | [12 empty] | VV | 1 | 2 | True | 1 | ROZPOCET
25 | K | 564231111 | Podklad nebo podsyp ze štěrkopísku ŠP plochy přes 100 m2 tl 100 mm | M2 | 172.2 |  | 0 |  |  | základní |  | 0 | 0.23 | 39.606 | 0 | 0 | 4 | K | 1 |  |  |  | ROZPOCET |  |  |  |  | 0 | 0 | 0 | 0 | 0 | 1 | 0 | 4 | -753184789
| PP |  | Podklad nebo podsyp ze štěrkopísku ŠP s rozprostřením, vlhčením a zhutněním plochy přes 100 m2, po zhutnění tl. 100 mm | [14 empty] | PP | 1
| Online PSC |  | https://podminky.urs.cz/item/CS_URS_2025_01/564231111 | [14 empty] | Online PSC | 1
| VV |  | ""kanalizace" | [14 empty] | VV | 1 | 1 | True | 0 | ROZPOCET
| VV | A25 | 136*1.2 |  | 163.2 | [12 empty] | VV | 1 | 2 | True | 0 | ROZPOCET
| VV |  | ""šachty" | [14 empty] | VV | 1 | 1 | True | 0 | ROZPOCET
| VV | B25 | 1.5*1.5*4 |  | 9 | [12 empty] | VV | 1 | 2 | True | 0 | ROZPOCET
| VV | C25 | "Celkem: "A25+B25 |  | 172.2 | [12 empty] | VV | 1 | 2 | True | 1 | ROZPOCET
| D | 5 | Komunikace |  |  |  | 0 |  |  |  |  | 0 |  | 1.821 |  | 0 | 1 | D | 0 |  |  |  | ROZPOCET | [10 empty] | 0
26 | K | 564751101 | Podklad z kameniva hrubého drceného vel. 32-63 mm plochy do 100 m2 tl 150 mm | M2 | 121.2 |  | 0 |  |  | základní |  | 0 | 0 | 0 | 0 | 0 | 4 | K | 1 |  |  |  | ROZPOCET |  |  |  |  | 0 | 0 | 0 | 0 | 0 | 1 | 0 | 4 | 470658687
| PP |  | Podklad nebo kryt z kameniva hrubého drceného vel. 32-63 mm s rozprostřením a zhutněním plochy jednotlivě do 100 m2, po zhutnění tl. 150 mm | [14 empty] | PP | 1
| Online PSC |  | https://podminky.urs.cz/item/CS_URS_2025_01/564751101 | [14 empty] | Online PSC | 1
| VV |  | ""zásah do stávající komunikace" | [14 empty] | VV | 1 | 1 | True | 0 | ROZPOCET
| VV | A26 | 101*1.2 |  | 121.2 | [12 empty] | VV | 1 | 2 | True | 1 | ROZPOCET
27 | K | 564760101 | Podklad z kameniva hrubého drceného vel. 16-32 mm plochy do 100 m2 tl 200 mm | M2 | 121.2 |  | 0 |  |  | základní |  | 0 | 0 | 0 | 0 | 0 | 4 | K | 1 |  |  |  | ROZPOCET |  |  |  |  | 0 | 0 | 0 | 0 | 0 | 1 | 0 | 4 | -148005765
| PP |  | Podklad nebo kryt z kameniva hrubého drceného vel. 16-32 mm s rozprostřením a zhutněním plochy jednotlivě do 100 m2, po zhutnění tl. 200 mm | [14 empty] | PP | 1
| Online PSC |  | https://podminky.urs.cz/item/CS_URS_2025_01/564760101 | [14 empty] | Online PSC | 1
| VV |  | ""zásah do stávající komunikace" | [14 empty] | VV | 1 | 1 | True | 0 | ROZPOCET
| VV | A27 | 101*1.2 |  | 121.2 | [12 empty] | VV | 1 | 2 | True | 1 | ROZPOCET
28 | K | 565166102 | Asfaltový beton vrstva podkladní ACP 22 (obalované kamenivo OKH) tl 90 mm š do 1,5 m | M2 | 303 |  | 0 |  |  | základní |  | 0 | 0 | 0 | 0 | 0 | 4 | K | 1 |  |  |  | ROZPOCET |  |  |  |  | 0 | 0 | 0 | 0 | 0 | 1 | 0 | 4 | 1824572594
| PP |  | Asfaltový beton vrstva podkladní ACP 22 (obalované kamenivo hrubozrnné - OKH) s rozprostřením a zhutněním v pruhu šířky do 1,5 m, po zhutnění tl. 90 mm | [14 empty] | PP | 1
| Online PSC |  | https://podminky.urs.cz/item/CS_URS_2025_01/565166102 | [14 empty] | Online PSC | 1
| VV |  | ""zásah do stávající komunikace" | [14 empty] | VV | 1 | 1 | True | 0 | ROZPOCET
| VV | A28 | 101*3 |  | 303 | [12 empty] | VV | 1 | 2 | True | 1 | ROZPOCET
29 | K | 573111112 | Postřik živičný infiltrační s posypem z asfaltu množství 1 kg/m2 | M2 | 303 |  | 0 |  |  | základní |  | 0 | 0.00601 | 1.821 | 0 | 0 | 4 | K | 1 |  |  |  | ROZPOCET |  |  |  |  | 0 | 0 | 0 | 0 | 0 | 1 | 0 | 4 | 1396023987
| PP |  | Postřik infiltrační PI z asfaltu silničního s posypem kamenivem, v množství 1,00 kg/m2 | [14 empty] | PP | 1
| Online PSC |  | https://podminky.urs.cz/item/CS_URS_2025_01/573111112 | [14 empty] | Online PSC | 1
| VV |  | ""zásah do stávající komunikace" | [14 empty] | VV | 1 | 1 | True | 0 | ROZPOCET
| VV | A29 | 101*3 |  | 303 | [12 empty] | VV | 1 | 2 | True | 0 | ROZPOCET
| VV | B29 | "Celkem: "A29 |  | 303 | [12 empty] | VV | 1 | 2 | True | 1 | ROZPOCET
30 | K | 573211106 | Postřik živičný spojovací z asfaltu v množství 0,20 kg/m2 | M2 | 303 |  | 0 |  |  | základní |  | 0 | 0 | 0 | 0 | 0 | 4 | K | 1 |  |  |  | ROZPOCET |  |  |  |  | 0 | 0 | 0 | 0 | 0 | 1 | 0 | 4 | -1369001121
| PP |  | Postřik spojovací PS bez posypu kamenivem z asfaltu silničního, v množství 0,20 kg/m2 | [14 empty] | PP | 1
| Online PSC |  | https://podminky.urs.cz/item/CS_URS_2025_01/573211106 | [14 empty] | Online PSC | 1
| VV |  | ""zásah do stávající komunikace" | [14 empty] | VV | 1 | 1 | True | 0 | ROZPOCET
| VV | A30 | 101*3 |  | 303 | [12 empty] | VV | 1 | 2 | True | 1 | ROZPOCET
31 | K | 577134111 | Asfaltový beton vrstva obrusná ACO 11+ (ABS) tř. I tl 40 mm š do 3 m z nemodifikovaného asfaltu | M2 | 303 |  | 0 |  |  | základní |  | 0 | 0 | 0 | 0 | 0 | 4 | K | 1 |  |  |  | ROZPOCET |  |  |  |  | 0 | 0 | 0 | 0 | 0 | 1 | 0 | 4 | 2101508314
| PP |  | Asfaltový beton vrstva obrusná ACO 11 (ABS) s rozprostřením a se zhutněním z nemodifikovaného asfaltu v pruhu šířky do 3 m tř. I (ACO 11+), po zhutnění tl. 40 mm | [14 empty] | PP | 1
| Online PSC |  | https://podminky.urs.cz/item/CS_URS_2025_01/577134111 | [14 empty] | Online PSC | 1
| VV |  | ""zásah do stávající komunikace" | [14 empty] | VV | 1 | 1 | True | 0 | ROZPOCET
| VV | A31 | 101*3 |  | 303 | [12 empty] | VV | 1 | 2 | True | 1 | ROZPOCET
| D | 8 | Trubní vedení |  |  |  | 0 |  |  |  |  | 0 |  | 12.5429 |  | 1.515 | 1 | D | 0 |  |  |  | ROZPOCET | [10 empty] | 0
32 | K | 871365811 | Bourání stávajícího potrubí z PVC nebo PP DN přes 150 do 250 | M | 101 |  | 0 |  |  | základní |  | 0 | 0 | 0 | 0.015 | 1.515 | 4 | K | 1 |  |  |  | ROZPOCET |  |  |  |  | 0 | 0 | 0 | 0 | 0 | 1 | 0 | 4 | 227151032
| PP |  | Bourání stávajícího potrubí z PVC nebo polypropylenu PP v otevřeném výkopu DN přes 150 do 250 | [14 empty] | PP | 1
| Online PSC |  | https://podminky.urs.cz/item/CS_URS_2025_01/871365811 | [14 empty] | Online PSC | 1
| VV | A32 | 101 |  | 101 | [12 empty] | VV | 1 | 2 | True | 1 | ROZPOCET
33 | K | 871370320 | Montáž kanalizačního potrubí hladkého plnostěnného SN 12 z polypropylenu DN 300 | M | 136 |  | 0 |  |  | základní |  | 0 | 2e-05 | 0.00272 | 0 | 0 | 4 | K | 1 |  |  |  | ROZPOCET |  |  |  |  | 0 | 0 | 0 | 0 | 0 | 1 | 0 | 4 | -1338096161
| PP |  | Montáž kanalizačního potrubí z polypropylenu PP hladkého plnostěnného SN 12 DN 300 | [14 empty] | PP | 1
| Online PSC |  | https://podminky.urs.cz/item/CS_URS_2025_01/871370320 | [14 empty] | Online PSC | 1
| VV | A33 | 136 |  | 136 | [12 empty] | VV | 1 | 2 | True | 1 | ROZPOCET
34 | M | 28617040 | trubka kanalizační PP plnostěnná třívrstvá DN 300x6000mm SN12 | M | 138.04 |  | 0 |  |  | základní |  | 0 | 0.01273 | 1.7572 | 0 | 0 | 8 | M | 1 |  |  |  | ROZPOCET |  |  |  |  | 0 | 0 | 0 | 0 | 0 | 1 | 0 | 4 | -604636309
| PP |  | trubka kanalizační PP plnostěnná třívrstvá DN 300x6000mm SN12 | [14 empty] | PP | 1
| VV | A34 | 136 |  | 136 | [12 empty] | VV | 1 | 2 | True | 0 | ROZPOCET
| VV | B34 | A34 * 1.015"Koeficient množství |  | 138.04 | [12 empty] | VV | 1 | 2 | True | 1 | ROZPOCET
35 | K | 892372111 | Zabezpečení konců potrubí DN do 300 při tlakových zkouškách vodou | KUS | 1 |  | 0 |  |  | základní |  | 0 | 0.45937 | 0.45937 | 0 | 0 | 4 | K | 1 |  |  |  | ROZPOCET |  |  |  |  | 0 | 0 | 0 | 0 | 0 | 1 | 0 | 4 | 1348360722
| PP |  | Tlakové zkoušky vodou zabezpečení konců potrubí při tlakových zkouškách DN do 300 | [14 empty] | PP | 1
| Online PSC |  | https://podminky.urs.cz/item/CS_URS_2025_01/892372111 | [14 empty] | Online PSC | 1
| VV | A35 | 1 |  | 1 | [12 empty] | VV | 1 | 2 | True | 1 | ROZPOCET
36 | K | 892381111 | Tlaková zkouška vodou potrubí DN 250, DN 300 nebo 350 | M | 136 |  | 0 |  |  | základní |  | 0 | 0 | 0 | 0 | 0 | 4 | K | 1 |  |  |  | ROZPOCET |  |  |  |  | 0 | 0 | 0 | 0 | 0 | 1 | 0 | 4 | -1989121622
| PP |  | Tlakové zkoušky vodou na potrubí DN 250, 300 nebo 350 | [14 empty] | PP | 1
| Online PSC |  | https://podminky.urs.cz/item/CS_URS_2025_01/892381111 | [14 empty] | Online PSC | 1
| VV | A36 | 136 |  | 136 | [12 empty] | VV | 1 | 2 | True | 1 | ROZPOCET
37 | K | 894410101 | Osazení betonových dílců pro kanalizační šachty DN 1000 šachtové dno výšky 600 mm | KUS | 3 |  | 0 |  |  | základní |  | 0 | 0.41948 | 1.2584 | 0 | 0 | 4 | K | 1 |  |  |  | ROZPOCET |  |  |  |  | 0 | 0 | 0 | 0 | 0 | 1 | 0 | 4 | -1552527824
| PP |  | Osazení betonových dílců šachet kanalizačních dno DN 1000, výšky 600 mm | [14 empty] | PP | 1
| Online PSC |  | https://podminky.urs.cz/item/CS_URS_2025_01/894410101 | [14 empty] | Online PSC | 1
| P |  | Poznámka k položce: S čedičovým obkladem. | [14 empty] | P | 1
| VV | A37 | 3 |  | 3 | [12 empty] | VV | 1 | 2 | True | 1 | ROZPOCET
38 | M | 59224337 | dno betonové šachty DN 1000 kanalizační výšky 60cm | KUS | 3 |  | 0 |  |  | základní |  | 0 | 1.6 | 4.8 | 0 | 0 | 8 | M | 1 |  |  |  | ROZPOCET |  |  |  |  | 0 | 0 | 0 | 0 | 0 | 1 | 0 | 4 | 194623432
| PP |  | dno betonové šachty DN 1000 kanalizační výšky 60cm | [14 empty] | PP | 1
| P |  | Poznámka k položce: S čedičovým obkladem. | [14 empty] | P | 1
| VV | A38 | 3 |  | 3 | [12 empty] | VV | 1 | 2 | True | 1 | ROZPOCET
39 | K | 894410211 | Osazení betonových dílců pro kanalizační šachty DN 1000 skruž rovná výšky 250 mm | KUS | 2 |  | 0 |  |  | základní |  | 0 | 0.00989 | 0.01978 | 0 | 0 | 4 | K | 1 |  |  |  | ROZPOCET |  |  |  |  | 0 | 0 | 0 | 0 | 0 | 1 | 0 | 4 | 1782568564
| PP |  | Osazení betonových dílců šachet kanalizačních skruž rovná DN 1000, výšky 250 mm | [14 empty] | PP | 1
| Online PSC |  | https://podminky.urs.cz/item/CS_URS_2025_01/894410211 | [14 empty] | Online PSC | 1
| VV | A41 | 2 |  | 2 | [12 empty] | VV | 1 | 2 | True | 1 | ROZPOCET
40 | M | 59224066 | skruž betonová DN 1000x250 PS 100x25x12cm | KUS | 2 |  | 0 |  |  | základní |  | 0 | 0.262 | 0.524 | 0 | 0 | 8 | M | 1 |  |  |  | ROZPOCET |  |  |  |  | 0 | 0 | 0 | 0 | 0 | 1 | 0 | 4 | 282459098
| PP |  | skruž betonová DN 1000x250 PS 100x25x12cm | [14 empty] | PP | 1
| VV | A42 | 2 |  | 2 | [12 empty] | VV | 1 | 2 | True | 1 | ROZPOCET
41 | K | 894410212 | Osazení betonových dílců pro kanalizační šachty DN 1000 skruž rovná výšky 500 mm | KUS | 2 |  | 0 |  |  | základní |  | 0 | 0.00989 | 0.01978 | 0 | 0 | 4 | K | 1 |  |  |  | ROZPOCET |  |  |  |  | 0 | 0 | 0 | 0 | 0 | 1 | 0 | 4 | 1675919643
| PP |  | Osazení betonových dílců šachet kanalizačních skruž rovná DN 1000, výšky 500 mm | [14 empty] | PP | 1
| Online PSC |  | https://podminky.urs.cz/item/CS_URS_2025_01/894410212 | [14 empty] | Online PSC | 1
| VV | A43 | 2 |  | 2 | [12 empty] | VV | 1 | 2 | True | 1 | ROZPOCET
42 | M | 59224067 | skruž betonová DN 1000x500 100x50x12cm | KUS | 2 |  | 0 |  |  | základní |  | 0 | 0.526 | 1.052 | 0 | 0 | 8 | M | 1 |  |  |  | ROZPOCET |  |  |  |  | 0 | 0 | 0 | 0 | 0 | 1 | 0 | 4 | 431165670
| PP |  | skruž betonová DN 1000x500 100x50x12cm | [14 empty] | PP | 1
| VV | A44 | 2 |  | 2 | [12 empty] | VV | 1 | 2 | True | 1 | ROZPOCET
43 | K | 894410232 | Osazení betonových dílců pro kanalizační šachty DN 1000 skruž přechodová (konus) | KUS | 3 |  | 0 |  |  | základní |  | 0 | 0.01218 | 0.03654 | 0 | 0 | 4 | K | 1 |  |  |  | ROZPOCET |  |  |  |  | 0 | 0 | 0 | 0 | 0 | 1 | 0 | 4 | 940053181
| PP |  | Osazení betonových dílců šachet kanalizačních skruž přechodová (konus) DN 1000 | [14 empty] | PP | 1
| Online PSC |  | https://podminky.urs.cz/item/CS_URS_2025_01/894410232 | [14 empty] | Online PSC | 1
| VV | A47 | 3 |  | 3 | [12 empty] | VV | 1 | 2 | True | 1 | ROZPOCET
44 | M | 59224312 | konus betonové šachty DN 1000 kanalizační 100x62,5x58cm tl stěny 12 stupadla poplastovaná | KUS | 3 |  | 0 |  |  | základní |  | 0 | 0.585 | 1.755 | 0 | 0 | 8 | M | 1 |  |  |  | ROZPOCET |  |  |  |  | 0 | 0 | 0 | 0 | 0 | 1 | 0 | 4 | -1870528941
| PP |  | konus betonové šachty DN 1000 kanalizační 100x62,5x58cm tl stěny 12 stupadla poplastovaná | [14 empty] | PP | 1
| VV | A48 | 3 |  | 3 | [12 empty] | VV | 1 | 2 | True | 1 | ROZPOCET
45 | K | 899104112 | Osazení poklopů litinových, ocelových nebo železobetonových včetně rámů pro třídu zatížení D400, E600 | KUS | 3 |  | 0 |  |  | základní |  | 0 | 0.09 | 0.27 | 0 | 0 | 4 | K | 1 |  |  |  | ROZPOCET |  |  |  |  | 0 | 0 | 0 | 0 | 0 | 1 | 0 | 4 | -1995794179
| PP |  | Osazení poklopů šachtových litinových, ocelových nebo železobetonových včetně rámů pro třídu zatížení D400, E600 | [14 empty] | PP | 1
| Online PSC |  | https://podminky.urs.cz/item/CS_URS_2025_01/899104112 | [14 empty] | Online PSC | 1
| VV | A49 | 3 |  | 3 | [12 empty] | VV | 1 | 2 | True | 1 | ROZPOCET
46 | M | 28661935 | poklop šachtový litinový DN 600 pro třídu zatížení D400 | KUS | 3 |  | 0 |  |  | základní |  | 0 | 0.196 | 0.588 | 0 | 0 | 8 | M | 1 |  |  |  | ROZPOCET |  |  |  |  | 0 | 0 | 0 | 0 | 0 | 1 | 0 | 4 | -1261665076
| PP |  | poklop šachtový litinový DN 600 pro třídu zatížení D400 | [14 empty] | PP | 1
| VV | A50 | 3 |  | 3 | [12 empty] | VV | 1 | 2 | True | 1 | ROZPOCET
47 | K | 998276101 | Přesun hmot pro trubní vedení z trub z plastických hmot otevřený výkop | T | 15.855 |  | 0 |  |  | základní |  | 0 | 0 | 0 | 0 | 0 | 4 | K | 1 |  |  |  | ROZPOCET |  |  |  |  | 0 | 0 | 0 | 0 | 0 | 1 | 0 | 4 | -2638676
| PP |  | Přesun hmot pro trubní vedení hloubené z trub z plastických hmot nebo sklolaminátových pro vodovody, kanalizace, teplovody, produktovody v otevřeném výkopu dopravní vzdálenost do 15 m | [14 empty] | PP | 1
| Online PSC |  | https://podminky.urs.cz/item/CS_URS_2025_01/998276101 | [14 empty] | Online PSC | 1
| D | 9 | Ostatní konstrukce a práce, bourání |  |  |  | 0 |  |  |  |  | 0 |  | 0 |  | 3.03 | 1 | D | 0 |  |  |  | ROZPOCET | [10 empty] | 0
48 | K | 919735113 | Řezání stávajícího živičného krytu hl přes 100 do 150 mm | M | 202 |  | 0 |  |  | základní |  | 0 | 0 | 0 | 0 | 0 | 4 | K | 1 |  |  |  | ROZPOCET |  |  |  |  | 0 | 0 | 0 | 0 | 0 | 1 | 0 | 4 | -1695115575
| PP |  | Řezání stávajícího živičného krytu nebo podkladu hloubky přes 100 do 150 mm | [14 empty] | PP | 1
| Online PSC |  | https://podminky.urs.cz/item/CS_URS_2025_01/919735113 | [14 empty] | Online PSC | 1
| VV |  | ""zásah do stávající komunikace" | [14 empty] | VV | 1 | 1 | True | 0 | ROZPOCET
| VV | A52 | 101*2 |  | 202 | [12 empty] | VV | 1 | 2 | True | 1 | ROZPOCET
49 | K | 938908411 | Čištění vozovek splachováním vodou | M2 | 303 |  | 0 |  |  | základní |  | 0 | 0 | 0 | 0.01 | 3.03 | 4 | K | 1 |  |  |  | ROZPOCET |  |  |  |  | 0 | 0 | 0 | 0 | 0 | 1 | 0 | 4 | -1749806265
| PP |  | Čištění vozovek splachováním vodou povrchu podkladu nebo krytu živičného, betonového nebo dlážděného | [14 empty] | PP | 1
| Online PSC |  | https://podminky.urs.cz/item/CS_URS_2025_01/938908411 | [14 empty] | Online PSC | 1
| VV |  | ""zásah do stávající komunikace" | [14 empty] | VV | 1 | 1 | True | 0 | ROZPOCET
| VV | A53 | 101*3 |  | 303 | [12 empty] | VV | 1 | 2 | True | 1 | ROZPOCET
| D | 997 | Přesun sutě |  |  |  | 0 |  |  |  |  | 0 |  | 0 |  | 0 | 1 | D | 0 |  |  |  | ROZPOCET | [10 empty] | 0
50 | K | 997006512 | Vodorovné doprava suti s naložením a složením na skládku přes 100 m do 1 km | T | 60.6 |  | 0 |  |  | základní |  | 0 | 0 | 0 | 0 | 0 | 4 | K | 1 |  |  |  | ROZPOCET |  |  |  |  | 0 | 0 | 0 | 0 | 0 | 1 | 0 | 4 | 76959916
| PP |  | Vodorovná doprava suti na skládku s naložením na dopravní prostředek a složením přes 100 m do 1 km | [14 empty] | PP | 1
| Online PSC |  | https://podminky.urs.cz/item/CS_URS_2025_01/997006512 | [14 empty] | Online PSC | 1
| VV | A54 | 60.6 |  | 60.6 | [12 empty] | VV | 1 | 2 | True | 1 | ROZPOCET
51 | K | 997006519 | Příplatek k vodorovnému přemístění suti na skládku ZKD 1 km přes 1 km | T | 1212 |  | 0 |  |  | základní |  | 0 | 0 | 0 | 0 | 0 | 4 | K | 1 |  |  |  | ROZPOCET |  |  |  |  | 0 | 0 | 0 | 0 | 0 | 1 | 0 | 4 | 1717119269
| PP |  | Vodorovná doprava suti na skládku Příplatek k ceně -6512 za každý další i započatý 1 km | [14 empty] | PP | 1
| Online PSC |  | https://podminky.urs.cz/item/CS_URS_2025_01/997006519 | [14 empty] | Online PSC | 1
| VV |  | ""vodorovná doprava suti * vzdálenost skládky" | [14 empty] | VV | 1 | 1 | True | 0 | ROZPOCET
| VV | A55 | 60.6*20 |  | 1212 | [12 empty] | VV | 1 | 2 | True | 1 | ROZPOCET
52 | K | 997221875 | Poplatek za uložení na recyklační skládce (skládkovné) stavebního odpadu asfaltového bez obsahu dehtu zatříděného do Katalogu odpadů pod kódem 17 03 02 | T | 60.6 |  | 0 |  |  | základní |  | 0 | 0 | 0 | 0 | 0 | 4 | K | 1 |  |  |  | ROZPOCET |  |  |  |  | 0 | 0 | 0 | 0 | 0 | 1 | 0 | 4 | -161602789
| PP |  | Poplatek za uložení stavebního odpadu na recyklační skládce (skládkovné) asfaltového bez obsahu dehtu zatříděného do Katalogu odpadů pod kódem 17 03 02 | [14 empty] | PP | 1
| Online PSC |  | https://podminky.urs.cz/item/CS_URS_2025_01/997221875 | [14 empty] | Online PSC | 1
| P |  | Poznámka k položce: Frézování živičného krytu * objemová hmotnost. | [14 empty] | P | 1
| VV |  | ""zásah do stávající komunikace" | [14 empty] | VV | 1 | 1 | True | 0 | ROZPOCET
| VV | A56 | 101*3*0.1*2 |  | 60.6 | [12 empty] | VV | 1 | 2 | True | 1 | ROZPOCET

## 303 - SPLAŠKOVÁ KANALIZACE
[18 empty] | {ed223c63-984d-4c11-af83-553874040e0e} | [5 empty] | A13 | A13 | 363,7 | 2
[18 empty] | 0 | [5 empty] | A15 | A15 | 391,86 | 2
| KRYCÍ LIST SOUPISU PRACÍ | [7 empty] | v --- níže se nacházejí doplnkové a pomocné údaje k sestavám --- v | [8 empty] | False | [5 empty] | A24 | A24 | 393 | 2
[24 empty] | B12 | B12 | 99,84 | 2
| Stavba: | [22 empty] | B14 | B14 | 74,58 | 2
|  | Vybudování komunikací a inženýrských sítí v lokalitě Berlín 2, Frýdek-Místek | [21 empty] | B2 | B2 | 332,22 | 2
| Objekt: | [22 empty] | B20 | B20 | 135,6 | 2
|  | 303 - SPLAŠKOVÁ KANALIZACE | [21 empty] | B3 | B3 | 565 | 2
[24 empty] | C12 | C12 | 72,6 | 2
| KSO: |  |  |  |  | CC-CZ: | [17 empty] | C14 | C14 | 7,92 | 2
| Místo: |  | Frýdek-Místek |  |  | Datum: | 12. 5. 2025 | [16 empty] | C2 | C2 | 35,28 | 2
[24 empty] | C20 | C20 | 14,4 | 2
| Zadavatel: |  |  |  |  | IČ: | [17 empty] | C3 | C3 | 60 | 2
|  | Statutární město Frýdek-Místek |  |  |  | DIČ: | [17 empty] | D12 | D12 | 649,44 | 2
[24 empty] | D14 | D14 | 6,6 | 2
| Uchazeč: |  |  |  |  | IČ: | Vyplň údaj | [16 empty] | D2 | D2 | 29,4 | 2
|  | Vyplň údaj |  |  |  | DIČ: | Vyplň údaj | [16 empty] | D20 | D20 | 12 | 2
[24 empty] | D3 | D3 | 50 | 2
| Projektant: |  |  |  |  | IČ: | [17 empty] | E12 | E12 | 93,1 | 2
|  | DOPRAPLAN s.r.o. |  |  |  | DIČ: | [17 empty] | E14 | E14 | 6,6 | 2
[24 empty] | E2 | E2 | 29,4 | 2
| Zpracovatel: |  |  |  |  | IČ: | [17 empty] | E20 | E20 | 12 | 2
|  | Ing. Tomáš Janošec |  |  |  | DIČ: | [17 empty] | E3 | E3 | 50 | 2
[24 empty] | F14 | F14 | 6,6 | 2
| Poznámka: | [22 empty] | F2 | F2 | 29,4 | 2
[24 empty] | F20 | F20 | 12 | 2
[24 empty] | F3 | F3 | 50 | 2
[24 empty] | G14 | G14 | 6,6 | 2
| Cena bez DPH | [5 empty] | 0 | [16 empty] | G2 | G2 | 29,4 | 2
[24 empty] | G20 | G20 | 12 | 2
|  |  | Základ daně |  |  | Sazba daně | Výše daně | [16 empty] | G3 | G3 | 50 | 2
| DPH | základní | 0 |  |  | 21% | 0 | [16 empty] | H20 | H20 | 42,75 | 2
|  | snížená | 0 |  |  | 12% | 0 | [16 empty] | H3 | H3 | 190 | 2
|  | zákl. přenesená | 0 |  |  | 21% | 0
|  | sníž. přenesená | 0 |  |  | 12% | 0
|  | nulová | 0 |  |  | 0% | 0
| Cena s DPH |  |  | v | CZK |  | 0
| Projektant |  |  | Zpracovatel
| Datum a podpis: |  | Razítko | Datum a podpis: |  |  | Razítko
| Objednavatel |  |  | Uchazeč
| Datum a podpis: |  | Razítko | Datum a podpis: |  |  | Razítko
REKAPITULACE ČLENĚNÍ SOUPISU PRACÍ
Stavba:
Vybudování komunikací a inženýrských sítí v lokalitě Berlín 2, Frýdek-Místek
Objekt:
303 - SPLAŠKOVÁ KANALIZACE
Místo: |  |  | Frýdek-Místek |  |  | Datum: | 12. 5. 2025
Zadavatel: |  |  | Statutární město Frýdek-Místek |  |  | Projektant: | DOPRAPLAN s.r.o.
Uchazeč: |  |  | Vyplň údaj |  |  | Zpracovatel: | Ing. Tomáš Janošec
Kód dílu - Popis | [6 empty] | Cena celkem [CZK]
Náklady ze soupisu prací | [6 empty] | 0 | [11 empty] | -1
| 1 - Zemní práce | [5 empty] | 0
| 2 - Zakládání | [5 empty] | 0
| 3 - Svislé a kompletní konstrukce | [5 empty] | 0
| 4 - Vodorovné konstrukce | [5 empty] | 0
| 8 - Trubní vedení | [5 empty] | 0
SOUPIS PRACÍ
Stavba:
Vybudování komunikací a inženýrských sítí v lokalitě Berlín 2, Frýdek-Místek
Objekt:
303 - SPLAŠKOVÁ KANALIZACE
Místo: |  |  | Frýdek-Místek |  |  | Datum: | 12. 5. 2025
Zadavatel: |  |  | Statutární město Frýdek-Místek |  |  | Projektant: | DOPRAPLAN s.r.o.
Uchazeč: |  |  | Vyplň údaj |  |  | Zpracovatel: | Ing. Tomáš Janošec
PČ | Typ | Kód | Popis | MJ | Množství | J.cena [CZK] | Cena celkem [CZK] | Cenová soustava |  | DPH | J. Nh [h] | Nh celkem [h] | J. hmotnost [t] | Hmotnost celkem [t] | J. suť [t] | Suť Celkem [t]
Náklady soupisu celkem | [6 empty] | 0 |  |  |  |  | 0 |  | 1871.8396 |  | 0 |  | D | -1 | [14 empty] | 0
| D | 1 | Zemní práce |  |  |  | 0 |  |  |  |  | 0 |  | 1513.6232 |  | 0 | 1 | D | 0 |  |  |  | ROZPOCET | [10 empty] | 0
1 | K | 131151201 | Hloubení jam zapažených v hornině třídy těžitelnosti I skupiny 1 a 2 objem do 20 m3 strojně | M3 | 186.2 |  | 0 |  |  | základní |  | 0 | 0 | 0 | 0 | 0 | 4 | K | 1 |  |  |  | ROZPOCET |  |  |  |  | 0 | 0 | 0 | 0 | 0 | 1 | 0 | 4 | 561514481
| PP |  | Hloubení zapažených jam a zářezů strojně s urovnáním dna do předepsaného profilu a spádu v hornině třídy těžitelnosti I skupiny 1 a 2 do 20 m3 | [14 empty] | PP | 1
| Online PSC |  | https://podminky.urs.cz/item/CS_URS_2025_01/131151201 | [14 empty] | Online PSC | 1
| VV |  | ""šachty" | [14 empty] | VV | 1 | 1 | True | 0 | ROZPOCET
| VV | A1 | (2*2*(2.8-0.35))*19 |  | 186.2 | [12 empty] | VV | 1 | 2 | True | 1 | ROZPOCET
2 | K | 132154204 | Hloubení zapažených rýh š do 2000 mm v hornině třídy těžitelnosti I skupiny 1 a 2 objem do 500 m3 | M3 | 1640.52 |  | 0 |  |  | základní |  | 0 | 0 | 0 | 0 | 0 | 4 | K | 1 |  |  |  | ROZPOCET |  |  |  |  | 0 | 0 | 0 | 0 | 0 | 1 | 0 | 4 | -1432770477
| PP |  | Hloubení zapažených rýh šířky přes 800 do 2 000 mm strojně s urovnáním dna do předepsaného profilu a spádu v hornině třídy těžitelnosti I skupiny 1 a 2 přes 100 do 500 m3 | [14 empty] | PP | 1
| Online PSC |  | https://podminky.urs.cz/item/CS_URS_2025_01/132154204 | [14 empty] | Online PSC | 1
| VV |  | ""úsek č.1" | [14 empty] | VV | 1 | 1 | True | 0 | ROZPOCET
| VV | A2 | 393*1.2*(2.8-0.35) |  | 1155.42 | [12 empty] | VV | 1 | 2 | True | 0 | ROZPOCET
| VV |  | ""úsek č.2" | [14 empty] | VV | 1 | 1 | True | 0 | ROZPOCET
| VV | B2 | 113*1.2*(2.8-0.35) |  | 332.22 | [12 empty] | VV | 1 | 2 | True | 0 | ROZPOCET
| VV |  | ""úsek č.3" | [14 empty] | VV | 1 | 1 | True | 0 | ROZPOCET
| VV | C2 | 12*1.2*(2.8-0.35) |  | 35.28 | [12 empty] | VV | 1 | 2 | True | 0 | ROZPOCET
| VV |  | ""úsek č.4" | [14 empty] | VV | 1 | 1 | True | 0 | ROZPOCET
| VV | D2 | 10*1.2*(2.8-0.35) |  | 29.4 | [12 empty] | VV | 1 | 2 | True | 0 | ROZPOCET
| VV |  | ""úsek č.5" | [14 empty] | VV | 1 | 1 | True | 0 | ROZPOCET
| VV | E2 | 10*1.2*(2.8-0.35) |  | 29.4 | [12 empty] | VV | 1 | 2 | True | 0 | ROZPOCET
| VV |  | ""úsek č.6" | [14 empty] | VV | 1 | 1 | True | 0 | ROZPOCET
| VV | F2 | 10*1.2*(2.8-0.35) |  | 29.4 | [12 empty] | VV | 1 | 2 | True | 0 | ROZPOCET
| VV |  | ""úsek č.7" | [14 empty] | VV | 1 | 1 | True | 0 | ROZPOCET
| VV | G2 | 10*1.2*(2.8-0.35) |  | 29.4 | [12 empty] | VV | 1 | 2 | True | 0 | ROZPOCET
| VV | H2 | "Celkem: "A2+B2+C2+D2+E2+F2+G2 |  | 1640.52 | [12 empty] | VV | 1 | 2 | True | 1 | ROZPOCET
3 | K | 151101101 | Zřízení příložného pažení a rozepření stěn rýh hl do 2 m | M2 | 2980 |  | 0 |  |  | základní |  | 0 | 0.00084 | 2.5032 | 0 | 0 | 4 | K | 1 |  |  |  | ROZPOCET |  |  |  |  | 0 | 0 | 0 | 0 | 0 | 1 | 0 | 4 | -1611004368
| PP |  | Zřízení pažení a rozepření stěn rýh pro podzemní vedení příložné pro jakoukoliv mezerovitost, hloubky do 2 m | [14 empty] | PP | 1
| Online PSC |  | https://podminky.urs.cz/item/CS_URS_2025_01/151101101 | [14 empty] | Online PSC | 1
| VV |  | ""úsek č.1" | [14 empty] | VV | 1 | 1 | True | 0 | ROZPOCET
| VV | A3 | 393*2.5*2 |  | 1965 | [12 empty] | VV | 1 | 2 | True | 0 | ROZPOCET
| VV |  | ""úsek č.2" | [14 empty] | VV | 1 | 1 | True | 0 | ROZPOCET
| VV | B3 | 113*2.5*2 |  | 565 | [12 empty] | VV | 1 | 2 | True | 0 | ROZPOCET
| VV |  | ""úsek č.3" | [14 empty] | VV | 1 | 1 | True | 0 | ROZPOCET
| VV | C3 | 12*2.5*2 |  | 60 | [12 empty] | VV | 1 | 2 | True | 0 | ROZPOCET
| VV |  | ""úsek č.4" | [14 empty] | VV | 1 | 1 | True | 0 | ROZPOCET
| VV | D3 | 10*2.5*2 |  | 50 | [12 empty] | VV | 1 | 2 | True | 0 | ROZPOCET
| VV |  | ""úsek č.5" | [14 empty] | VV | 1 | 1 | True | 0 | ROZPOCET
| VV | E3 | 10*2.5*2 |  | 50 | [12 empty] | VV | 1 | 2 | True | 0 | ROZPOCET
| VV |  | ""úsek č.6" | [14 empty] | VV | 1 | 1 | True | 0 | ROZPOCET
| VV | F3 | 10*2.5*2 |  | 50 | [12 empty] | VV | 1 | 2 | True | 0 | ROZPOCET
| VV |  | ""úsek č.7" | [14 empty] | VV | 1 | 1 | True | 0 | ROZPOCET
| VV | G3 | 10*2.5*2 |  | 50 | [12 empty] | VV | 1 | 2 | True | 0 | ROZPOCET
| VV |  | ""šachty" | [14 empty] | VV | 1 | 1 | True | 0 | ROZPOCET
| VV | H3 | 2.5*4*19 |  | 190 | [12 empty] | VV | 1 | 2 | True | 0 | ROZPOCET
| VV | I3 | "Celkem: "A3+B3+C3+D3+E3+F3+G3+H3 |  | 2980 | [12 empty] | VV | 1 | 2 | True | 1 | ROZPOCET
4 | K | 151101111 | Odstranění příložného pažení a rozepření stěn rýh hl do 2 m | M2 | 2980 |  | 0 |  |  | základní |  | 0 | 0 | 0 | 0 | 0 | 4 | K | 1 |  |  |  | ROZPOCET |  |  |  |  | 0 | 0 | 0 | 0 | 0 | 1 | 0 | 4 | -1299408076
| PP |  | Odstranění pažení a rozepření stěn rýh pro podzemní vedení s uložením materiálu na vzdálenost do 3 m od kraje výkopu příložné, hloubky do 2 m | [14 empty] | PP | 1
| Online PSC |  | https://podminky.urs.cz/item/CS_URS_2025_01/151101111 | [14 empty] | Online PSC | 1
| P |  | Poznámka k položce: Viz položka zřízení. | [14 empty] | P | 1
| VV | A4 | 2980 |  | 2980 | [12 empty] | VV | 1 | 2 | True | 1 | ROZPOCET
5 | K | 161102111 | Svislé přemístění výkopku do 2,5 m z kamenouhelných hlušin | M3 | 1826.2 |  | 0 |  |  | základní |  | 0 | 0 | 0 | 0 | 0 | 4 | K | 1 |  |  |  | ROZPOCET |  |  |  |  | 0 | 0 | 0 | 0 | 0 | 1 | 0 | 4 | -703189230
| PP |  | Svislé přemístění výkopku z kamenouhelných hlušin celková hloubka výkopu přes 1,0 do 2,5 m | [14 empty] | PP | 1
| Online PSC |  | https://podminky.urs.cz/item/CS_URS_2025_01/161102111 | [14 empty] | Online PSC | 1
| P |  | Poznámka k položce: Viz položka hloubení rýh. | [14 empty] | P | 1
| VV |  | ""hloubení jam + rýh" | [14 empty] | VV | 1 | 1 | True | 0 | ROZPOCET
| VV | A5 | 186.2+1640 |  | 1826.2 | [12 empty] | VV | 1 | 2 | True | 1 | ROZPOCET
6 | K | 162351124 | Vodorovné přemístění přes 500 do 1000 m výkopku/sypaniny z hornin třídy těžitelnosti II skupiny 4 a 5 | M3 | 1104.68 |  | 0 |  |  | základní |  | 0 | 0 | 0 | 0 | 0 | 4 | K | 1 |  |  |  | ROZPOCET |  |  |  |  | 0 | 0 | 0 | 0 | 0 | 1 | 0 | 4 | -41169664
| PP |  | Vodorovné přemístění výkopku nebo sypaniny po suchu na obvyklém dopravním prostředku, bez naložení výkopku, avšak se složením bez rozhrnutí z horniny třídy těžitelnosti II skupiny 4 a 5 na vzdálenost přes 500 do 1 000 m | [14 empty] | PP | 1
| Online PSC |  | https://podminky.urs.cz/item/CS_URS_2025_01/162351124 | [14 empty] | Online PSC | 1
| VV |  | ""hloubení jam + rýh - zásyp výkopkem" | [14 empty] | VV | 1 | 1 | True | 0 | ROZPOCET
| VV | A6 | 186.2+1640.52-722.04 |  | 1104.68 | [12 empty] | VV | 1 | 2 | True | 1 | ROZPOCET
7 | K | 162751117 | Vodorovné přemístění přes 9 000 do 10000 m výkopku/sypaniny z horniny třídy těžitelnosti I skupiny 1 až 3 | M3 | 1104.68 |  | 0 |  |  | základní |  | 0 | 0 | 0 | 0 | 0 | 4 | K | 1 |  |  |  | ROZPOCET |  |  |  |  | 0 | 0 | 0 | 0 | 0 | 1 | 0 | 4 | 1863148714
| PP |  | Vodorovné přemístění výkopku nebo sypaniny po suchu na obvyklém dopravním prostředku, bez naložení výkopku, avšak se složením bez rozhrnutí z horniny třídy těžitelnosti I skupiny 1 až 3 na vzdálenost přes 9 000 do 10 000 m | [14 empty] | PP | 1
| Online PSC |  | https://podminky.urs.cz/item/CS_URS_2025_01/162751117 | [14 empty] | Online PSC | 1
| VV |  | ""odvoz přebytečné zeminy" | [14 empty] | VV | 1 | 1 | True | 0 | ROZPOCET
| VV | A7 | 1104.68 |  | 1104.68 | [12 empty] | VV | 1 | 2 | True | 1 | ROZPOCET
8 | K | 162751119 | Příplatek k vodorovnému přemístění výkopku/sypaniny z horniny třídy těžitelnosti I skupiny 1 až 3 ZKD 1000 m přes 10000 m | M3 | 11046.8 |  | 0 |  |  | základní |  | 0 | 0 | 0 | 0 | 0 | 4 | K | 1 |  |  |  | ROZPOCET |  |  |  |  | 0 | 0 | 0 | 0 | 0 | 1 | 0 | 4 | 1812908705
| PP |  | Vodorovné přemístění výkopku nebo sypaniny po suchu na obvyklém dopravním prostředku, bez naložení výkopku, avšak se složením bez rozhrnutí z horniny třídy těžitelnosti I skupiny 1 až 3 na vzdálenost Příplatek k ceně za každých dalších i započatých 1 000 m | [14 empty] | PP | 1
| Online PSC |  | https://podminky.urs.cz/item/CS_URS_2025_01/162751119 | [14 empty] | Online PSC | 1
| VV |  | ""odvoz přebytečné zeminy do 20 km" | [14 empty] | VV | 1 | 1 | True | 0 | ROZPOCET
| VV | A8 | 1104.68*10 |  | 11046.8 | [12 empty] | VV | 1 | 2 | True | 1 | ROZPOCET
9 | K | 167151101 | Nakládání výkopku z hornin třídy těžitelnosti I skupiny 1 až 3 do 100 m3 | M3 | 1104.68 |  | 0 |  |  | základní |  | 0 | 0 | 0 | 0 | 0 | 4 | K | 1 |  |  |  | ROZPOCET |  |  |  |  | 0 | 0 | 0 | 0 | 0 | 1 | 0 | 4 | -2084381133
| PP |  | Nakládání, skládání a překládání neulehlého výkopku nebo sypaniny strojně nakládání, množství do 100 m3, z horniny třídy těžitelnosti I, skupiny 1 až 3 | [14 empty] | PP | 1
| Online PSC |  | https://podminky.urs.cz/item/CS_URS_2025_01/167151101 | [14 empty] | Online PSC | 1
| P |  | Poznámka k položce: Viz položka vodorovné přemístění. | [14 empty] | P | 1
| VV | A9 | 1104.68 |  | 1104.68 | [12 empty] | VV | 1 | 2 | True | 1 | ROZPOCET
10 | K | 171201231 | Poplatek za uložení zeminy a kamení na recyklační skládce (skládkovné) kód odpadu 17 05 04 | T | 1767.488 |  | 0 |  |  | základní |  | 0 | 0 | 0 | 0 | 0 | 4 | K | 1 |  |  |  | ROZPOCET |  |  |  |  | 0 | 0 | 0 | 0 | 0 | 1 | 0 | 4 | -1927194545
| PP |  | Poplatek za uložení stavebního odpadu na recyklační skládce (skládkovné) zeminy a kamení zatříděného do Katalogu odpadů pod kódem 17 05 04 | [14 empty] | PP | 1
| Online PSC |  | https://podminky.urs.cz/item/CS_URS_2025_01/171201231 | [14 empty] | Online PSC | 1
| VV |  | ""odvoz přebytečné zeminy * objemová hmotnost" | [14 empty] | VV | 1 | 1 | True | 0 | ROZPOCET
| VV | A10 | 1104.68*1.6 |  | 1767.488 | [12 empty] | VV | 1 | 2 | True | 1 | ROZPOCET
11 | K | 171251201 | Uložení sypaniny na skládky nebo meziskládky | M3 | 1104.68 |  | 0 |  |  | základní |  | 0 | 0 | 0 | 0 | 0 | 4 | K | 1 |  |  |  | ROZPOCET |  |  |  |  | 0 | 0 | 0 | 0 | 0 | 1 | 0 | 4 | 225688705
| PP |  | Uložení sypaniny na skládky nebo meziskládky bez hutnění s upravením uložené sypaniny do předepsaného tvaru | [14 empty] | PP | 1
| Online PSC |  | https://podminky.urs.cz/item/CS_URS_2025_01/171251201 | [14 empty] | Online PSC | 1
| VV |  | ""odvoz přebytečné zeminy" | [14 empty] | VV | 1 | 1 | True | 0 | ROZPOCET
| VV | A11 | 1104.68 |  | 1104.68 | [12 empty] | VV | 1 | 2 | True | 1 | ROZPOCET
12 | K | 174101101 | Zásyp jam, šachet rýh nebo kolem objektů sypaninou se zhutněním | M3 | 1185.58 |  | 0 |  |  | základní |  | 0 | 0 | 0 | 0 | 0 | 4 | K | 1 |  |  |  | ROZPOCET |  |  |  |  | 0 | 0 | 0 | 0 | 0 | 1 | 0 | 4 | 128489195
| PP |  | Zásyp sypaninou z jakékoliv horniny strojně s uložením výkopku ve vrstvách se zhutněním jam, šachet, rýh nebo kolem objektů v těchto vykopávkách | [14 empty] | PP | 1
| Online PSC |  | https://podminky.urs.cz/item/CS_URS_2025_01/174101101 | [14 empty] | Online PSC | 1
| P |  | Poznámka k položce: Odměřeno z výkresu situace. | [14 empty] | P | 1
| VV |  | ""kanalizace = nakupovaným materiálem pod budoucí zpevněnou plochou" | [14 empty] | VV | 1 | 1 | True | 0 | ROZPOCET
| VV | A12 | 451*1.2*0.5 |  | 270.6 | [12 empty] | VV | 1 | 2 | True | 0 | ROZPOCET
| VV | B12 | 52*1.2*(2.8-0.1-0.55-0.55) |  | 99.84 | [12 empty] | VV | 1 | 2 | True | 0 | ROZPOCET
| VV |  | ""kanalizace = prohozeným výkopkem ve volném terénu" | [14 empty] | VV | 1 | 1 | True | 0 | ROZPOCET
| VV | C12 | 55*1.2*(1.8-0.1-0.6) |  | 72.6 | [12 empty] | VV | 1 | 2 | True | 0 | ROZPOCET
| VV |  | ""kanalizace = prohozeným výkopkem pod budoucí zpevněnou plochou" | [14 empty] | VV | 1 | 1 | True | 0 | ROZPOCET
| VV | D12 | 451*1.2*(2.8-0.1-0.6-0.4-0.5) |  | 649.44 | [12 empty] | VV | 1 | 2 | True | 0 | ROZPOCET
| VV |  | ""šachty = nakupovaným materiálem pod budoucí zpevněnou plochou" | [14 empty] | VV | 1 | 1 | True | 0 | ROZPOCET
| VV | E12 | 212.8-119.7 |  | 93.1 | [12 empty] | VV | 1 | 2 | True | 0 | ROZPOCET
| VV | F12 | "Celkem: "A12+B12+C12+D12+E12 |  | 1185.58 | [12 empty] | VV | 1 | 2 | True | 1 | ROZPOCET
13 | M | 58333674 | kamenivo těžené hrubé frakce 16/32 | T | 727.4 |  | 0 |  |  | základní |  | 0 | 1 | 727.4 | 0 | 0 | 8 | M | 1 |  |  |  | ROZPOCET |  |  |  |  | 0 | 0 | 0 | 0 | 0 | 1 | 0 | 4 | 1907609870
| PP |  | kamenivo těžené hrubé frakce 16/32 | [14 empty] | PP | 1
| VV | A13 | 363.70 |  | 363.7 | [12 empty] | VV | 1 | 2 | True | 0 | ROZPOCET
| VV | B13 | A13 * 2"Koeficient množství |  | 727.4 | [12 empty] | VV | 1 | 2 | True | 1 | ROZPOCET
14 | K | 175151101 | Obsypání potrubí strojně sypaninou bez prohození, uloženou do 3 m | M3 | 391.86 |  | 0 |  |  | základní |  | 0 | 0 | 0 | 0 | 0 | 4 | K | 1 |  |  |  | ROZPOCET |  |  |  |  | 0 | 0 | 0 | 0 | 0 | 1 | 0 | 4 | -9597020
| PP |  | Obsypání potrubí strojně sypaninou z vhodných hornin třídy těžitelnosti I a II, skupiny 1 až 4 nebo materiálem připraveným podél výkopu ve vzdálenosti do 3 m od jeho kraje, pro jakoukoliv hloubku výkopu a míru zhutnění bez prohození sypaniny | [14 empty] | PP | 1
| Online PSC |  | https://podminky.urs.cz/item/CS_URS_2025_01/175151101 | [14 empty] | Online PSC | 1
| VV |  | ""úsek č.1" | [14 empty] | VV | 1 | 1 | True | 0 | ROZPOCET
| VV | A14 | 393*1.2*0.6 |  | 282.96 | [12 empty] | VV | 1 | 2 | True | 0 | ROZPOCET
| VV |  | ""úsek č.2" | [14 empty] | VV | 1 | 1 | True | 0 | ROZPOCET
| VV | B14 | 113*1.2*0.55 |  | 74.58 | [12 empty] | VV | 1 | 2 | True | 0 | ROZPOCET
| VV |  | ""úsek č.3" | [14 empty] | VV | 1 | 1 | True | 0 | ROZPOCET
| VV | C14 | 12*1.2*0.55 |  | 7.92 | [12 empty] | VV | 1 | 2 | True | 0 | ROZPOCET
| VV |  | ""úsek č.4" | [14 empty] | VV | 1 | 1 | True | 0 | ROZPOCET
| VV | D14 | 10*1.2*0.55 |  | 6.6 | [12 empty] | VV | 1 | 2 | True | 0 | ROZPOCET
| VV |  | ""úsek č.5" | [14 empty] | VV | 1 | 1 | True | 0 | ROZPOCET
| VV | E14 | 10*1.2*0.55 |  | 6.6 | [12 empty] | VV | 1 | 2 | True | 0 | ROZPOCET
| VV |  | ""úsek č.6" | [14 empty] | VV | 1 | 1 | True | 0 | ROZPOCET
| VV | F14 | 10*1.2*0.55 |  | 6.6 | [12 empty] | VV | 1 | 2 | True | 0 | ROZPOCET
| VV |  | ""úsek č.7" | [14 empty] | VV | 1 | 1 | True | 0 | ROZPOCET
| VV | G14 | 10*1.2*0.55 |  | 6.6 | [12 empty] | VV | 1 | 2 | True | 0 | ROZPOCET
| VV | H14 | "Celkem: "A14+B14+C14+D14+E14+F14+G14 |  | 391.86 | [12 empty] | VV | 1 | 2 | True | 1 | ROZPOCET
15 | M | 58337302 | štěrkopísek frakce 0/16 | T | 783.72 |  | 0 |  |  | základní |  | 0 | 1 | 783.72 | 0 | 0 | 8 | M | 1 |  |  |  | ROZPOCET |  |  |  |  | 0 | 0 | 0 | 0 | 0 | 1 | 0 | 4 | -242778593
| PP |  | štěrkopísek frakce 0/16 | [14 empty] | PP | 1
| P |  | Poznámka k položce: Viz položka obsypání * objemová hmotnost kameniva. | [14 empty] | P | 1
| VV | A15 | 391.86 |  | 391.86 | [12 empty] | VV | 1 | 2 | True | 0 | ROZPOCET
| VV | B15 | A15 * 2"Koeficient množství |  | 783.72 | [12 empty] | VV | 1 | 2 | True | 1 | ROZPOCET
| D | 2 | Zakládání |  |  |  | 0 |  |  |  |  | 0 |  | 103.5731 |  | 0 | 1 | D | 0 |  |  |  | ROZPOCET | [10 empty] | 0
16 | K | 212752101 | Trativod z drenážních trubek korugovaných PE-HD SN 4 perforace 360° včetně lože otevřený výkop DN 100 pro liniové stavby | M | 506 |  | 0 |  |  | základní |  | 0 | 0.20469 | 103.5731 | 0 | 0 | 4 | K | 1 |  |  |  | ROZPOCET |  |  |  |  | 0 | 0 | 0 | 0 | 0 | 1 | 0 | 4 | 1618232912
| PP |  | Trativody z drenážních trubek pro liniové stavby a komunikace se zřízením štěrkového lože pod trubky a s jejich obsypem v otevřeném výkopu trubka korugovaná sendvičová PE-HD SN 4 celoperforovaná 360° DN 100 | [14 empty] | PP | 1
| Online PSC |  | https://podminky.urs.cz/item/CS_URS_2025_01/212752101 | [14 empty] | Online PSC | 1
| VV | A16 | 393+113 |  | 506 | [12 empty] | VV | 1 | 2 | True | 1 | ROZPOCET
| D | 3 | Svislé a kompletní konstrukce |  |  |  | 0 |  |  |  |  | 0 |  | 0 |  | 0 | 1 | D | 0 |  |  |  | ROZPOCET | [10 empty] | 0
17 | K | 359901211 | Monitoring stoky jakékoli výšky na nové kanalizaci | M | 558 |  | 0 |  |  | základní |  | 0 | 0 | 0 | 0 | 0 | 4 | K | 1 |  |  |  | ROZPOCET |  |  |  |  | 0 | 0 | 0 | 0 | 0 | 1 | 0 | 4 | -1714808977
| PP |  | Monitoring stok (kamerový systém) jakékoli výšky nová kanalizace | [14 empty] | PP | 1
| Online PSC |  | https://podminky.urs.cz/item/CS_URS_2025_01/359901211 | [14 empty] | Online PSC | 1
| VV |  | ""kanalizace = po dokončení kontrola průchodnosti apod." | [14 empty] | VV | 1 | 1 | True | 0 | ROZPOCET
| VV | A17 | 393+113+52 |  | 558 | [12 empty] | VV | 1 | 2 | True | 1 | ROZPOCET
| D | 4 | Vodorovné konstrukce |  |  |  | 0 |  |  |  |  | 0 |  | 167.3733 |  | 0 | 1 | D | 0 |  |  |  | ROZPOCET | [10 empty] | 0
18 | K | 452311141 | Podkladní desky z betonu prostého bez zvýšených nároků na prostředí tř. C 16/20 otevřený výkop | M3 | 4.275 |  | 0 |  |  | základní |  | 0 | 0 | 0 | 0 | 0 | 4 | K | 1 |  |  |  | ROZPOCET |  |  |  |  | 0 | 0 | 0 | 0 | 0 | 1 | 0 | 4 | -783615924
| PP |  | Podkladní a zajišťovací konstrukce z betonu prostého v otevřeném výkopu bez zvýšených nároků na prostředí desky pod potrubí, stoky a drobné objekty z betonu tř. C 16/20 | [14 empty] | PP | 1
| Online PSC |  | https://podminky.urs.cz/item/CS_URS_2025_01/452311141 | [14 empty] | Online PSC | 1
| VV |  | ""podkladní beton pod revizní šachtu" | [14 empty] | VV | 1 | 1 | True | 0 | ROZPOCET
| VV | A18 | (1.5*1.5*0.1)*19 |  | 4.275 | [12 empty] | VV | 1 | 2 | True | 1 | ROZPOCET
19 | K | 452386111 | Vyrovnávací prstence z betonu prostého tř. C 25/30 v do 100 mm | KUS | 40 |  | 0 |  |  | základní |  | 0 | 0.08832 | 3.5328 | 0 | 0 | 4 | K | 1 |  |  |  | ROZPOCET |  |  |  |  | 0 | 0 | 0 | 0 | 0 | 1 | 0 | 4 | -1955425717
| PP |  | Podkladní a vyrovnávací konstrukce z betonu vyrovnávací prstence z prostého betonu tř. C 25/30 pod poklopy a mříže, výšky do 100 mm | [14 empty] | PP | 1
| Online PSC |  | https://podminky.urs.cz/item/CS_URS_2025_01/452386111 | [14 empty] | Online PSC | 1
| VV | A19 | 40 |  | 40 | [12 empty] | VV | 1 | 2 | True | 1 | ROZPOCET
20 | K | 564231111 | Podklad nebo podsyp ze štěrkopísku ŠP plochy přes 100 m2 tl 100 mm | M2 | 712.35 |  | 0 |  |  | základní |  | 0 | 0.23 | 163.8405 | 0 | 0 | 4 | K | 1 |  |  |  | ROZPOCET |  |  |  |  | 0 | 0 | 0 | 0 | 0 | 1 | 0 | 4 | 1509769284
| PP |  | Podklad nebo podsyp ze štěrkopísku ŠP s rozprostřením, vlhčením a zhutněním plochy přes 100 m2, po zhutnění tl. 100 mm | [14 empty] | PP | 1
| Online PSC |  | https://podminky.urs.cz/item/CS_URS_2025_01/564231111 | [14 empty] | Online PSC | 1
| VV |  | ""úsek č.1" | [14 empty] | VV | 1 | 1 | True | 0 | ROZPOCET
| VV | A20 | 393*1.2 |  | 471.6 | [12 empty] | VV | 1 | 2 | True | 0 | ROZPOCET
| VV |  | ""úsek č.2" | [14 empty] | VV | 1 | 1 | True | 0 | ROZPOCET
| VV | B20 | 113*1.2 |  | 135.6 | [12 empty] | VV | 1 | 2 | True | 0 | ROZPOCET
| VV |  | ""úsek č.3" | [14 empty] | VV | 1 | 1 | True | 0 | ROZPOCET
| VV | C20 | 12*1.2 |  | 14.4 | [12 empty] | VV | 1 | 2 | True | 0 | ROZPOCET
| VV |  | ""úsek č.4" | [14 empty] | VV | 1 | 1 | True | 0 | ROZPOCET
| VV | D20 | 10*1.2 |  | 12 | [12 empty] | VV | 1 | 2 | True | 0 | ROZPOCET
| VV |  | ""úsek č.5" | [14 empty] | VV | 1 | 1 | True | 0 | ROZPOCET
| VV | E20 | 10*1.2 |  | 12 | [12 empty] | VV | 1 | 2 | True | 0 | ROZPOCET
| VV |  | ""úsek č.6" | [14 empty] | VV | 1 | 1 | True | 0 | ROZPOCET
| VV | F20 | 10*1.2 |  | 12 | [12 empty] | VV | 1 | 2 | True | 0 | ROZPOCET
| VV |  | ""úsek č.7" | [14 empty] | VV | 1 | 1 | True | 0 | ROZPOCET
| VV | G20 | 10*1.2 |  | 12 | [12 empty] | VV | 1 | 2 | True | 0 | ROZPOCET
| VV |  | ""šachty" | [14 empty] | VV | 1 | 1 | True | 0 | ROZPOCET
| VV | H20 | 1.5*1.5*19 |  | 42.75 | [12 empty] | VV | 1 | 2 | True | 0 | ROZPOCET
| VV | I20 | "Celkem: "A20+B20+C20+D20+E20+F20+G20+H20 |  | 712.35 | [12 empty] | VV | 1 | 2 | True | 1 | ROZPOCET
| D | 8 | Trubní vedení |  |  |  | 0 |  |  |  |  | 0 |  | 87.27 |  | 0 | 1 | D | 0 |  |  |  | ROZPOCET | [10 empty] | 0
21 | K | 871360320 | Montáž kanalizačního potrubí hladkého plnostěnného SN 12 z polypropylenu DN 250 | M | 165 |  | 0 |  |  | základní |  | 0 | 2e-05 | 0.0033 | 0 | 0 | 4 | K | 1 |  |  |  | ROZPOCET |  |  |  |  | 0 | 0 | 0 | 0 | 0 | 1 | 0 | 4 | -891866583
| PP |  | Montáž kanalizačního potrubí z polypropylenu PP hladkého plnostěnného SN 12 DN 250 | [14 empty] | PP | 1
| Online PSC |  | https://podminky.urs.cz/item/CS_URS_2025_01/871360320 | [14 empty] | Online PSC | 1
| VV | A21 | 165 |  | 165 | [12 empty] | VV | 1 | 2 | True | 1 | ROZPOCET
22 | M | 28617039 | trubka kanalizační PP plnostěnná třívrstvá DN 250x6000mm SN12 | M | 165 |  | 0 |  |  | základní |  | 0 | 0.00802 | 1.3233 | 0 | 0 | 8 | M | 1 |  |  |  | ROZPOCET |  |  |  |  | 0 | 0 | 0 | 0 | 0 | 1 | 0 | 4 | 131381866
| PP |  | trubka kanalizační PP plnostěnná třívrstvá DN 250x6000mm SN12 | [14 empty] | PP | 1
| VV | A22 | 165 |  | 165 | [12 empty] | VV | 1 | 2 | True | 1 | ROZPOCET
23 | K | 871370320 | Montáž kanalizačního potrubí hladkého plnostěnného SN 12 z polypropylenu DN 300 | M | 393 |  | 0 |  |  | základní |  | 0 | 2e-05 | 0.00786 | 0 | 0 | 4 | K | 1 |  |  |  | ROZPOCET |  |  |  |  | 0 | 0 | 0 | 0 | 0 | 1 | 0 | 4 | -1914838795
| PP |  | Montáž kanalizačního potrubí z polypropylenu PP hladkého plnostěnného SN 12 DN 300 | [14 empty] | PP | 1
| Online PSC |  | https://podminky.urs.cz/item/CS_URS_2025_01/871370320 | [14 empty] | Online PSC | 1
| VV | A23 | 393 |  | 393 | [12 empty] | VV | 1 | 2 | True | 1 | ROZPOCET
24 | M | 28617040 | trubka kanalizační PP plnostěnná třívrstvá DN 300x6000mm SN12 | M | 398.895 |  | 0 |  |  | základní |  | 0 | 0.01273 | 5.0779 | 0 | 0 | 8 | M | 1 |  |  |  | ROZPOCET |  |  |  |  | 0 | 0 | 0 | 0 | 0 | 1 | 0 | 4 | -818336828
| PP |  | trubka kanalizační PP plnostěnná třívrstvá DN 300x6000mm SN12 | [14 empty] | PP | 1
| VV | A24 | 393 |  | 393 | [12 empty] | VV | 1 | 2 | True | 0 | ROZPOCET
| VV | B24 | A24 * 1.015"Koeficient množství |  | 398.895 | [12 empty] | VV | 1 | 2 | True | 1 | ROZPOCET
25 | K | 892372111 | Zabezpečení konců potrubí DN do 300 při tlakových zkouškách vodou | KUS | 3 |  | 0 |  |  | základní |  | 0 | 0.45937 | 1.3781 | 0 | 0 | 4 | K | 1 |  |  |  | ROZPOCET |  |  |  |  | 0 | 0 | 0 | 0 | 0 | 1 | 0 | 4 | -2049627476
| PP |  | Tlakové zkoušky vodou zabezpečení konců potrubí při tlakových zkouškách DN do 300 | [14 empty] | PP | 1
| Online PSC |  | https://podminky.urs.cz/item/CS_URS_2025_01/892372111 | [14 empty] | Online PSC | 1
| VV | A25 | 3 |  | 3 | [12 empty] | VV | 1 | 2 | True | 1 | ROZPOCET
26 | K | 892381111 | Tlaková zkouška vodou potrubí DN 250, DN 300 nebo 350 | M | 558 |  | 0 |  |  | základní |  | 0 | 0 | 0 | 0 | 0 | 4 | K | 1 |  |  |  | ROZPOCET |  |  |  |  | 0 | 0 | 0 | 0 | 0 | 1 | 0 | 4 | -1800470325
| PP |  | Tlakové zkoušky vodou na potrubí DN 250, 300 nebo 350 | [14 empty] | PP | 1
| Online PSC |  | https://podminky.urs.cz/item/CS_URS_2025_01/892381111 | [14 empty] | Online PSC | 1
| VV | A26 | 165+393 |  | 558 | [12 empty] | VV | 1 | 2 | True | 1 | ROZPOCET
27 | K | 894410101 | Osazení betonových dílců pro kanalizační šachty DN 1000 šachtové dno výšky 600 mm | KUS | 19 |  | 0 |  |  | základní |  | 0 | 0.41948 | 7.9701 | 0 | 0 | 4 | K | 1 |  |  |  | ROZPOCET |  |  |  |  | 0 | 0 | 0 | 0 | 0 | 1 | 0 | 4 | 264332533
| PP |  | Osazení betonových dílců šachet kanalizačních dno DN 1000, výšky 600 mm | [14 empty] | PP | 1
| Online PSC |  | https://podminky.urs.cz/item/CS_URS_2025_01/894410101 | [14 empty] | Online PSC | 1
| P |  | Poznámka k položce: S čedičovým obkladem. | [14 empty] | P | 1
| VV | A27 | 19 |  | 19 | [12 empty] | VV | 1 | 2 | True | 1 | ROZPOCET
28 | M | 59224337 | dno betonové šachty DN 1000 kanalizační výšky 60cm | KUS | 19 |  | 0 |  |  | základní |  | 0 | 1.6 | 30.4 | 0 | 0 | 8 | M | 1 |  |  |  | ROZPOCET |  |  |  |  | 0 | 0 | 0 | 0 | 0 | 1 | 0 | 4 | -282947842
| PP |  | dno betonové šachty DN 1000 kanalizační výšky 60cm | [14 empty] | PP | 1
| P |  | Poznámka k položce: S čedičovým obkladem. | [14 empty] | P | 1
| VV | A28 | 19 |  | 19 | [12 empty] | VV | 1 | 2 | True | 1 | ROZPOCET
29 | K | 894410211 | Osazení betonových dílců pro kanalizační šachty DN 1000 skruž rovná výšky 250 mm | KUS | 18 |  | 0 |  |  | základní |  | 0 | 0.00989 | 0.17802 | 0 | 0 | 4 | K | 1 |  |  |  | ROZPOCET |  |  |  |  | 0 | 0 | 0 | 0 | 0 | 1 | 0 | 4 | 817241692
| PP |  | Osazení betonových dílců šachet kanalizačních skruž rovná DN 1000, výšky 250 mm | [14 empty] | PP | 1
| Online PSC |  | https://podminky.urs.cz/item/CS_URS_2025_01/894410211 | [14 empty] | Online PSC | 1
| VV | A29 | 18 |  | 18 | [12 empty] | VV | 1 | 2 | True | 1 | ROZPOCET
30 | M | 59224066 | skruž betonová DN 1000x250 PS 100x25x12cm | KUS | 18 |  | 0 |  |  | základní |  | 0 | 0.262 | 4.716 | 0 | 0 | 8 | M | 1 |  |  |  | ROZPOCET |  |  |  |  | 0 | 0 | 0 | 0 | 0 | 1 | 0 | 4 | -2005236349
| PP |  | skruž betonová DN 1000x250 PS 100x25x12cm | [14 empty] | PP | 1
| VV | A30 | 18 |  | 18 | [12 empty] | VV | 1 | 2 | True | 1 | ROZPOCET
31 | K | 894410213 | Osazení betonových dílců pro kanalizační šachty DN 1000 skruž rovná výšky 1000 mm | KUS | 19 |  | 0 |  |  | základní |  | 0 | 0.00989 | 0.18791 | 0 | 0 | 4 | K | 1 |  |  |  | ROZPOCET |  |  |  |  | 0 | 0 | 0 | 0 | 0 | 1 | 0 | 4 | -551297162
| PP |  | Osazení betonových dílců šachet kanalizačních skruž rovná DN 1000, výšky 1000 mm | [14 empty] | PP | 1
| Online PSC |  | https://podminky.urs.cz/item/CS_URS_2025_01/894410213 | [14 empty] | Online PSC | 1
| VV | A31 | 19 |  | 19 | [12 empty] | VV | 1 | 2 | True | 1 | ROZPOCET
32 | M | 59224162 | skruž betonová kanalizační se stupadly 100x100x12cm | KUS | 19 |  | 0 |  |  | základní |  | 0 | 1.013 | 19.247 | 0 | 0 | 8 | M | 1 |  |  |  | ROZPOCET |  |  |  |  | 0 | 0 | 0 | 0 | 0 | 1 | 0 | 4 | 949903521
| PP |  | skruž betonová kanalizační se stupadly 100x100x12cm | [14 empty] | PP | 1
| VV | A32 | 19 |  | 19 | [12 empty] | VV | 1 | 2 | True | 1 | ROZPOCET
33 | K | 894410232 | Osazení betonových dílců pro kanalizační šachty DN 1000 skruž přechodová (konus) | KUS | 19 |  | 0 |  |  | základní |  | 0 | 0.01218 | 0.23142 | 0 | 0 | 4 | K | 1 |  |  |  | ROZPOCET |  |  |  |  | 0 | 0 | 0 | 0 | 0 | 1 | 0 | 4 | -1783591284
| PP |  | Osazení betonových dílců šachet kanalizačních skruž přechodová (konus) DN 1000 | [14 empty] | PP | 1
| Online PSC |  | https://podminky.urs.cz/item/CS_URS_2025_01/894410232 | [14 empty] | Online PSC | 1
| VV | A33 | 19 |  | 19 | [12 empty] | VV | 1 | 2 | True | 1 | ROZPOCET
34 | M | 59224312 | konus betonové šachty DN 1000 kanalizační 100x62,5x58cm tl stěny 12 stupadla poplastovaná | KUS | 19 |  | 0 |  |  | základní |  | 0 | 0.585 | 11.115 | 0 | 0 | 8 | M | 1 |  |  |  | ROZPOCET |  |  |  |  | 0 | 0 | 0 | 0 | 0 | 1 | 0 | 4 | -177430849
| PP |  | konus betonové šachty DN 1000 kanalizační 100x62,5x58cm tl stěny 12 stupadla poplastovaná | [14 empty] | PP | 1
| VV | A34 | 19 |  | 19 | [12 empty] | VV | 1 | 2 | True | 1 | ROZPOCET
35 | K | 899104112 | Osazení poklopů litinových, ocelových nebo železobetonových včetně rámů pro třídu zatížení D400, E600 | KUS | 19 |  | 0 |  |  | základní |  | 0 | 0.09 | 1.71 | 0 | 0 | 4 | K | 1 |  |  |  | ROZPOCET |  |  |  |  | 0 | 0 | 0 | 0 | 0 | 1 | 0 | 4 | 329186554
| PP |  | Osazení poklopů šachtových litinových, ocelových nebo železobetonových včetně rámů pro třídu zatížení D400, E600 | [14 empty] | PP | 1
| Online PSC |  | https://podminky.urs.cz/item/CS_URS_2025_01/899104112 | [14 empty] | Online PSC | 1
| VV | A35 | 19 |  | 19 | [12 empty] | VV | 1 | 2 | True | 1 | ROZPOCET
36 | M | 28661935 | poklop šachtový litinový DN 600 pro třídu zatížení D400 | KUS | 19 |  | 0 |  |  | základní |  | 0 | 0.196 | 3.724 | 0 | 0 | 8 | M | 1 |  |  |  | ROZPOCET |  |  |  |  | 0 | 0 | 0 | 0 | 0 | 1 | 0 | 4 | -1598437785
| PP |  | poklop šachtový litinový DN 600 pro třídu zatížení D400 | [14 empty] | PP | 1
| VV | A36 | 19 |  | 19 | [12 empty] | VV | 1 | 2 | True | 1 | ROZPOCET
37 | K | 998276101 | Přesun hmot pro trubní vedení z trub z plastických hmot otevřený výkop | T | 87.27 |  | 0 |  |  | základní |  | 0 | 0 | 0 | 0 | 0 | 4 | K | 1 |  |  |  | ROZPOCET |  |  |  |  | 0 | 0 | 0 | 0 | 0 | 1 | 0 | 4 | 1829969306
| PP |  | Přesun hmot pro trubní vedení hloubené z trub z plastických hmot nebo sklolaminátových pro vodovody, kanalizace, teplovody, produktovody v otevřeném výkopu dopravní vzdálenost do 15 m | [14 empty] | PP | 1
| Online PSC |  | https://podminky.urs.cz/item/CS_URS_2025_01/998276101 | [14 empty] | Online PSC | 1

## 304 - NAPOJENÍ SPLAŠKOVÉ ...
[18 empty] | {b242eb71-6342-4dd8-9405-2c966aae5d52} | [5 empty] | A18 | A18 | 24,51 | 2
[18 empty] | 0 | [5 empty] | A20 | A20 | 77,76 | 2
| KRYCÍ LIST SOUPISU PRACÍ | [7 empty] | v --- níže se nacházejí doplnkové a pomocné údaje k sestavám --- v | [8 empty] | False | [5 empty] | A32 | A32 | 108 | 2
[24 empty] | B17 | B17 | 54 | 2
| Stavba: | [22 empty] | B24 | B24 | 6,75 | 2
|  | Vybudování komunikací a inženýrských sítí v lokalitě Berlín 2, Frýdek-Místek | [21 empty] | B6 | B6 | 9,2 | 2
| Objekt: | [22 empty] | B7 | B7 | 75 | 2
|  | 304 - NAPOJENÍ SPLAŠKOVÉ KANALIZACE | [21 empty] | B8 | B8 | 64,6 | 2
[24 empty] | C17 | C17 | 122,22 | 2
| KSO: |  |  |  |  | CC-CZ: | [17 empty] | C6 | C6 | 8,8 | 2
| Místo: |  | Frýdek-Místek |  |  | Datum: | 12. 5. 2025 | [16 empty] | C7 | C7 | 142,59 | 2
[24 empty] | C8 | C8 | 160 | 2
| Zadavatel: |  |  |  |  | IČ: | [17 empty] | D17 | D17 | 11,2 | 2
|  | Statutární město Frýdek-Místek |  |  |  | DIČ: | [17 empty] | D8 | D8 | 271,6 | 2
| Uchazeč: |  |  |  |  | IČ: | Vyplň údaj
|  | Vyplň údaj |  |  |  | DIČ: | Vyplň údaj
| Projektant: |  |  |  |  | IČ:
|  | DOPRAPLAN s.r.o. |  |  |  | DIČ:
| Zpracovatel: |  |  |  |  | IČ:
|  | Ing. Tomáš Janošec |  |  |  | DIČ:
Poznámka:
| Cena bez DPH | [5 empty] | 0
|  |  | Základ daně |  |  | Sazba daně | Výše daně
| DPH | základní | 0 |  |  | 21% | 0
|  | snížená | 0 |  |  | 12% | 0
|  | zákl. přenesená | 0 |  |  | 21% | 0
|  | sníž. přenesená | 0 |  |  | 12% | 0
|  | nulová | 0 |  |  | 0% | 0
| Cena s DPH |  |  | v | CZK |  | 0
| Projektant |  |  | Zpracovatel
| Datum a podpis: |  | Razítko | Datum a podpis: |  |  | Razítko
| Objednavatel |  |  | Uchazeč
| Datum a podpis: |  | Razítko | Datum a podpis: |  |  | Razítko
REKAPITULACE ČLENĚNÍ SOUPISU PRACÍ
Stavba:
Vybudování komunikací a inženýrských sítí v lokalitě Berlín 2, Frýdek-Místek
Objekt:
304 - NAPOJENÍ SPLAŠKOVÉ KANALIZACE
Místo: |  |  | Frýdek-Místek |  |  | Datum: | 12. 5. 2025
Zadavatel: |  |  | Statutární město Frýdek-Místek |  |  | Projektant: | DOPRAPLAN s.r.o.
Uchazeč: |  |  | Vyplň údaj |  |  | Zpracovatel: | Ing. Tomáš Janošec
Kód dílu - Popis | [6 empty] | Cena celkem [CZK]
Náklady ze soupisu prací | [6 empty] | 0 | [11 empty] | -1
| 1 - Zemní práce | [5 empty] | 0
| 2 - Zakládání | [5 empty] | 0
| 3 - Svislé a kompletní konstrukce | [5 empty] | 0
| 4 - Vodorovné konstrukce | [5 empty] | 0
| 5 - Komunikace | [5 empty] | 0
| 8 - Trubní vedení | [5 empty] | 0
| 9 - Ostatní konstrukce a práce, bourání | [5 empty] | 0
| 997 - Přesun sutě | [5 empty] | 0
SOUPIS PRACÍ
Stavba:
Vybudování komunikací a inženýrských sítí v lokalitě Berlín 2, Frýdek-Místek
Objekt:
304 - NAPOJENÍ SPLAŠKOVÉ KANALIZACE
Místo: |  |  | Frýdek-Místek |  |  | Datum: | 12. 5. 2025
Zadavatel: |  |  | Statutární město Frýdek-Místek |  |  | Projektant: | DOPRAPLAN s.r.o.
Uchazeč: |  |  | Vyplň údaj |  |  | Zpracovatel: | Ing. Tomáš Janošec
PČ | Typ | Kód | Popis | MJ | Množství | J.cena [CZK] | Cena celkem [CZK] | Cenová soustava |  | DPH | J. Nh [h] | Nh celkem [h] | J. hmotnost [t] | Hmotnost celkem [t] | J. suť [t] | Suť Celkem [t]
Náklady soupisu celkem | [6 empty] | 0 |  |  |  |  | 0 |  | 272.2579 |  | 10.602 |  | D | -1 | [14 empty] | 0
| D | 1 | Zemní práce |  |  |  | 0 |  |  |  |  | 0 |  | 205.0034 |  | 10.422 | 1 | D | 0 |  |  |  | ROZPOCET | [10 empty] | 0
1 | K | 113107221 | Odstranění podkladu z kameniva drceného tl do 100 mm strojně pl přes 200 m2 | M2 | 7.2 |  | 0 |  |  | základní |  | 0 | 0 | 0 | 0.17 | 1.224 | 4 | K | 1 |  |  |  | ROZPOCET |  |  |  |  | 0 | 0 | 0 | 0 | 0 | 1 | 0 | 4 | 776488463
| PP |  | Odstranění podkladů nebo krytů strojně plochy jednotlivě přes 200 m2 s přemístěním hmot na skládku na vzdálenost do 20 m nebo s naložením na dopravní prostředek z kameniva hrubého drceného, o tl. vrstvy do 100 mm | [14 empty] | PP | 1
| Online PSC |  | https://podminky.urs.cz/item/CS_URS_2025_01/113107221 | [14 empty] | Online PSC | 1
| VV |  | ""zásah do stávající komunikace" | [14 empty] | VV | 1 | 1 | True | 0 | ROZPOCET
| VV | A1 | 6*1.2 |  | 7.2 | [12 empty] | VV | 1 | 2 | True | 1 | ROZPOCET
2 | K | 113107223 | Odstranění podkladu z kameniva drceného tl přes 200 do 300 mm strojně pl přes 200 m2 | M2 | 7.2 |  | 0 |  |  | základní |  | 0 | 0 | 0 | 0.44 | 3.168 | 4 | K | 1 |  |  |  | ROZPOCET |  |  |  |  | 0 | 0 | 0 | 0 | 0 | 1 | 0 | 4 | -1629685433
| PP |  | Odstranění podkladů nebo krytů strojně plochy jednotlivě přes 200 m2 s přemístěním hmot na skládku na vzdálenost do 20 m nebo s naložením na dopravní prostředek z kameniva hrubého drceného, o tl. vrstvy přes 200 do 300 mm | [14 empty] | PP | 1
| Online PSC |  | https://podminky.urs.cz/item/CS_URS_2025_01/113107223 | [14 empty] | Online PSC | 1
| VV |  | ""zásah do stávající komunikace" | [14 empty] | VV | 1 | 1 | True | 0 | ROZPOCET
| VV | A2 | 6*1.2 |  | 7.2 | [12 empty] | VV | 1 | 2 | True | 1 | ROZPOCET
3 | K | 113107242 | Odstranění podkladu živičného tl přes 50 do 100 mm strojně pl přes 200 m2 | M2 | 18 |  | 0 |  |  | základní |  | 0 | 0 | 0 | 0.22 | 3.96 | 4 | K | 1 |  |  |  | ROZPOCET |  |  |  |  | 0 | 0 | 0 | 0 | 0 | 1 | 0 | 4 | 1085921813
| PP |  | Odstranění podkladů nebo krytů strojně plochy jednotlivě přes 200 m2 s přemístěním hmot na skládku na vzdálenost do 20 m nebo s naložením na dopravní prostředek živičných, o tl. vrstvy přes 50 do 100 mm | [14 empty] | PP | 1
| Online PSC |  | https://podminky.urs.cz/item/CS_URS_2025_01/113107242 | [14 empty] | Online PSC | 1
| VV |  | ""zásah do stávající komunikace" | [14 empty] | VV | 1 | 1 | True | 0 | ROZPOCET
| VV | A3 | 6*3 |  | 18 | [12 empty] | VV | 1 | 2 | True | 1 | ROZPOCET
4 | K | 113108442 | Rozrytí krytu z kameniva bez zhutnění s živičným pojivem | M2 | 18 |  | 0 |  |  | základní |  | 0 | 0 | 0 | 0 | 0 | 4 | K | 1 |  |  |  | ROZPOCET |  |  |  |  | 0 | 0 | 0 | 0 | 0 | 1 | 0 | 4 | 1328488886
| PP |  | Rozrytí vrstvy krytu nebo podkladu z kameniva bez zhutnění, bez vyrovnání rozrytého materiálu, pro jakékoliv tloušťky se živičným pojivem | [14 empty] | PP | 1
| Online PSC |  | https://podminky.urs.cz/item/CS_URS_2025_01/113108442 | [14 empty] | Online PSC | 1
| VV |  | ""zásah do stávající komunikace" | [14 empty] | VV | 1 | 1 | True | 0 | ROZPOCET
| VV | A4 | 6*3 |  | 18 | [12 empty] | VV | 1 | 2 | True | 1 | ROZPOCET
5 | K | 113154513 | Frézování živičného krytu tl 50 mm pruh š do 0,5 m pl do 500 m2 | M2 | 18 |  | 0 |  |  | základní |  | 0 | 1e-05 | 0.00018 | 0.115 | 2.07 | 4 | K | 1 |  |  |  | ROZPOCET |  |  |  |  | 0 | 0 | 0 | 0 | 0 | 1 | 0 | 4 | -395513717
| PP |  | Frézování živičného podkladu nebo krytu s naložením hmot na dopravní prostředek plochy do 500 m2 pruhu šířky do 0,5 m, tloušťky vrstvy 50 mm | [14 empty] | PP | 1
| Online PSC |  | https://podminky.urs.cz/item/CS_URS_2025_01/113154513 | [14 empty] | Online PSC | 1
| VV |  | ""zásah do stávající komunikace" | [14 empty] | VV | 1 | 1 | True | 0 | ROZPOCET
| VV | A5 | 6*3 |  | 18 | [12 empty] | VV | 1 | 2 | True | 1 | ROZPOCET
6 | K | 131151201 | Hloubení jam zapažených v hornině třídy těžitelnosti I skupiny 1 a 2 objem do 20 m3 strojně | M3 | 27.2 |  | 0 |  |  | základní |  | 0 | 0 | 0 | 0 | 0 | 4 | K | 1 |  |  |  | ROZPOCET |  |  |  |  | 0 | 0 | 0 | 0 | 0 | 1 | 0 | 4 | 2053136952
| PP |  | Hloubení zapažených jam a zářezů strojně s urovnáním dna do předepsaného profilu a spádu v hornině třídy těžitelnosti I skupiny 1 a 2 do 20 m3 | [14 empty] | PP | 1
| Online PSC |  | https://podminky.urs.cz/item/CS_URS_2025_01/131151201 | [14 empty] | Online PSC | 1
| VV |  | ""šachta Š1" | [14 empty] | VV | 1 | 1 | True | 0 | ROZPOCET
| VV | A6 | 2*2*2.3 |  | 9.2 | [12 empty] | VV | 1 | 2 | True | 0 | ROZPOCET
| VV |  | ""šachta Š2" | [14 empty] | VV | 1 | 1 | True | 0 | ROZPOCET
| VV | B6 | 2*2*2.3 |  | 9.2 | [12 empty] | VV | 1 | 2 | True | 0 | ROZPOCET
| VV |  | ""šachta Š3" | [14 empty] | VV | 1 | 1 | True | 0 | ROZPOCET
| VV | C6 | 2*2*2.2 |  | 8.8 | [12 empty] | VV | 1 | 2 | True | 0 | ROZPOCET
| VV | D6 | "Celkem: "A6+B6+C6 |  | 27.2 | [12 empty] | VV | 1 | 2 | True | 1 | ROZPOCET
7 | K | 132154204 | Hloubení zapažených rýh š do 2000 mm v hornině třídy těžitelnosti I skupiny 1 a 2 objem do 500 m3 | M3 | 250.08 |  | 0 |  |  | základní |  | 0 | 0 | 0 | 0 | 0 | 4 | K | 1 |  |  |  | ROZPOCET |  |  |  |  | 0 | 0 | 0 | 0 | 0 | 1 | 0 | 4 | -1516540478
| PP |  | Hloubení zapažených rýh šířky přes 800 do 2 000 mm strojně s urovnáním dna do předepsaného profilu a spádu v hornině třídy těžitelnosti I skupiny 1 a 2 přes 100 do 500 m3 | [14 empty] | PP | 1
| Online PSC |  | https://podminky.urs.cz/item/CS_URS_2025_01/132154204 | [14 empty] | Online PSC | 1
| VV | A7 | 9.5*1.2*(3.4-0.55) |  | 32.49 | [12 empty] | VV | 1 | 2 | True | 0 | ROZPOCET
| VV | B7 | 50*1.2*(1.6-0.35) |  | 75 | [12 empty] | VV | 1 | 2 | True | 0 | ROZPOCET
| VV | C7 | 48.5*1.2*(2.8-0.35) |  | 142.59 | [12 empty] | VV | 1 | 2 | True | 0 | ROZPOCET
| VV | D7 | "Celkem: "A7+B7+C7 |  | 250.08 | [12 empty] | VV | 1 | 2 | True | 1 | ROZPOCET
8 | K | 151101101 | Zřízení příložného pažení a rozepření stěn rýh hl do 2 m | M2 | 551.4 |  | 0 |  |  | základní |  | 0 | 0.00084 | 0.46318 | 0 | 0 | 4 | K | 1 |  |  |  | ROZPOCET |  |  |  |  | 0 | 0 | 0 | 0 | 0 | 1 | 0 | 4 | -1447208988
| PP |  | Zřízení pažení a rozepření stěn rýh pro podzemní vedení příložné pro jakoukoliv mezerovitost, hloubky do 2 m | [14 empty] | PP | 1
| Online PSC |  | https://podminky.urs.cz/item/CS_URS_2025_01/151101101 | [14 empty] | Online PSC | 1
| VV |  | ""šachty" | [14 empty] | VV | 1 | 1 | True | 0 | ROZPOCET
| VV | A8 | (2.3*2*4)*3 |  | 55.2 | [12 empty] | VV | 1 | 2 | True | 0 | ROZPOCET
| VV |  | ""kanalizace" | [14 empty] | VV | 1 | 1 | True | 0 | ROZPOCET
| VV | B8 | 9.5*3.4*2 |  | 64.6 | [12 empty] | VV | 1 | 2 | True | 0 | ROZPOCET
| VV | C8 | 50*1.6*2 |  | 160 | [12 empty] | VV | 1 | 2 | True | 0 | ROZPOCET
| VV | D8 | 48.5*2.8*2 |  | 271.6 | [12 empty] | VV | 1 | 2 | True | 0 | ROZPOCET
| VV | E8 | "Celkem: "A8+B8+C8+D8 |  | 551.4 | [12 empty] | VV | 1 | 2 | True | 1 | ROZPOCET
9 | K | 151101111 | Odstranění příložného pažení a rozepření stěn rýh hl do 2 m | M2 | 551.4 |  | 0 |  |  | základní |  | 0 | 0 | 0 | 0 | 0 | 4 | K | 1 |  |  |  | ROZPOCET |  |  |  |  | 0 | 0 | 0 | 0 | 0 | 1 | 0 | 4 | -242772074
| PP |  | Odstranění pažení a rozepření stěn rýh pro podzemní vedení s uložením materiálu na vzdálenost do 3 m od kraje výkopu příložné, hloubky do 2 m | [14 empty] | PP | 1
| Online PSC |  | https://podminky.urs.cz/item/CS_URS_2025_01/151101111 | [14 empty] | Online PSC | 1
| P |  | Poznámka k položce: Viz položka zřízení. | [14 empty] | P | 1
| VV | A9 | 551.4 |  | 551.4 | [12 empty] | VV | 1 | 2 | True | 1 | ROZPOCET
10 | K | 161102111 | Svislé přemístění výkopku do 2,5 m z kamenouhelných hlušin | M3 | 277.28 |  | 0 |  |  | základní |  | 0 | 0 | 0 | 0 | 0 | 4 | K | 1 |  |  |  | ROZPOCET |  |  |  |  | 0 | 0 | 0 | 0 | 0 | 1 | 0 | 4 | 28399059
| PP |  | Svislé přemístění výkopku z kamenouhelných hlušin celková hloubka výkopu přes 1,0 do 2,5 m | [14 empty] | PP | 1
| Online PSC |  | https://podminky.urs.cz/item/CS_URS_2025_01/161102111 | [14 empty] | Online PSC | 1
| P |  | Poznámka k položce: Viz položka hloubení rýh. | [14 empty] | P | 1
| VV |  | ""hloubení jam + rýh" | [14 empty] | VV | 1 | 1 | True | 0 | ROZPOCET
| VV | A10 | 27.2+250.08 |  | 277.28 | [12 empty] | VV | 1 | 2 | True | 1 | ROZPOCET
11 | K | 162351124 | Vodorovné přemístění přes 500 do 1000 m výkopku/sypaniny z hornin třídy těžitelnosti II skupiny 4 a 5 | M3 | 89.88 |  | 0 |  |  | základní |  | 0 | 0 | 0 | 0 | 0 | 4 | K | 1 |  |  |  | ROZPOCET |  |  |  |  | 0 | 0 | 0 | 0 | 0 | 1 | 0 | 4 | -1450562361
| PP |  | Vodorovné přemístění výkopku nebo sypaniny po suchu na obvyklém dopravním prostředku, bez naložení výkopku, avšak se složením bez rozhrnutí z horniny třídy těžitelnosti II skupiny 4 a 5 na vzdálenost přes 500 do 1 000 m | [14 empty] | PP | 1
| Online PSC |  | https://podminky.urs.cz/item/CS_URS_2025_01/162351124 | [14 empty] | Online PSC | 1
| VV |  | ""hloubení jam + rýh - zásyp výkopkem" | [14 empty] | VV | 1 | 1 | True | 0 | ROZPOCET
| VV | A11 | 27.2+250.08-187.4 |  | 89.88 | [12 empty] | VV | 1 | 2 | True | 1 | ROZPOCET
12 | K | 162751117 | Vodorovné přemístění přes 9 000 do 10000 m výkopku/sypaniny z horniny třídy těžitelnosti I skupiny 1 až 3 | M3 | 89.88 |  | 0 |  |  | základní |  | 0 | 0 | 0 | 0 | 0 | 4 | K | 1 |  |  |  | ROZPOCET |  |  |  |  | 0 | 0 | 0 | 0 | 0 | 1 | 0 | 4 | 446894132
| PP |  | Vodorovné přemístění výkopku nebo sypaniny po suchu na obvyklém dopravním prostředku, bez naložení výkopku, avšak se složením bez rozhrnutí z horniny třídy těžitelnosti I skupiny 1 až 3 na vzdálenost přes 9 000 do 10 000 m | [14 empty] | PP | 1
| Online PSC |  | https://podminky.urs.cz/item/CS_URS_2025_01/162751117 | [14 empty] | Online PSC | 1
| VV |  | ""odvoz přebytečné zeminy" | [14 empty] | VV | 1 | 1 | True | 0 | ROZPOCET
| VV | A12 | 89.88 |  | 89.88 | [12 empty] | VV | 1 | 2 | True | 1 | ROZPOCET
13 | K | 162751119 | Příplatek k vodorovnému přemístění výkopku/sypaniny z horniny třídy těžitelnosti I skupiny 1 až 3 ZKD 1000 m přes 10000 m | M3 | 898.8 |  | 0 |  |  | základní |  | 0 | 0 | 0 | 0 | 0 | 4 | K | 1 |  |  |  | ROZPOCET |  |  |  |  | 0 | 0 | 0 | 0 | 0 | 1 | 0 | 4 | -674417784
| PP |  | Vodorovné přemístění výkopku nebo sypaniny po suchu na obvyklém dopravním prostředku, bez naložení výkopku, avšak se složením bez rozhrnutí z horniny třídy těžitelnosti I skupiny 1 až 3 na vzdálenost Příplatek k ceně za každých dalších i započatých 1 000 m | [14 empty] | PP | 1
| Online PSC |  | https://podminky.urs.cz/item/CS_URS_2025_01/162751119 | [14 empty] | Online PSC | 1
| VV |  | ""odvoz přebytečné zeminy do 20 km" | [14 empty] | VV | 1 | 1 | True | 0 | ROZPOCET
| VV | A13 | 89.88*10 |  | 898.8 | [12 empty] | VV | 1 | 2 | True | 1 | ROZPOCET
14 | K | 167151101 | Nakládání výkopku z hornin třídy těžitelnosti I skupiny 1 až 3 do 100 m3 | M3 | 89.88 |  | 0 |  |  | základní |  | 0 | 0 | 0 | 0 | 0 | 4 | K | 1 |  |  |  | ROZPOCET |  |  |  |  | 0 | 0 | 0 | 0 | 0 | 1 | 0 | 4 | 2049330391
| PP |  | Nakládání, skládání a překládání neulehlého výkopku nebo sypaniny strojně nakládání, množství do 100 m3, z horniny třídy těžitelnosti I, skupiny 1 až 3 | [14 empty] | PP | 1
| Online PSC |  | https://podminky.urs.cz/item/CS_URS_2025_01/167151101 | [14 empty] | Online PSC | 1
| P |  | Poznámka k položce: Viz položka vodorovné přemístění. | [14 empty] | P | 1
| VV | A14 | 89.88 |  | 89.88 | [12 empty] | VV | 1 | 2 | True | 1 | ROZPOCET
15 | K | 171201231 | Poplatek za uložení zeminy a kamení na recyklační skládce (skládkovné) kód odpadu 17 05 04 | T | 143.808 |  | 0 |  |  | základní |  | 0 | 0 | 0 | 0 | 0 | 4 | K | 1 |  |  |  | ROZPOCET |  |  |  |  | 0 | 0 | 0 | 0 | 0 | 1 | 0 | 4 | -1132173470
| PP |  | Poplatek za uložení stavebního odpadu na recyklační skládce (skládkovné) zeminy a kamení zatříděného do Katalogu odpadů pod kódem 17 05 04 | [14 empty] | PP | 1
| Online PSC |  | https://podminky.urs.cz/item/CS_URS_2025_01/171201231 | [14 empty] | Online PSC | 1
| VV |  | ""odvoz přebytečné zeminy * objemová hmotnost" | [14 empty] | VV | 1 | 1 | True | 0 | ROZPOCET
| VV | A15 | 89.88*1.6 |  | 143.808 | [12 empty] | VV | 1 | 2 | True | 1 | ROZPOCET
16 | K | 171251201 | Uložení sypaniny na skládky nebo meziskládky | M3 | 89.88 |  | 0 |  |  | základní |  | 0 | 0 | 0 | 0 | 0 | 4 | K | 1 |  |  |  | ROZPOCET |  |  |  |  | 0 | 0 | 0 | 0 | 0 | 1 | 0 | 4 | 1422480444
| PP |  | Uložení sypaniny na skládky nebo meziskládky bez hutnění s upravením uložené sypaniny do předepsaného tvaru | [14 empty] | PP | 1
| Online PSC |  | https://podminky.urs.cz/item/CS_URS_2025_01/171251201 | [14 empty] | Online PSC | 1
| VV |  | ""odvoz přebytečné zeminy" | [14 empty] | VV | 1 | 1 | True | 0 | ROZPOCET
| VV | A16 | 89.88 |  | 89.88 | [12 empty] | VV | 1 | 2 | True | 1 | ROZPOCET
17 | K | 174101101 | Zásyp jam, šachet rýh nebo kolem objektů sypaninou se zhutněním | M3 | 211.93 |  | 0 |  |  | základní |  | 0 | 0 | 0 | 0 | 0 | 4 | K | 1 |  |  |  | ROZPOCET |  |  |  |  | 0 | 0 | 0 | 0 | 0 | 1 | 0 | 4 | 254946662
| PP |  | Zásyp sypaninou z jakékoliv horniny strojně s uložením výkopku ve vrstvách se zhutněním jam, šachet, rýh nebo kolem objektů v těchto vykopávkách | [14 empty] | PP | 1
| Online PSC |  | https://podminky.urs.cz/item/CS_URS_2025_01/174101101 | [14 empty] | Online PSC | 1
| P |  | Poznámka k položce: Odměřeno z výkresu situace. | [14 empty] | P | 1
| VV |  | ""kanalizace = nakupovaným materiálem" | [14 empty] | VV | 1 | 1 | True | 0 | ROZPOCET
| VV | A17 | 9.5*1.2*(3.4-0.1-0.6-0.55) |  | 24.51 | [12 empty] | VV | 1 | 2 | True | 0 | ROZPOCET
| VV |  | ""kanalizace = prohozeným výkopkem" | [14 empty] | VV | 1 | 1 | True | 0 | ROZPOCET
| VV | B17 | 50*1.2*(1.6-0.1-0.6) |  | 54 | [12 empty] | VV | 1 | 2 | True | 0 | ROZPOCET
| VV |  | ""kanalizace = prohozeným výkopkem" | [14 empty] | VV | 1 | 1 | True | 0 | ROZPOCET
| VV | C17 | 48.5*1.2*(2.8-0.1-0.6) |  | 122.22 | [12 empty] | VV | 1 | 2 | True | 0 | ROZPOCET
| VV |  | ""šachty = prohozeným výkopkem" | [14 empty] | VV | 1 | 1 | True | 0 | ROZPOCET
| VV | D17 | 27.2-16 |  | 11.2 | [12 empty] | VV | 1 | 2 | True | 0 | ROZPOCET
| VV | E17 | "Celkem: "A17+B17+C17+D17 |  | 211.93 | [12 empty] | VV | 1 | 2 | True | 1 | ROZPOCET
18 | M | 58333674 | kamenivo těžené hrubé frakce 16/32 | T | 49.02 |  | 0 |  |  | základní |  | 0 | 1 | 49.02 | 0 | 0 | 8 | M | 1 |  |  |  | ROZPOCET |  |  |  |  | 0 | 0 | 0 | 0 | 0 | 1 | 0 | 4 | 1665047178
| PP |  | kamenivo těžené hrubé frakce 16/32 | [14 empty] | PP | 1
| VV | A18 | 24.51 |  | 24.51 | [12 empty] | VV | 1 | 2 | True | 0 | ROZPOCET
| VV | B18 | A18 * 2"Koeficient množství |  | 49.02 | [12 empty] | VV | 1 | 2 | True | 1 | ROZPOCET
19 | K | 175151101 | Obsypání potrubí strojně sypaninou bez prohození, uloženou do 3 m | M3 | 77.76 |  | 0 |  |  | základní |  | 0 | 0 | 0 | 0 | 0 | 4 | K | 1 |  |  |  | ROZPOCET |  |  |  |  | 0 | 0 | 0 | 0 | 0 | 1 | 0 | 4 | -471212151
| PP |  | Obsypání potrubí strojně sypaninou z vhodných hornin třídy těžitelnosti I a II, skupiny 1 až 4 nebo materiálem připraveným podél výkopu ve vzdálenosti do 3 m od jeho kraje, pro jakoukoliv hloubku výkopu a míru zhutnění bez prohození sypaniny | [14 empty] | PP | 1
| Online PSC |  | https://podminky.urs.cz/item/CS_URS_2025_01/175151101 | [14 empty] | Online PSC | 1
| VV | A19 | 108*1.2*0.6 |  | 77.76 | [12 empty] | VV | 1 | 2 | True | 1 | ROZPOCET
20 | M | 58337302 | štěrkopísek frakce 0/16 | T | 155.52 |  | 0 |  |  | základní |  | 0 | 1 | 155.52 | 0 | 0 | 8 | M | 1 |  |  |  | ROZPOCET |  |  |  |  | 0 | 0 | 0 | 0 | 0 | 1 | 0 | 4 | -1093965234
| PP |  | štěrkopísek frakce 0/16 | [14 empty] | PP | 1
| P |  | Poznámka k položce: Viz položka obsypání * objemová hmotnost kameniva. | [14 empty] | P | 1
| VV | A20 | 77.76 |  | 77.76 | [12 empty] | VV | 1 | 2 | True | 0 | ROZPOCET
| VV | B20 | A20 * 2"Koeficient množství |  | 155.52 | [12 empty] | VV | 1 | 2 | True | 1 | ROZPOCET
| D | 2 | Zakládání |  |  |  | 0 |  |  |  |  | 0 |  | 22.1065 |  | 0 | 1 | D | 0 |  |  |  | ROZPOCET | [10 empty] | 0
21 | K | 212752101 | Trativod z drenážních trubek korugovaných PE-HD SN 4 perforace 360° včetně lože otevřený výkop DN 100 pro liniové stavby | M | 108 |  | 0 |  |  | základní |  | 0 | 0.20469 | 22.1065 | 0 | 0 | 4 | K | 1 |  |  |  | ROZPOCET |  |  |  |  | 0 | 0 | 0 | 0 | 0 | 1 | 0 | 4 | -832049404
| PP |  | Trativody z drenážních trubek pro liniové stavby a komunikace se zřízením štěrkového lože pod trubky a s jejich obsypem v otevřeném výkopu trubka korugovaná sendvičová PE-HD SN 4 celoperforovaná 360° DN 100 | [14 empty] | PP | 1
| Online PSC |  | https://podminky.urs.cz/item/CS_URS_2025_01/212752101 | [14 empty] | Online PSC | 1
| VV | A21 | 108 |  | 108 | [12 empty] | VV | 1 | 2 | True | 1 | ROZPOCET
| D | 3 | Svislé a kompletní konstrukce |  |  |  | 0 |  |  |  |  | 0 |  | 0 |  | 0 | 1 | D | 0 |  |  |  | ROZPOCET | [10 empty] | 0
22 | K | 359901211 | Monitoring stoky jakékoli výšky na nové kanalizaci | M | 108 |  | 0 |  |  | základní |  | 0 | 0 | 0 | 0 | 0 | 4 | K | 1 |  |  |  | ROZPOCET |  |  |  |  | 0 | 0 | 0 | 0 | 0 | 1 | 0 | 4 | 853309551
| PP |  | Monitoring stok (kamerový systém) jakékoli výšky nová kanalizace | [14 empty] | PP | 1
| Online PSC |  | https://podminky.urs.cz/item/CS_URS_2025_01/359901211 | [14 empty] | Online PSC | 1
| VV |  | ""kanalizace = po dokončení kontrola průchodnosti apod." | [14 empty] | VV | 1 | 1 | True | 0 | ROZPOCET
| VV | A22 | 108 |  | 108 | [12 empty] | VV | 1 | 2 | True | 1 | ROZPOCET
| D | 4 | Vodorovné konstrukce |  |  |  | 0 |  |  |  |  | 0 |  | 31.3605 |  | 0 | 1 | D | 0 |  |  |  | ROZPOCET | [10 empty] | 0
23 | K | 452311141 | Podkladní desky z betonu prostého bez zvýšených nároků na prostředí tř. C 16/20 otevřený výkop | M3 | 0.675 |  | 0 |  |  | základní |  | 0 | 0 | 0 | 0 | 0 | 4 | K | 1 |  |  |  | ROZPOCET |  |  |  |  | 0 | 0 | 0 | 0 | 0 | 1 | 0 | 4 | 465232936
| PP |  | Podkladní a zajišťovací konstrukce z betonu prostého v otevřeném výkopu bez zvýšených nároků na prostředí desky pod potrubí, stoky a drobné objekty z betonu tř. C 16/20 | [14 empty] | PP | 1
| Online PSC |  | https://podminky.urs.cz/item/CS_URS_2025_01/452311141 | [14 empty] | Online PSC | 1
| VV |  | ""podkladní beton pod revizní šachtu" | [14 empty] | VV | 1 | 1 | True | 0 | ROZPOCET
| VV | A23 | (1.5*1.5*0.1)*3 |  | 0.675 | [12 empty] | VV | 1 | 2 | True | 1 | ROZPOCET
24 | K | 564231111 | Podklad nebo podsyp ze štěrkopísku ŠP plochy přes 100 m2 tl 100 mm | M2 | 136.35 |  | 0 |  |  | základní |  | 0 | 0.23 | 31.3605 | 0 | 0 | 4 | K | 1 |  |  |  | ROZPOCET |  |  |  |  | 0 | 0 | 0 | 0 | 0 | 1 | 0 | 4 | 275245342
| PP |  | Podklad nebo podsyp ze štěrkopísku ŠP s rozprostřením, vlhčením a zhutněním plochy přes 100 m2, po zhutnění tl. 100 mm | [14 empty] | PP | 1
| Online PSC |  | https://podminky.urs.cz/item/CS_URS_2025_01/564231111 | [14 empty] | Online PSC | 1
| VV |  | ""kanalizace" | [14 empty] | VV | 1 | 1 | True | 0 | ROZPOCET
| VV | A24 | 108*1.2 |  | 129.6 | [12 empty] | VV | 1 | 2 | True | 0 | ROZPOCET
| VV |  | ""šachty" | [14 empty] | VV | 1 | 1 | True | 0 | ROZPOCET
| VV | B24 | 1.5*1.5*3 |  | 6.75 | [12 empty] | VV | 1 | 2 | True | 0 | ROZPOCET
| VV | C24 | "Celkem: "A24+B24 |  | 136.35 | [12 empty] | VV | 1 | 2 | True | 1 | ROZPOCET
| D | 5 | Komunikace |  |  |  | 0 |  |  |  |  | 0 |  | 0.10818 |  | 0 | 1 | D | 0 |  |  |  | ROZPOCET | [10 empty] | 0
25 | K | 564751101 | Podklad z kameniva hrubého drceného vel. 32-63 mm plochy do 100 m2 tl 150 mm | M2 | 7.2 |  | 0 |  |  | základní |  | 0 | 0 | 0 | 0 | 0 | 4 | K | 1 |  |  |  | ROZPOCET |  |  |  |  | 0 | 0 | 0 | 0 | 0 | 1 | 0 | 4 | -1583493671
| PP |  | Podklad nebo kryt z kameniva hrubého drceného vel. 32-63 mm s rozprostřením a zhutněním plochy jednotlivě do 100 m2, po zhutnění tl. 150 mm | [14 empty] | PP | 1
| Online PSC |  | https://podminky.urs.cz/item/CS_URS_2025_01/564751101 | [14 empty] | Online PSC | 1
| VV |  | ""zásah do stávající komunikace" | [14 empty] | VV | 1 | 1 | True | 0 | ROZPOCET
| VV | A25 | 6*1.2 |  | 7.2 | [12 empty] | VV | 1 | 2 | True | 1 | ROZPOCET
26 | K | 564760101 | Podklad z kameniva hrubého drceného vel. 16-32 mm plochy do 100 m2 tl 200 mm | M2 | 7.2 |  | 0 |  |  | základní |  | 0 | 0 | 0 | 0 | 0 | 4 | K | 1 |  |  |  | ROZPOCET |  |  |  |  | 0 | 0 | 0 | 0 | 0 | 1 | 0 | 4 | -1069425463
| PP |  | Podklad nebo kryt z kameniva hrubého drceného vel. 16-32 mm s rozprostřením a zhutněním plochy jednotlivě do 100 m2, po zhutnění tl. 200 mm | [14 empty] | PP | 1
| Online PSC |  | https://podminky.urs.cz/item/CS_URS_2025_01/564760101 | [14 empty] | Online PSC | 1
| VV |  | ""zásah do stávající komunikace" | [14 empty] | VV | 1 | 1 | True | 0 | ROZPOCET
| VV | A26 | 6*1.2 |  | 7.2 | [12 empty] | VV | 1 | 2 | True | 1 | ROZPOCET
27 | K | 565166102 | Asfaltový beton vrstva podkladní ACP 22 (obalované kamenivo OKH) tl 90 mm š do 1,5 m | M2 | 18 |  | 0 |  |  | základní |  | 0 | 0 | 0 | 0 | 0 | 4 | K | 1 |  |  |  | ROZPOCET |  |  |  |  | 0 | 0 | 0 | 0 | 0 | 1 | 0 | 4 | -1454489218
| PP |  | Asfaltový beton vrstva podkladní ACP 22 (obalované kamenivo hrubozrnné - OKH) s rozprostřením a zhutněním v pruhu šířky do 1,5 m, po zhutnění tl. 90 mm | [14 empty] | PP | 1
| Online PSC |  | https://podminky.urs.cz/item/CS_URS_2025_01/565166102 | [14 empty] | Online PSC | 1
| VV |  | ""zásah do stávající komunikace" | [14 empty] | VV | 1 | 1 | True | 0 | ROZPOCET
| VV | A27 | 6*3 |  | 18 | [12 empty] | VV | 1 | 2 | True | 1 | ROZPOCET
28 | K | 573111112 | Postřik živičný infiltrační s posypem z asfaltu množství 1 kg/m2 | M2 | 18 |  | 0 |  |  | základní |  | 0 | 0.00601 | 0.10818 | 0 | 0 | 4 | K | 1 |  |  |  | ROZPOCET |  |  |  |  | 0 | 0 | 0 | 0 | 0 | 1 | 0 | 4 | 857467446
| PP |  | Postřik infiltrační PI z asfaltu silničního s posypem kamenivem, v množství 1,00 kg/m2 | [14 empty] | PP | 1
| Online PSC |  | https://podminky.urs.cz/item/CS_URS_2025_01/573111112 | [14 empty] | Online PSC | 1
| VV |  | ""zásah do stávající komunikace" | [14 empty] | VV | 1 | 1 | True | 0 | ROZPOCET
| VV | A28 | 6*3 |  | 18 | [12 empty] | VV | 1 | 2 | True | 0 | ROZPOCET
| VV | B28 | "Celkem: "A28 |  | 18 | [12 empty] | VV | 1 | 2 | True | 1 | ROZPOCET
29 | K | 573211106 | Postřik živičný spojovací z asfaltu v množství 0,20 kg/m2 | M2 | 18 |  | 0 |  |  | základní |  | 0 | 0 | 0 | 0 | 0 | 4 | K | 1 |  |  |  | ROZPOCET |  |  |  |  | 0 | 0 | 0 | 0 | 0 | 1 | 0 | 4 | -620269505
| PP |  | Postřik spojovací PS bez posypu kamenivem z asfaltu silničního, v množství 0,20 kg/m2 | [14 empty] | PP | 1
| Online PSC |  | https://podminky.urs.cz/item/CS_URS_2025_01/573211106 | [14 empty] | Online PSC | 1
| VV |  | ""zásah do stávající komunikace" | [14 empty] | VV | 1 | 1 | True | 0 | ROZPOCET
| VV | A29 | 6*3 |  | 18 | [12 empty] | VV | 1 | 2 | True | 1 | ROZPOCET
30 | K | 577134111 | Asfaltový beton vrstva obrusná ACO 11+ (ABS) tř. I tl 40 mm š do 3 m z nemodifikovaného asfaltu | M2 | 18 |  | 0 |  |  | základní |  | 0 | 0 | 0 | 0 | 0 | 4 | K | 1 |  |  |  | ROZPOCET |  |  |  |  | 0 | 0 | 0 | 0 | 0 | 1 | 0 | 4 | 832440383
| PP |  | Asfaltový beton vrstva obrusná ACO 11 (ABS) s rozprostřením a se zhutněním z nemodifikovaného asfaltu v pruhu šířky do 3 m tř. I (ACO 11+), po zhutnění tl. 40 mm | [14 empty] | PP | 1
| Online PSC |  | https://podminky.urs.cz/item/CS_URS_2025_01/577134111 | [14 empty] | Online PSC | 1
| VV |  | ""zásah do stávající komunikace" | [14 empty] | VV | 1 | 1 | True | 0 | ROZPOCET
| VV | A30 | 6*3 |  | 18 | [12 empty] | VV | 1 | 2 | True | 1 | ROZPOCET
| D | 8 | Trubní vedení |  |  |  | 0 |  |  |  |  | 0 |  | 13.6793 |  | 0 | 1 | D | 0 |  |  |  | ROZPOCET | [10 empty] | 0
31 | K | 871373123 | Montáž kanalizačního potrubí hladkého plnostěnného SN 12 z PVC-U DN 315 | M | 108 |  | 0 |  |  | základní |  | 0 | 2e-05 | 0.00216 | 0 | 0 | 4 | K | 1 |  |  |  | ROZPOCET |  |  |  |  | 0 | 0 | 0 | 0 | 0 | 1 | 0 | 4 | -1579627474
| PP |  | Montáž kanalizačního potrubí z tvrdého PVC-U hladkého plnostěnného tuhost SN 12 DN 315 | [14 empty] | PP | 1
| Online PSC |  | https://podminky.urs.cz/item/CS_URS_2025_01/871373123 | [14 empty] | Online PSC | 1
| VV | A31 | 108 |  | 108 | [12 empty] | VV | 1 | 2 | True | 1 | ROZPOCET
32 | M | 28611109 | trubka kanalizační PVC-U plnostěnná jednovrstvá s rázovou odolností DN 315x6000mm SN12 | M | 111.24 |  | 0 |  |  | základní |  | 0 | 0.01662 | 1.8488 | 0 | 0 | 8 | M | 1 |  |  |  | ROZPOCET |  |  |  |  | 0 | 0 | 0 | 0 | 0 | 1 | 0 | 4 | 1173152395
| PP |  | trubka kanalizační PVC-U plnostěnná jednovrstvá s rázovou odolností DN 315x6000mm SN12 | [14 empty] | PP | 1
| VV | A32 | 108 |  | 108 | [12 empty] | VV | 1 | 2 | True | 0 | ROZPOCET
| VV | B32 | A32 * 1.03"Koeficient množství |  | 111.24 | [12 empty] | VV | 1 | 2 | True | 1 | ROZPOCET
33 | K | 892372111 | Zabezpečení konců potrubí DN do 300 při tlakových zkouškách vodou | KUS | 1 |  | 0 |  |  | základní |  | 0 | 0.45937 | 0.45937 | 0 | 0 | 4 | K | 1 |  |  |  | ROZPOCET |  |  |  |  | 0 | 0 | 0 | 0 | 0 | 1 | 0 | 4 | -645578850
| PP |  | Tlakové zkoušky vodou zabezpečení konců potrubí při tlakových zkouškách DN do 300 | [14 empty] | PP | 1
| Online PSC |  | https://podminky.urs.cz/item/CS_URS_2025_01/892372111 | [14 empty] | Online PSC | 1
| VV | A33 | 1 |  | 1 | [12 empty] | VV | 1 | 2 | True | 1 | ROZPOCET
34 | K | 892381111 | Tlaková zkouška vodou potrubí DN 250, DN 300 nebo 350 | M | 108 |  | 0 |  |  | základní |  | 0 | 0 | 0 | 0 | 0 | 4 | K | 1 |  |  |  | ROZPOCET |  |  |  |  | 0 | 0 | 0 | 0 | 0 | 1 | 0 | 4 | -1502249096
| PP |  | Tlakové zkoušky vodou na potrubí DN 250, 300 nebo 350 | [14 empty] | PP | 1
| Online PSC |  | https://podminky.urs.cz/item/CS_URS_2025_01/892381111 | [14 empty] | Online PSC | 1
| VV | A34 | 108 |  | 108 | [12 empty] | VV | 1 | 2 | True | 1 | ROZPOCET
35 | K | 894410101 | Osazení betonových dílců pro kanalizační šachty DN 1000 šachtové dno výšky 600 mm | KUS | 3 |  | 0 |  |  | základní |  | 0 | 0.41948 | 1.2584 | 0 | 0 | 4 | K | 1 |  |  |  | ROZPOCET |  |  |  |  | 0 | 0 | 0 | 0 | 0 | 1 | 0 | 4 | -208181885
| PP |  | Osazení betonových dílců šachet kanalizačních dno DN 1000, výšky 600 mm | [14 empty] | PP | 1
| Online PSC |  | https://podminky.urs.cz/item/CS_URS_2025_01/894410101 | [14 empty] | Online PSC | 1
| P |  | Poznámka k položce: S čedičovým obkladem. | [14 empty] | P | 1
| VV | A35 | 3 |  | 3 | [12 empty] | VV | 1 | 2 | True | 1 | ROZPOCET
36 | M | 59224337 | dno betonové šachty DN 1000 kanalizační výšky 60cm | KUS | 3 |  | 0 |  |  | základní |  | 0 | 1.6 | 4.8 | 0 | 0 | 8 | M | 1 |  |  |  | ROZPOCET |  |  |  |  | 0 | 0 | 0 | 0 | 0 | 1 | 0 | 4 | 1051061709
| PP |  | dno betonové šachty DN 1000 kanalizační výšky 60cm | [14 empty] | PP | 1
| P |  | Poznámka k položce: S čedičovým obkladem. | [14 empty] | P | 1
| VV | A36 | 3 |  | 3 | [12 empty] | VV | 1 | 2 | True | 1 | ROZPOCET
37 | K | 894410213 | Osazení betonových dílců pro kanalizační šachty DN 1000 skruž rovná výšky 1000 mm | KUS | 3 |  | 0 |  |  | základní |  | 0 | 0.00989 | 0.02967 | 0 | 0 | 4 | K | 1 |  |  |  | ROZPOCET |  |  |  |  | 0 | 0 | 0 | 0 | 0 | 1 | 0 | 4 | 1116200465
| PP |  | Osazení betonových dílců šachet kanalizačních skruž rovná DN 1000, výšky 1000 mm | [14 empty] | PP | 1
| Online PSC |  | https://podminky.urs.cz/item/CS_URS_2025_01/894410213 | [14 empty] | Online PSC | 1
| VV | A37 | 3 |  | 3 | [12 empty] | VV | 1 | 2 | True | 1 | ROZPOCET
38 | M | 59224162 | skruž betonová kanalizační se stupadly 100x100x12cm | KUS | 3 |  | 0 |  |  | základní |  | 0 | 1.013 | 3.039 | 0 | 0 | 8 | M | 1 |  |  |  | ROZPOCET |  |  |  |  | 0 | 0 | 0 | 0 | 0 | 1 | 0 | 4 | -190490784
| PP |  | skruž betonová kanalizační se stupadly 100x100x12cm | [14 empty] | PP | 1
| VV | A38 | 3 |  | 3 | [12 empty] | VV | 1 | 2 | True | 1 | ROZPOCET
39 | K | 894410232 | Osazení betonových dílců pro kanalizační šachty DN 1000 skruž přechodová (konus) | KUS | 3 |  | 0 |  |  | základní |  | 0 | 0.01218 | 0.03654 | 0 | 0 | 4 | K | 1 |  |  |  | ROZPOCET |  |  |  |  | 0 | 0 | 0 | 0 | 0 | 1 | 0 | 4 | -1722824703
| PP |  | Osazení betonových dílců šachet kanalizačních skruž přechodová (konus) DN 1000 | [14 empty] | PP | 1
| Online PSC |  | https://podminky.urs.cz/item/CS_URS_2025_01/894410232 | [14 empty] | Online PSC | 1
| VV | A39 | 3 |  | 3 | [12 empty] | VV | 1 | 2 | True | 1 | ROZPOCET
40 | M | 59224312 | konus betonové šachty DN 1000 kanalizační 100x62,5x58cm tl stěny 12 stupadla poplastovaná | KUS | 3 |  | 0 |  |  | základní |  | 0 | 0.585 | 1.755 | 0 | 0 | 8 | M | 1 |  |  |  | ROZPOCET |  |  |  |  | 0 | 0 | 0 | 0 | 0 | 1 | 0 | 4 | -1828732404
| PP |  | konus betonové šachty DN 1000 kanalizační 100x62,5x58cm tl stěny 12 stupadla poplastovaná | [14 empty] | PP | 1
| VV | A40 | 3 |  | 3 | [12 empty] | VV | 1 | 2 | True | 1 | ROZPOCET
41 | K | 899102112 | Osazení poklopů litinových, ocelových nebo železobetonových včetně rámů pro třídu zatížení A15, A50 | KUS | 3 |  | 0 |  |  | základní |  | 0 | 0.09 | 0.27 | 0 | 0 | 4 | K | 1 |  |  |  | ROZPOCET |  |  |  |  | 0 | 0 | 0 | 0 | 0 | 1 | 0 | 4 | 647006735
| PP |  | Osazení poklopů šachtových litinových, ocelových nebo železobetonových včetně rámů pro třídu zatížení A15, A50 | [14 empty] | PP | 1
| Online PSC |  | https://podminky.urs.cz/item/CS_URS_2025_01/899102112 | [14 empty] | Online PSC | 1
| VV | A41 | 3 |  | 3 | [12 empty] | VV | 1 | 2 | True | 1 | ROZPOCET
42 | M | 28661932 | poklop šachtový litinový DN 600 pro třídu zatížení A15 | KUS | 3 |  | 0 |  |  | základní |  | 0 | 0.06 | 0.18 | 0 | 0 | 8 | M | 1 |  |  |  | ROZPOCET |  |  |  |  | 0 | 0 | 0 | 0 | 0 | 1 | 0 | 4 | 759988209
| PP |  | poklop šachtový litinový DN 600 pro třídu zatížení A15 | [14 empty] | PP | 1
| VV | A42 | 3 |  | 3 | [12 empty] | VV | 1 | 2 | True | 1 | ROZPOCET
43 | K | 899713111 | Orientační tabulky na sloupku betonovém nebo ocelovém | KUS | 2 |  | 0 |  |  | základní |  | 0 | 0.00016 | 0.00032 | 0 | 0 | 4 | K | 1 |  |  |  | ROZPOCET |  |  |  |  | 0 | 0 | 0 | 0 | 0 | 1 | 0 | 4 | 433590663
| PP |  | Orientační tabulky na vodovodních a kanalizačních řadech na sloupku ocelovém nebo betonovém | [14 empty] | PP | 1
| Online PSC |  | https://podminky.urs.cz/item/CS_URS_2024_01/899713111 | [14 empty] | Online PSC | 1
| VV |  | ""trasírková tyč s označníkem u šachty v terénu" | [14 empty] | VV | 1 | 1 | True | 0 | ROZPOCET
| VV | A43 | 2 |  | 2 | [12 empty] | VV | 1 | 2 | True | 1 | ROZPOCET
44 | K | 998276101 | Přesun hmot pro trubní vedení z trub z plastických hmot otevřený výkop | T | 13.679 |  | 0 |  |  | základní |  | 0 | 0 | 0 | 0 | 0 | 4 | K | 1 |  |  |  | ROZPOCET |  |  |  |  | 0 | 0 | 0 | 0 | 0 | 1 | 0 | 4 | 809755441
| PP |  | Přesun hmot pro trubní vedení hloubené z trub z plastických hmot nebo sklolaminátových pro vodovody, kanalizace, teplovody, produktovody v otevřeném výkopu dopravní vzdálenost do 15 m | [14 empty] | PP | 1
| Online PSC |  | https://podminky.urs.cz/item/CS_URS_2025_01/998276101 | [14 empty] | Online PSC | 1
| D | 9 | Ostatní konstrukce a práce, bourání |  |  |  | 0 |  |  |  |  | 0 |  | 0 |  | 0.18 | 1 | D | 0 |  |  |  | ROZPOCET | [10 empty] | 0
45 | K | 919735113 | Řezání stávajícího živičného krytu hl přes 100 do 150 mm | M | 12 |  | 0 |  |  | základní |  | 0 | 0 | 0 | 0 | 0 | 4 | K | 1 |  |  |  | ROZPOCET |  |  |  |  | 0 | 0 | 0 | 0 | 0 | 1 | 0 | 4 | -501019253
| PP |  | Řezání stávajícího živičného krytu nebo podkladu hloubky přes 100 do 150 mm | [14 empty] | PP | 1
| Online PSC |  | https://podminky.urs.cz/item/CS_URS_2025_01/919735113 | [14 empty] | Online PSC | 1
| VV |  | ""zásah do stávající komunikace" | [14 empty] | VV | 1 | 1 | True | 0 | ROZPOCET
| VV | A45 | 6*2 |  | 12 | [12 empty] | VV | 1 | 2 | True | 1 | ROZPOCET
46 | K | 938908411 | Čištění vozovek splachováním vodou | M2 | 18 |  | 0 |  |  | základní |  | 0 | 0 | 0 | 0.01 | 0.18 | 4 | K | 1 |  |  |  | ROZPOCET |  |  |  |  | 0 | 0 | 0 | 0 | 0 | 1 | 0 | 4 | 1766111100
| PP |  | Čištění vozovek splachováním vodou povrchu podkladu nebo krytu živičného, betonového nebo dlážděného | [14 empty] | PP | 1
| Online PSC |  | https://podminky.urs.cz/item/CS_URS_2025_01/938908411 | [14 empty] | Online PSC | 1
| VV |  | ""zásah do stávající komunikace" | [14 empty] | VV | 1 | 1 | True | 0 | ROZPOCET
| VV | A46 | 6*3 |  | 18 | [12 empty] | VV | 1 | 2 | True | 1 | ROZPOCET
| D | 997 | Přesun sutě |  |  |  | 0 |  |  |  |  | 0 |  | 0 |  | 0 | 1 | D | 0 |  |  |  | ROZPOCET | [10 empty] | 0
47 | K | 997006512 | Vodorovné doprava suti s naložením a složením na skládku přes 100 m do 1 km | T | 3.6 |  | 0 |  |  | základní |  | 0 | 0 | 0 | 0 | 0 | 4 | K | 1 |  |  |  | ROZPOCET |  |  |  |  | 0 | 0 | 0 | 0 | 0 | 1 | 0 | 4 | -27553619
| PP |  | Vodorovná doprava suti na skládku s naložením na dopravní prostředek a složením přes 100 m do 1 km | [14 empty] | PP | 1
| Online PSC |  | https://podminky.urs.cz/item/CS_URS_2025_01/997006512 | [14 empty] | Online PSC | 1
| VV |  | ""zásah do stávající komunikace" | [14 empty] | VV | 1 | 1 | True | 0 | ROZPOCET
| VV | A47 | 3.6 |  | 3.6 | [12 empty] | VV | 1 | 2 | True | 1 | ROZPOCET
48 | K | 997006519 | Příplatek k vodorovnému přemístění suti na skládku ZKD 1 km přes 1 km | T | 72 |  | 0 |  |  | základní |  | 0 | 0 | 0 | 0 | 0 | 4 | K | 1 |  |  |  | ROZPOCET |  |  |  |  | 0 | 0 | 0 | 0 | 0 | 1 | 0 | 4 | -1056872760
| PP |  | Vodorovná doprava suti na skládku Příplatek k ceně -6512 za každý další i započatý 1 km | [14 empty] | PP | 1
| Online PSC |  | https://podminky.urs.cz/item/CS_URS_2025_01/997006519 | [14 empty] | Online PSC | 1
| VV |  | ""vodorovná doprava suti * vzdálenost skládky" | [14 empty] | VV | 1 | 1 | True | 0 | ROZPOCET
| VV | A48 | 3.6*20 |  | 72 | [12 empty] | VV | 1 | 2 | True | 1 | ROZPOCET
49 | K | 997221875 | Poplatek za uložení na recyklační skládce (skládkovné) stavebního odpadu asfaltového bez obsahu dehtu zatříděného do Katalogu odpadů pod kódem 17 03 02 | T | 3.6 |  | 0 |  |  | základní |  | 0 | 0 | 0 | 0 | 0 | 4 | K | 1 |  |  |  | ROZPOCET |  |  |  |  | 0 | 0 | 0 | 0 | 0 | 1 | 0 | 4 | -1924616130
| PP |  | Poplatek za uložení stavebního odpadu na recyklační skládce (skládkovné) asfaltového bez obsahu dehtu zatříděného do Katalogu odpadů pod kódem 17 03 02 | [14 empty] | PP | 1
| Online PSC |  | https://podminky.urs.cz/item/CS_URS_2025_01/997221875 | [14 empty] | Online PSC | 1
| P |  | Poznámka k položce: Frézování živičného krytu * objemová hmotnost. | [14 empty] | P | 1
| VV |  | ""zásah do stávající komunikace" | [14 empty] | VV | 1 | 1 | True | 0 | ROZPOCET
| VV | A49 | 6*3*0.1*2 |  | 3.6 | [12 empty] | VV | 1 | 2 | True | 1 | ROZPOCET

## 351 - VODOVOD
[18 empty] | {7b122a19-ef96-4186-92af-bc7bb11c9f3d} | [5 empty] | A15 | A15 | 170,7 | 2
[18 empty] | 0 | [5 empty] | A17 | A17 | 219 | 2
| KRYCÍ LIST SOUPISU PRACÍ | [7 empty] | v --- níže se nacházejí doplnkové a pomocné údaje k sestavám --- v | [8 empty] | False | [5 empty] | A32 | A32 | 2 | 2
[24 empty] | A50 | A50 | 450 | 2
| Stavba: | [22 empty] | A54 | A54 | 52 | 2
|  | Vybudování komunikací a inženýrských sítí v lokalitě Berlín 2, Frýdek-Místek | [21 empty] | A85 | A85 | 94,3 | 2
| Objekt: | [22 empty] | B14 | B14 | 151,2 | 2
|  | 351 - VODOVOD | [21 empty] | B16 | B16 | 16,5 | 2
[24 empty] | B30 | B30 | 27,5 | 2
| KSO: |  |  |  |  | CC-CZ: | [17 empty] | B38 | B38 | 2 | 2
| Místo: |  | Frýdek-Místek |  |  | Datum: | 12. 5. 2025 | [16 empty] | B4 | B4 | 28,5 | 2
[24 empty] | B5 | B5 | 56 | 2
| Zadavatel: |  |  |  |  | IČ: | [17 empty] | B67 | B67 | 4 | 2
|  | Statutární město Frýdek-Místek |  |  |  | DIČ: | [17 empty] | B77 | B77 | 30 | 2
[24 empty] | B84 | B84 | 47,15 | 2
| Uchazeč: |  |  |  |  | IČ: | Vyplň údaj | [16 empty] | C14 | C14 | 19,5 | 2
|  | Vyplň údaj |  |  |  | DIČ: | Vyplň údaj | [16 empty] | D14 | D14 | 59,4 | 2
| Projektant: |  |  |  |  | IČ:
|  | DOPRAPLAN s.r.o. |  |  |  | DIČ:
| Zpracovatel: |  |  |  |  | IČ:
|  | Ing. Tomáš Janošec |  |  |  | DIČ:
Poznámka:
| Cena bez DPH | [5 empty] | 0
|  |  | Základ daně |  |  | Sazba daně | Výše daně
| DPH | základní | 0 |  |  | 21% | 0
|  | snížená | 0 |  |  | 12% | 0
|  | zákl. přenesená | 0 |  |  | 21% | 0
|  | sníž. přenesená | 0 |  |  | 12% | 0
|  | nulová | 0 |  |  | 0% | 0
| Cena s DPH |  |  | v | CZK |  | 0
| Projektant |  |  | Zpracovatel
| Datum a podpis: |  | Razítko | Datum a podpis: |  |  | Razítko
| Objednavatel |  |  | Uchazeč
| Datum a podpis: |  | Razítko | Datum a podpis: |  |  | Razítko
REKAPITULACE ČLENĚNÍ SOUPISU PRACÍ
Stavba:
Vybudování komunikací a inženýrských sítí v lokalitě Berlín 2, Frýdek-Místek
Objekt:
351 - VODOVOD
Místo: |  |  | Frýdek-Místek |  |  | Datum: | 12. 5. 2025
Zadavatel: |  |  | Statutární město Frýdek-Místek |  |  | Projektant: | DOPRAPLAN s.r.o.
Uchazeč: |  |  | Vyplň údaj |  |  | Zpracovatel: | Ing. Tomáš Janošec
Kód dílu - Popis | [6 empty] | Cena celkem [CZK]
Náklady ze soupisu prací | [6 empty] | 0 | [11 empty] | -1
| 1 - Zemní práce | [5 empty] | 0
| 2 - Zakládání | [5 empty] | 0
| 3 - Svislé a kompletní konstrukce | [5 empty] | 0
| 4 - Vodorovné konstrukce | [5 empty] | 0
| 5 - Komunikace | [5 empty] | 0
| 6 - Úpravy povrchů, podlahy a osazování výplní | [5 empty] | 0
| 711 - Izolace proti vodě, vlhkosti a plynům | [5 empty] | 0
| 722 - Zdravotechnika - vnitřní vodovod | [5 empty] | 0
| 741 - Elektroinstalace - silnoproud | [5 empty] | 0
| 8 - Trubní vedení | [5 empty] | 0
| 9 - Ostatní konstrukce a práce, bourání | [5 empty] | 0
SOUPIS PRACÍ
Stavba:
Vybudování komunikací a inženýrských sítí v lokalitě Berlín 2, Frýdek-Místek
Objekt:
351 - VODOVOD
Místo: |  |  | Frýdek-Místek |  |  | Datum: | 12. 5. 2025
Zadavatel: |  |  | Statutární město Frýdek-Místek |  |  | Projektant: | DOPRAPLAN s.r.o.
Uchazeč: |  |  | Vyplň údaj |  |  | Zpracovatel: | Ing. Tomáš Janošec
PČ | Typ | Kód | Popis | MJ | Množství | J.cena [CZK] | Cena celkem [CZK] | Cenová soustava |  | DPH | J. Nh [h] | Nh celkem [h] | J. hmotnost [t] | Hmotnost celkem [t] | J. suť [t] | Suť Celkem [t]
Náklady soupisu celkem | [6 empty] | 0 |  |  |  |  | 0 |  | 956.7354 |  | 0.0445 |  | D | -1 | [14 empty] | 0
| D | 1 | Zemní práce |  |  |  | 0 |  |  |  |  | 0 |  | 779.5679 |  | 0 | 1 | D | 0 |  |  |  | ROZPOCET | [10 empty] | 0
1 | K | 119001405 | Dočasné zajištění potrubí z PE DN do 200 mm | M | 2 |  | 0 |  |  | základní |  | 0 | 0.0369 | 0.0738 | 0 | 0 | 4 | K | 1 |  |  |  | ROZPOCET |  |  |  |  | 0 | 0 | 0 | 0 | 0 | 1 | 0 | 4 | 188343352
| PP |  | Dočasné zajištění podzemního potrubí nebo vedení ve výkopišti ve stavu i poloze, ve kterých byla na začátku zemních prací a to s podepřením, vzepřením nebo vyvěšením, případně s ochranným bedněním, se zřízením a odstraněním zajišťovací konstrukce, s opotřebením hmot potrubí plastového, jmenovité světlosti DN do 200 mm | [14 empty] | PP | 1
| Online PSC |  | https://podminky.urs.cz/item/CS_URS_2024_01/119001405 | [14 empty] | Online PSC | 1
| P |  | Poznámka k položce: Odměřeno z výkresu situace a podélného profilu. | [14 empty] | P | 1
| VV |  | ""v místě napojení na stáv. vodovod" | [14 empty] | VV | 1 | 1 | True | 0 | ROZPOCET
| VV | A1 | 2 |  | 2 | [12 empty] | VV | 1 | 2 | True | 1 | ROZPOCET
2 | K | 120001101 | Příplatek za ztížení odkopávky nebo prokopávky v blízkosti inženýrských sítí | M3 | 2.6 |  | 0 |  |  | základní |  | 0 | 0 | 0 | 0 | 0 | 4 | K | 1 |  |  |  | ROZPOCET |  |  |  |  | 0 | 0 | 0 | 0 | 0 | 1 | 0 | 4 | 1638512329
| PP |  | Příplatek k cenám vykopávek za ztížení vykopávky v blízkosti podzemního vedení nebo výbušnin v horninách jakékoliv třídy | [14 empty] | PP | 1
| Online PSC |  | https://podminky.urs.cz/item/CS_URS_2024_01/120001101 | [14 empty] | Online PSC | 1
| P |  | Poznámka k položce: Odměřeno z výkresu situace a podélného profilu. | [14 empty] | P | 1
| VV | A2 | 2*1*1.3 |  | 2.6 | [12 empty] | VV | 1 | 2 | True | 1 | ROZPOCET
3 | K | 131151204 | Hloubení jam zapažených v hornině třídy těžitelnosti I skupiny 1 a 2 objem do 500 m3 strojně | M3 | 111.475 |  | 0 |  |  | základní |  | 0 | 0 | 0 | 0 | 0 | 4 | K | 1 |  |  |  | ROZPOCET |  |  |  |  | 0 | 0 | 0 | 0 | 0 | 1 | 0 | 4 | -1625601432
| PP |  | Hloubení zapažených jam a zářezů strojně s urovnáním dna do předepsaného profilu a spádu v hornině třídy těžitelnosti I skupiny 1 a 2 přes 100 do 500 m3 | [14 empty] | PP | 1
| Online PSC |  | https://podminky.urs.cz/item/CS_URS_2025_01/131151204 | [14 empty] | Online PSC | 1
| VV |  | ""VŠ" | [14 empty] | VV | 1 | 1 | True | 0 | ROZPOCET
| VV | A3 | (6.5*3.5*(2.8-0.35))*2 |  | 111.475 | [12 empty] | VV | 1 | 2 | True | 1 | ROZPOCET
4 | K | 132154205 | Hloubení zapažených rýh š do 2000 mm v hornině třídy těžitelnosti I skupiny 1 a 2 objem do 1000 m3 | M3 | 456 |  | 0 |  |  | základní |  | 0 | 0 | 0 | 0 | 0 | 4 | K | 1 |  |  |  | ROZPOCET |  |  |  |  | 0 | 0 | 0 | 0 | 0 | 1 | 0 | 4 | 923107487
| PP |  | Hloubení zapažených rýh šířky přes 800 do 2 000 mm strojně s urovnáním dna do předepsaného profilu a spádu v hornině třídy těžitelnosti I skupiny 1 a 2 přes 500 do 1 000 m3 | [14 empty] | PP | 1
| Online PSC |  | https://podminky.urs.cz/item/CS_URS_2025_01/132154205 | [14 empty] | Online PSC | 1
| VV |  | ""vodovod" | [14 empty] | VV | 1 | 1 | True | 0 | ROZPOCET
| VV | A4 | 450*1*(1.3-0.35) |  | 427.5 | [12 empty] | VV | 1 | 2 | True | 0 | ROZPOCET
| VV |  | ""chráničky" | [14 empty] | VV | 1 | 1 | True | 0 | ROZPOCET
| VV | B4 | 30*1*(1.3-0.35) |  | 28.5 | [12 empty] | VV | 1 | 2 | True | 0 | ROZPOCET
| VV | C4 | "Celkem: "A4+B4 |  | 456 | [12 empty] | VV | 1 | 2 | True | 1 | ROZPOCET
5 | K | 151101101 | Zřízení příložného pažení a rozepření stěn rýh hl do 2 m | M2 | 112 |  | 0 |  |  | základní |  | 0 | 0.00084 | 0.09408 | 0 | 0 | 4 | K | 1 |  |  |  | ROZPOCET |  |  |  |  | 0 | 0 | 0 | 0 | 0 | 1 | 0 | 4 | -1950581479
| PP |  | Zřízení pažení a rozepření stěn rýh pro podzemní vedení příložné pro jakoukoliv mezerovitost, hloubky do 2 m | [14 empty] | PP | 1
| Online PSC |  | https://podminky.urs.cz/item/CS_URS_2024_01/151101101 | [14 empty] | Online PSC | 1
| P |  | Poznámka k položce: Odměřeno z výkresu situace a podélného profilu. | [14 empty] | P | 1
| VV |  | ""VŠ1" | [14 empty] | VV | 1 | 1 | True | 0 | ROZPOCET
| VV | A5 | (6.5*2.8*2)+(3.5*2.8*2) |  | 56 | [12 empty] | VV | 1 | 2 | True | 0 | ROZPOCET
| VV |  | ""VŠ2" | [14 empty] | VV | 1 | 1 | True | 0 | ROZPOCET
| VV | B5 | (6.5*2.8*2)+(3.5*2.8*2) |  | 56 | [12 empty] | VV | 1 | 2 | True | 0 | ROZPOCET
| VV | C5 | "Celkem: "A5+B5 |  | 112 | [12 empty] | VV | 1 | 2 | True | 1 | ROZPOCET
6 | K | 151101111 | Odstranění příložného pažení a rozepření stěn rýh hl do 2 m | M2 | 112 |  | 0 |  |  | základní |  | 0 | 0 | 0 | 0 | 0 | 4 | K | 1 |  |  |  | ROZPOCET |  |  |  |  | 0 | 0 | 0 | 0 | 0 | 1 | 0 | 4 | 35037745
| PP |  | Odstranění pažení a rozepření stěn rýh pro podzemní vedení s uložením materiálu na vzdálenost do 3 m od kraje výkopu příložné, hloubky do 2 m | [14 empty] | PP | 1
| Online PSC |  | https://podminky.urs.cz/item/CS_URS_2024_01/151101111 | [14 empty] | Online PSC | 1
| P |  | Poznámka k položce: Viz položka zřízení pažení. | [14 empty] | P | 1
| VV | A6 | 112 |  | 112 | [12 empty] | VV | 1 | 2 | True | 1 | ROZPOCET
7 | K | 161102111 | Svislé přemístění výkopku do 2,5 m z kamenouhelných hlušin | M3 | 567.475 |  | 0 |  |  | základní |  | 0 | 0 | 0 | 0 | 0 | 4 | K | 1 |  |  |  | ROZPOCET |  |  |  |  | 0 | 0 | 0 | 0 | 0 | 1 | 0 | 4 | -493471442
| PP |  | Svislé přemístění výkopku z kamenouhelných hlušin celková hloubka výkopu přes 1,0 do 2,5 m | [14 empty] | PP | 1
| Online PSC |  | https://podminky.urs.cz/item/CS_URS_2024_01/161102111 | [14 empty] | Online PSC | 1
| VV |  | ""hloubení jam + rýh" | [14 empty] | VV | 1 | 1 | True | 0 | ROZPOCET
| VV | A7 | 111.475+456 |  | 567.475 | [12 empty] | VV | 1 | 2 | True | 1 | ROZPOCET
8 | K | 162351124 | Vodorovné přemístění přes 500 do 1000 m výkopku/sypaniny z hornin třídy těžitelnosti II skupiny 4 a 5 | M3 | 494.575 |  | 0 |  |  | základní |  | 0 | 0 | 0 | 0 | 0 | 4 | K | 1 |  |  |  | ROZPOCET |  |  |  |  | 0 | 0 | 0 | 0 | 0 | 1 | 0 | 4 | 2040191317
| PP |  | Vodorovné přemístění výkopku nebo sypaniny po suchu na obvyklém dopravním prostředku, bez naložení výkopku, avšak se složením bez rozhrnutí z horniny třídy těžitelnosti II skupiny 4 a 5 na vzdálenost přes 500 do 1 000 m | [14 empty] | PP | 1
| Online PSC |  | https://podminky.urs.cz/item/CS_URS_2025_01/162351124 | [14 empty] | Online PSC | 1
| VV |  | ""hloubení jam + rýh-zásyp výkopkem" | [14 empty] | VV | 1 | 1 | True | 0 | ROZPOCET
| VV | A8 | 111.475+456-72.9 |  | 494.575 | [12 empty] | VV | 1 | 2 | True | 1 | ROZPOCET
9 | K | 162751117 | Vodorovné přemístění přes 9 000 do 10000 m výkopku/sypaniny z horniny třídy těžitelnosti I skupiny 1 až 3 | M3 | 494.575 |  | 0 |  |  | základní |  | 0 | 0 | 0 | 0 | 0 | 4 | K | 1 |  |  |  | ROZPOCET |  |  |  |  | 0 | 0 | 0 | 0 | 0 | 1 | 0 | 4 | 1878291095
| PP |  | Vodorovné přemístění výkopku nebo sypaniny po suchu na obvyklém dopravním prostředku, bez naložení výkopku, avšak se složením bez rozhrnutí z horniny třídy těžitelnosti I skupiny 1 až 3 na vzdálenost přes 9 000 do 10 000 m | [14 empty] | PP | 1
| Online PSC |  | https://podminky.urs.cz/item/CS_URS_2025_01/162751117 | [14 empty] | Online PSC | 1
| VV |  | ""odvoz přebytečné zeminy" | [14 empty] | VV | 1 | 1 | True | 0 | ROZPOCET
| VV | A9 | 494.575 |  | 494.575 | [12 empty] | VV | 1 | 2 | True | 1 | ROZPOCET
10 | K | 162751119 | Příplatek k vodorovnému přemístění výkopku/sypaniny z horniny třídy těžitelnosti I skupiny 1 až 3 ZKD 1000 m přes 10000 m | M3 | 4945.75 |  | 0 |  |  | základní |  | 0 | 0 | 0 | 0 | 0 | 4 | K | 1 |  |  |  | ROZPOCET |  |  |  |  | 0 | 0 | 0 | 0 | 0 | 1 | 0 | 4 | 1016287305
| PP |  | Vodorovné přemístění výkopku nebo sypaniny po suchu na obvyklém dopravním prostředku, bez naložení výkopku, avšak se složením bez rozhrnutí z horniny třídy těžitelnosti I skupiny 1 až 3 na vzdálenost Příplatek k ceně za každých dalších i započatých 1 000 m | [14 empty] | PP | 1
| Online PSC |  | https://podminky.urs.cz/item/CS_URS_2025_01/162751119 | [14 empty] | Online PSC | 1
| VV |  | ""odvoz přebytečné zeminy do 20 km" | [14 empty] | VV | 1 | 1 | True | 0 | ROZPOCET
| VV | A10 | 494.575*10 |  | 4945.75 | [12 empty] | VV | 1 | 2 | True | 1 | ROZPOCET
11 | K | 167151112 | Nakládání výkopku z hornin třídy těžitelnosti II skupiny 4 a 5 přes 100 m3 | M3 | 494.575 |  | 0 |  |  | základní |  | 0 | 0 | 0 | 0 | 0 | 4 | K | 1 |  |  |  | ROZPOCET |  |  |  |  | 0 | 0 | 0 | 0 | 0 | 1 | 0 | 4 | -192440965
| PP |  | Nakládání, skládání a překládání neulehlého výkopku nebo sypaniny strojně nakládání, množství přes 100 m3, z hornin třídy těžitelnosti II, skupiny 4 a 5 | [14 empty] | PP | 1
| Online PSC |  | https://podminky.urs.cz/item/CS_URS_2024_01/167151112 | [14 empty] | Online PSC | 1
| P |  | Poznámka k položce: Viz položka vodorovné přemístění. | [14 empty] | P | 1
| VV | A11 | 494.575 |  | 494.575 | [12 empty] | VV | 1 | 2 | True | 1 | ROZPOCET
12 | K | 171201231 | Poplatek za uložení zeminy a kamení na recyklační skládce (skládkovné) kód odpadu 17 05 04 | T | 791.32 |  | 0 |  |  | základní |  | 0 | 0 | 0 | 0 | 0 | 4 | K | 1 |  |  |  | ROZPOCET |  |  |  |  | 0 | 0 | 0 | 0 | 0 | 1 | 0 | 4 | 1732969151
| PP |  | Poplatek za uložení stavebního odpadu na recyklační skládce (skládkovné) zeminy a kamení zatříděného do Katalogu odpadů pod kódem 17 05 04 | [14 empty] | PP | 1
| Online PSC |  | https://podminky.urs.cz/item/CS_URS_2025_01/171201231 | [14 empty] | Online PSC | 1
| VV |  | ""odvoz přebytečné zeminy * objemová hmotnost" | [14 empty] | VV | 1 | 1 | True | 0 | ROZPOCET
| VV | A12 | 494.575*1.6 |  | 791.32 | [12 empty] | VV | 1 | 2 | True | 1 | ROZPOCET
13 | K | 171251201 | Uložení sypaniny na skládky nebo meziskládky | M3 | 494.575 |  | 0 |  |  | základní |  | 0 | 0 | 0 | 0 | 0 | 4 | K | 1 |  |  |  | ROZPOCET |  |  |  |  | 0 | 0 | 0 | 0 | 0 | 1 | 0 | 4 | 419209653
| PP |  | Uložení sypaniny na skládky nebo meziskládky bez hutnění s upravením uložené sypaniny do předepsaného tvaru | [14 empty] | PP | 1
| Online PSC |  | https://podminky.urs.cz/item/CS_URS_2025_01/171251201 | [14 empty] | Online PSC | 1
| VV |  | ""odvoz přebytečné zeminy" | [14 empty] | VV | 1 | 1 | True | 0 | ROZPOCET
| VV | A13 | 494.575 |  | 494.575 | [12 empty] | VV | 1 | 2 | True | 1 | ROZPOCET
14 | K | 174101101 | Zásyp jam, šachet rýh nebo kolem objektů sypaninou se zhutněním | M3 | 243.6 |  | 0 |  |  | základní |  | 0 | 0 | 0 | 0 | 0 | 4 | K | 1 |  |  |  | ROZPOCET |  |  |  |  | 0 | 0 | 0 | 0 | 0 | 1 | 0 | 4 | -597151130
| PP |  | Zásyp sypaninou z jakékoliv horniny strojně s uložením výkopku ve vrstvách se zhutněním jam, šachet, rýh nebo kolem objektů v těchto vykopávkách | [14 empty] | PP | 1
| Online PSC |  | https://podminky.urs.cz/item/CS_URS_2024_01/174101101 | [14 empty] | Online PSC | 1
| P |  | Poznámka k položce: Odměřeno z výkresu situace a podélného profilu. | [14 empty] | P | 1
| VV |  | ""vodovod = prohozeným výkopkem" | [14 empty] | VV | 1 | 1 | True | 0 | ROZPOCET
| VV | A14 | 18*1*(1.3-0.1-0.45) |  | 13.5 | [12 empty] | VV | 1 | 2 | True | 0 | ROZPOCET
| VV |  | ""vodovod = nakupovaným materiálem" | [14 empty] | VV | 1 | 1 | True | 0 | ROZPOCET
| VV | B14 | 432*1*(1.3-0.1-0.45-0.4) |  | 151.2 | [12 empty] | VV | 1 | 2 | True | 0 | ROZPOCET
| VV |  | ""chráničky = nakupovaným materiálem" | [14 empty] | VV | 1 | 1 | True | 0 | ROZPOCET
| VV | C14 | 30*1*(1.3-0.1-0.55) |  | 19.5 | [12 empty] | VV | 1 | 2 | True | 0 | ROZPOCET
| VV |  | ""VŠ = prohozeným výkopkem" | [14 empty] | VV | 1 | 1 | True | 0 | ROZPOCET
| VV | D14 | 127.4-68 |  | 59.4 | [12 empty] | VV | 1 | 2 | True | 0 | ROZPOCET
| VV | E14 | "Celkem: "A14+B14+C14+D14 |  | 243.6 | [12 empty] | VV | 1 | 2 | True | 1 | ROZPOCET
15 | M | 58333674 | kamenivo těžené hrubé frakce 16/32 | T | 341.4 |  | 0 |  |  | základní |  | 0 | 1 | 341.4 | 0 | 0 | 8 | M | 1 |  |  |  | ROZPOCET |  |  |  |  | 0 | 0 | 0 | 0 | 0 | 1 | 0 | 4 | -1723409441
| PP |  | kamenivo těžené hrubé frakce 16/32 | [14 empty] | PP | 1
| VV | A15 | 170.7 |  | 170.7 | [12 empty] | VV | 1 | 2 | True | 0 | ROZPOCET
| VV | B15 | A15 * 2"Koeficient množství |  | 341.4 | [12 empty] | VV | 1 | 2 | True | 1 | ROZPOCET
16 | K | 175151101 | Obsypání potrubí strojně sypaninou bez prohození, uloženou do 3 m | M3 | 219 |  | 0 |  |  | základní |  | 0 | 0 | 0 | 0 | 0 | 4 | K | 1 |  |  |  | ROZPOCET |  |  |  |  | 0 | 0 | 0 | 0 | 0 | 1 | 0 | 4 | 332465139
| PP |  | Obsypání potrubí strojně sypaninou z vhodných třídy těžitelnosti I a II, skupiny 1 až 4 nebo materiálem připraveným podél výkopu ve vzdálenosti do 3 m od jeho kraje, pro jakoukoliv hloubku výkopu a míru zhutnění bez prohození sypaniny | [14 empty] | PP | 1
| Online PSC |  | https://podminky.urs.cz/item/CS_URS_2024_01/175151101 | [14 empty] | Online PSC | 1
| P |  | Poznámka k položce: Odměřeno z výkresu situace a podélného profilu. | [14 empty] | P | 1
| VV |  | ""vodovod" | [14 empty] | VV | 1 | 1 | True | 0 | ROZPOCET
| VV | A16 | 450*1*0.45 |  | 202.5 | [12 empty] | VV | 1 | 2 | True | 0 | ROZPOCET
| VV |  | ""chráničky" | [14 empty] | VV | 1 | 1 | True | 0 | ROZPOCET
| VV | B16 | 30*1*0.55 |  | 16.5 | [12 empty] | VV | 1 | 2 | True | 0 | ROZPOCET
| VV | C16 | "Celkem: "A16+B16 |  | 219 | [12 empty] | VV | 1 | 2 | True | 1 | ROZPOCET
17 | M | 58337302 | štěrkopísek frakce 0/16 | T | 438 |  | 0 |  |  | základní |  | 0 | 1 | 438 | 0 | 0 | 8 | M | 1 |  |  |  | ROZPOCET |  |  |  |  | 0 | 0 | 0 | 0 | 0 | 1 | 0 | 4 | -430383072
| PP |  | štěrkopísek frakce 0/16 | [14 empty] | PP | 1
| P |  | Poznámka k položce: Viz položka obsypání * objemová hmotnost kameniva. | [14 empty] | P | 1
| VV | A17 | 219 |  | 219 | [12 empty] | VV | 1 | 2 | True | 0 | ROZPOCET
| VV | B17 | A17 * 2"Koeficient množství |  | 438 | [12 empty] | VV | 1 | 2 | True | 1 | ROZPOCET
| D | 2 | Zakládání |  |  |  | 0 |  |  |  |  | 0 |  | 0.69967 |  | 0 | 1 | D | 0 |  |  |  | ROZPOCET | [10 empty] | 0
18 | K | 273361412 | Výztuž základových desek ze svařovaných sítí přes 3,5 do 6 kg/m2 | T | 0.456 |  | 0 |  |  | základní |  | 0 | 1.0597 | 0.48324 | 0 | 0 | 4 | K | 1 |  |  |  | ROZPOCET |  |  |  |  | 0 | 0 | 0 | 0 | 0 | 1 | 0 | 4 | -933055638
| PP |  | Výztuž základových konstrukcí desek ze svařovaných sítí, hmotnosti přes 3,5 do 6 kg/m2 | [14 empty] | PP | 1
| Online PSC |  | https://podminky.urs.cz/item/CS_URS_2025_01/273361412 | [14 empty] | Online PSC | 1
19 | M | 31316008 | síť výztužná svařovaná DIN 488 jakost B500A 100x100mm drát D 8mm | M2 | 27.5 |  | 0 |  |  | základní |  | 0 | 0.00787 | 0.21643 | 0 | 0 | 8 | M | 1 |  |  |  | ROZPOCET |  |  |  |  | 0 | 0 | 0 | 0 | 0 | 1 | 0 | 4 | 1360483165
| PP |  | síť výztužná svařovaná DIN 488 jakost B500A 100x100mm drát D 8mm | [14 empty] | PP | 1
| P |  | Poznámka k položce: Odměřeno z výkresu AN. | [14 empty] | P | 1
| VV |  | ""vyztužení podkladní betoné desky pod VŠ" | [14 empty] | VV | 1 | 1 | True | 0 | ROZPOCET
| VV | A19 | (5.5*2.5)*2 |  | 27.5 | [12 empty] | VV | 1 | 2 | True | 1 | ROZPOCET
| D | 3 | Svislé a kompletní konstrukce |  |  |  | 0 |  |  |  |  | 0 |  | 45.8304 |  | 0 | 1 | D | 0 |  |  |  | ROZPOCET | [10 empty] | 0
20 | K | 341351311 | Zřízení jednostranného bednění nosných stěn | M2 | 9.6 |  | 0 |  |  | základní |  | 0 | 0.00346 | 0.033216 | 0 | 0 | 4 | K | 1 |  |  |  | ROZPOCET |  |  |  |  | 0 | 0 | 0 | 0 | 0 | 1 | 0 | 4 | -72116006
| PP |  | Bednění stěn a příček nosných rovné jednostranné zřízení | [14 empty] | PP | 1
| Online PSC |  | https://podminky.urs.cz/item/CS_URS_2025_01/341351311 | [14 empty] | Online PSC | 1
| VV |  | ""podkladní deska pod VŠ" | [14 empty] | VV | 1 | 1 | True | 0 | ROZPOCET
| VV | A20 | ((5.5*0.3*2)+(2.5*0.3*2))*2 |  | 9.6 | [12 empty] | VV | 1 | 2 | True | 1 | ROZPOCET
21 | K | 341351312 | Odstranění jednostranného bednění nosných stěn | M2 | 9.6 |  | 0 |  |  | základní |  | 0 | 0 | 0 | 0 | 0 | 4 | K | 1 |  |  |  | ROZPOCET |  |  |  |  | 0 | 0 | 0 | 0 | 0 | 1 | 0 | 4 | 1874280703
| PP |  | Bednění stěn a příček nosných rovné jednostranné odstranění | [14 empty] | PP | 1
| Online PSC |  | https://podminky.urs.cz/item/CS_URS_2025_01/341351312 | [14 empty] | Online PSC | 1
| P |  | Poznámka k položce: Viz položka zřízení. | [14 empty] | P | 1
| VV | A21 | 9.6 |  | 9.6 | [12 empty] | VV | 1 | 2 | True | 1 | ROZPOCET
22 | K | 382122122 | Montáž dna ŽB prefabrikovaných pravoúhlých nádrží včetně těsnění výšky přes 1 do 3 m hmotnosti do 22 t délky přes 3 do 5 m | KUS | 2 |  | 0 |  |  | základní |  | 0 | 0.02273 | 0.04546 | 0 | 0 | 4 | K | 1 |  |  |  | ROZPOCET |  |  |  |  | 0 | 0 | 0 | 0 | 0 | 1 | 0 | 4 | 1957255538
| PP |  | Montáž dílců prefabrikovaných pravoúhlých nádrží ze železobetonu šířky do 3 m dna včetně těsnění výšky přes 1 do 3 m hmotnosti do 22 t, délky přes 3 do 5 m | [14 empty] | PP | 1
| Online PSC |  | https://podminky.urs.cz/item/CS_URS_2025_01/382122122 | [14 empty] | Online PSC | 1
| VV |  | ""VŠ" | [14 empty] | VV | 1 | 1 | True | 0 | ROZPOCET
| VV | A22 | 2 |  | 2 | [12 empty] | VV | 1 | 2 | True | 1 | ROZPOCET
23 | M | 59226130 | dno pravoúhlé nádrže vysoké 2100x5300x1930mm stěna tl 140mm užitný objem 21,48m3 | KUS | 2 |  | 0 |  |  | základní |  | 0 | 15.02 | 30.04 | 0 | 0 | 8 | M | 1 |  |  |  | ROZPOCET |  |  |  |  | 0 | 0 | 0 | 0 | 0 | 1 | 0 | 4 | 1935304030
| PP |  | dno pravoúhlé nádrže vysoké 2100x5300x1930mm stěna tl 140mm užitný objem 21,48m3 | [14 empty] | PP | 1
| VV |  | ""VŠ" | [14 empty] | VV | 1 | 1 | True | 0 | ROZPOCET
| VV | A23 | 2 |  | 2 | [12 empty] | VV | 1 | 2 | True | 1 | ROZPOCET
24 | K | 382122311 | Montáž zákrytové desky ŽB prefabrikovaných pravoúhlých nádrží délky do 3 m | KUS | 2 |  | 0 |  |  | základní |  | 0 | 0 | 0 | 0 | 0 | 4 | K | 1 |  |  |  | ROZPOCET |  |  |  |  | 0 | 0 | 0 | 0 | 0 | 1 | 0 | 4 | -48388362
| PP |  | Montáž dílců prefabrikovaných pravoúhlých nádrží ze železobetonu šířky do 3 m zákrytové desky, délky do 3 m | [14 empty] | PP | 1
| Online PSC |  | https://podminky.urs.cz/item/CS_URS_2025_01/382122311 | [14 empty] | Online PSC | 1
| VV |  | ""VŠ" | [14 empty] | VV | 1 | 1 | True | 0 | ROZPOCET
| VV | A24 | 2 |  | 2 | [12 empty] | VV | 1 | 2 | True | 1 | ROZPOCET
25 | M | 59226166 | deska zákrytová pravoúhlé nádrže vysoké se stěnou tl 140mm 2100x5300x250mm otvor 1x d 600mm | KUS | 2 |  | 0 |  |  | základní |  | 0 | 7.78 | 15.56 | 0 | 0 | 8 | M | 1 |  |  |  | ROZPOCET |  |  |  |  | 0 | 0 | 0 | 0 | 0 | 1 | 0 | 4 | 721223374
| PP |  | deska zákrytová pravoúhlé nádrže vysoké se stěnou tl 140mm 2100x5300x250mm otvor 1x d 600mm | [14 empty] | PP | 1
| P |  | Poznámka k položce: 2380/5580/250 | [14 empty] | P | 1
| VV | A25 | 2 |  | 2 | [12 empty] | VV | 1 | 2 | True | 1 | ROZPOCET
26 | M | 63126047 | poklop kompozitní pochůzný hranatý včetně rámů a příslušenství 900/900mm A15 | KUS | 2 |  | 0 |  |  | základní |  | 0 | 0.06975 | 0.1395 | 0 | 0 | 8 | M | 1 |  |  |  | ROZPOCET |  |  |  |  | 0 | 0 | 0 | 0 | 0 | 1 | 0 | 4 | -252614307
| PP |  | poklop kompozitní pochůzný hranatý včetně rámů a příslušenství 900/900mm A15 | [14 empty] | PP | 1
| VV |  | ""včetně odvětrání" | [14 empty] | VV | 1 | 1 | True | 0 | ROZPOCET
| VV | A26 | 2 |  | 2 | [12 empty] | VV | 1 | 2 | True | 1 | ROZPOCET
27 | M | 63126082 | žebřík nástěnný kompozitní nástěnný 50x50/400mm | M | 2 |  | 0 |  |  | základní |  | 0 | 0.0061 | 0.0122 | 0 | 0 | 8 | M | 1 |  |  |  | ROZPOCET |  |  |  |  | 0 | 0 | 0 | 0 | 0 | 1 | 0 | 4 | -1346199513
| PP |  | žebřík nástěnný kompozitní nástěnný 50x50/400mm | [14 empty] | PP | 1
| VV | A27 | 2 |  | 2 | [12 empty] | VV | 1 | 2 | True | 1 | ROZPOCET
| D | 4 | Vodorovné konstrukce |  |  |  | 0 |  |  |  |  | 0 |  | 13.6296 |  | 0 | 1 | D | 0 |  |  |  | ROZPOCET | [10 empty] | 0
28 | K | 451315115 | Podkladní nebo výplňová vrstva z betonu C 16/20 tl do 100 mm | M2 | 27.5 |  | 0 |  |  | základní |  | 0 | 0 | 0 | 0 | 0 | 4 | K | 1 |  |  |  | ROZPOCET |  |  |  |  | 0 | 0 | 0 | 0 | 0 | 1 | 0 | 4 | 563982551
| PP |  | Podkladní a výplňové vrstvy z betonu prostého tloušťky do 100 mm, z betonu C 16/20 | [14 empty] | PP | 1
| Online PSC |  | https://podminky.urs.cz/item/CS_URS_2025_01/451315115 | [14 empty] | Online PSC | 1
| VV |  | ""spádový beton pod VŠ" | [14 empty] | VV | 1 | 1 | True | 0 | ROZPOCET
| VV | A28 | (5.5*2.5)*2 |  | 27.5 | [12 empty] | VV | 1 | 2 | True | 1 | ROZPOCET
29 | K | 451315137 | Podkladní nebo výplňová vrstva z betonu C 25/30 tl do 200 mm | M2 | 27.5 |  | 0 |  |  | základní |  | 0 | 0.49562 | 13.6296 | 0 | 0 | 4 | K | 1 |  |  |  | ROZPOCET |  |  |  |  | 0 | 0 | 0 | 0 | 0 | 1 | 0 | 4 | -2009499729
| PP |  | Podkladní a výplňové vrstvy z betonu prostého tloušťky do 200 mm, z betonu C 25/30 | [14 empty] | PP | 1
| Online PSC |  | https://podminky.urs.cz/item/CS_URS_2025_01/451315137 | [14 empty] | Online PSC | 1
| P |  | Poznámka k položce: Odměřeno z výkresu AN. | [14 empty] | P | 1
| VV |  | ""podkladní deska pod VŠ" | [14 empty] | VV | 1 | 1 | True | 0 | ROZPOCET
| VV | A29 | (5.5*2.5)*2 |  | 27.5 | [12 empty] | VV | 1 | 2 | True | 1 | ROZPOCET
| D | 5 | Komunikace |  |  |  | 0 |  |  |  |  | 0 |  | 109.825 |  | 0 | 1 | D | 0 |  |  |  | ROZPOCET | [10 empty] | 0
30 | K | 564231111 | Podklad nebo podsyp ze štěrkopísku ŠP plochy přes 100 m2 tl 100 mm | M2 | 477.5 |  | 0 |  |  | základní |  | 0 | 0.23 | 109.825 | 0 | 0 | 4 | K | 1 |  |  |  | ROZPOCET |  |  |  |  | 0 | 0 | 0 | 0 | 0 | 1 | 0 | 4 | -424525719
| PP |  | Podklad nebo podsyp ze štěrkopísku ŠP s rozprostřením, vlhčením a zhutněním plochy přes 100 m2, po zhutnění tl. 100 mm | [14 empty] | PP | 1
| Online PSC |  | https://podminky.urs.cz/item/CS_URS_2024_01/564231111 | [14 empty] | Online PSC | 1
| P |  | Poznámka k položce: Odměřeno z výkresu situace a podélného profilu. | [14 empty] | P | 1
| VV |  | ""vodovod" | [14 empty] | VV | 1 | 1 | True | 0 | ROZPOCET
| VV | A30 | 450*1 |  | 450 | [12 empty] | VV | 1 | 2 | True | 0 | ROZPOCET
| VV |  | ""VŠ" | [14 empty] | VV | 1 | 1 | True | 0 | ROZPOCET
| VV | B30 | (5.5*2.5)*2 |  | 27.5 | [12 empty] | VV | 1 | 2 | True | 0 | ROZPOCET
| VV | C30 | "Celkem: "A30+B30 |  | 477.5 | [12 empty] | VV | 1 | 2 | True | 1 | ROZPOCET
| D | 6 | Úpravy povrchů, podlahy a osazování výplní |  |  |  | 0 |  |  |  |  | 0 |  | 0.2802 |  | 0 | 1 | D | 0 |  |  |  | ROZPOCET | [10 empty] | 0
31 | K | 636311111 | Kladení dlažby z betonových dlaždic 400x400 mm na sucho na terče do výšky do 25 mm | M2 | 2 |  | 0 |  |  | základní |  | 0 | 0.0024 | 0.0048 | 0 | 0 | 4 | K | 1 |  |  |  | ROZPOCET |  |  |  |  | 0 | 0 | 0 | 0 | 0 | 1 | 0 | 4 | 1912432052
| PP |  | Kladení dlažby z betonových dlaždic na sucho na terče rozměr dlažby 400x400 mm, výška terče do 25 mm | [14 empty] | PP | 1
| Online PSC |  | https://podminky.urs.cz/item/CS_URS_2025_01/636311111 | [14 empty] | Online PSC | 1
| VV |  | ""kolem poklopu VŠ" | [14 empty] | VV | 1 | 1 | True | 0 | ROZPOCET
| VV | A31 | 1*2 |  | 2 | [12 empty] | VV | 1 | 2 | True | 1 | ROZPOCET
32 | M | 59245320 | dlažba chodníková betonová 400x400mm tl 50mm přírodní | M2 | 2.04 |  | 0 |  |  | základní |  | 0 | 0.135 | 0.2754 | 0 | 0 | 8 | M | 1 |  |  |  | ROZPOCET |  |  |  |  | 0 | 0 | 0 | 0 | 0 | 1 | 0 | 4 | -1324822673
| PP |  | dlažba chodníková betonová 400x400mm tl 50mm přírodní | [14 empty] | PP | 1
| VV | A32 | 2 |  | 2 | [12 empty] | VV | 1 | 2 | True | 0 | ROZPOCET
| VV | B32 | A32 * 1.02"Koeficient množství |  | 2.04 | [12 empty] | VV | 1 | 2 | True | 1 | ROZPOCET
| D | 711 | Izolace proti vodě, vlhkosti a plynům |  |  |  | 0 |  |  |  |  | 0 |  | 0.50309 |  | 0 | 2 | D | 0 |  |  |  | ROZPOCET | [10 empty] | 0
84 | K | 711141559 | Provedení izolace proti zemní vlhkosti pásy přitavením vodorovné NAIP | M2 | 94.3 |  | 0 |  |  | základní |  | 0 | 0.0004 | 0.03772 | 0 | 0 | 16 | K | 1 |  |  |  | ROZPOCET |  |  |  |  | 0 | 0 | 0 | 0 | 0 | 1 | 0 | 16 | -23486292
| PP |  | Provedení izolace proti zemní vlhkosti pásy přitavením NAIP na ploše vodorovné V | [14 empty] | PP | 1
| Online PSC |  | https://podminky.urs.cz/item/CS_URS_2024_02/711141559 | [14 empty] | Online PSC | 1
| VV |  | ""VŠ1" | [14 empty] | VV | 1 | 1 | True | 0 | ROZPOCET
| VV | A84 | (2.3*2.3*2)+(5.3*2.3*2)+(5.3*2.3) |  | 47.15 | [12 empty] | VV | 1 | 2 | True | 0 | ROZPOCET
| VV |  | ""VŠ2" | [14 empty] | VV | 1 | 1 | True | 0 | ROZPOCET
| VV | B84 | (2.3*2.3*2)+(5.3*2.3*2)+(5.3*2.3) |  | 47.15 | [12 empty] | VV | 1 | 2 | True | 0 | ROZPOCET
| VV | C84 | "Celkem: "A84+B84 |  | 94.3 | [12 empty] | VV | 1 | 2 | True | 1 | ROZPOCET
85 | M | 62832000 | pás asfaltový natavitelný oxidovaný s vložkou ze skleněné rohože typu V60 s jemnozrnným minerálním posypem tl 3,0mm | M2 | 99.015 |  | 0 |  |  | základní |  | 0 | 0.0047 | 0.46537 | 0 | 0 | 32 | M | 1 |  |  |  | ROZPOCET |  |  |  |  | 0 | 0 | 0 | 0 | 0 | 1 | 0 | 16 | 453232434
| PP |  | pás asfaltový natavitelný oxidovaný s vložkou ze skleněné rohože typu V60 s jemnozrnným minerálním posypem tl 3,0mm | [14 empty] | PP | 1
| VV | A85 | 94.3 |  | 94.3 | [12 empty] | VV | 1 | 2 | True | 0 | ROZPOCET
| VV | B85 | A85 * 1.05"Koeficient množství |  | 99.015 | [12 empty] | VV | 1 | 2 | True | 1 | ROZPOCET
| D | 722 | Zdravotechnika - vnitřní vodovod |  |  |  | 0 |  |  |  |  | 0 |  | 0.006 |  | 0 | 2 | D | 0 |  |  |  | ROZPOCET | [10 empty] | 0
86 | K | 722219191 | Montáž zemních souprav ostatní typ | KUS | 2 |  | 0 |  |  | základní |  | 0 | 0 | 0 | 0 | 0 | 16 | K | 1 |  |  |  | ROZPOCET |  |  |  |  | 0 | 0 | 0 | 0 | 0 | 1 | 0 | 16 | 1659108715
| PP |  | Armatury přírubové montáž zemních souprav ostatních typů | [14 empty] | PP | 1
| Online PSC |  | https://podminky.urs.cz/item/CS_URS_2024_01/722219191 | [14 empty] | Online PSC | 1
| VV |  | ""pro sekční šoupátko" | [14 empty] | VV | 1 | 1 | True | 0 | ROZPOCET
| VV | A86 | 2 |  | 2 | [12 empty] | VV | 1 | 2 | True | 1 | ROZPOCET
87 | M | 422910510 | souprava zemní pro navrtávací pas se šoupátkem Rd 1,0m | KUS | 2 |  | 0 |  |  | základní |  | 0 | 0.003 | 0.006 | 0 | 0 | 32 | M | 1 |  |  |  | ROZPOCET |  |  |  |  | 0 | 0 | 0 | 0 | 0 | 1 | 0 | 16 | 419418373
| PP |  | souprava zemní pro navrtávací pas se šoupátkem Rd 1,0m | [14 empty] | PP | 1
| VV | A87 | 2 |  | 2 | [12 empty] | VV | 1 | 2 | True | 1 | ROZPOCET
| D | 741 | Elektroinstalace - silnoproud |  |  |  | 0 |  |  |  |  | 0 |  | 0.0315 |  | 0 | 2 | D | 0 |  |  |  | ROZPOCET | [10 empty] | 0
88 | K | 741120201 | Montáž vodič Cu izolovaný plný a laněný s PVC pláštěm žíla 1,5-16 mm2 volně (např. CY, CHAH-V) | M | 450 |  | 0 |  |  | základní |  | 0 | 0 | 0 | 0 | 0 | 16 | K | 1 |  |  |  | ROZPOCET |  |  |  |  | 0 | 0 | 0 | 0 | 0 | 1 | 0 | 16 | 696483599
| PP |  | Montáž vodičů izolovaných měděných bez ukončení uložených volně plných a laněných s PVC pláštěm, bezhalogenových, ohniodolných (např. CY, CHAH-V) průřezu žíly 1,5 až 16 mm2 | [14 empty] | PP | 1
| Online PSC |  | https://podminky.urs.cz/item/CS_URS_2024_01/741120201 | [14 empty] | Online PSC | 1
| VV |  | ""signalizační vodič" | [14 empty] | VV | 1 | 1 | True | 0 | ROZPOCET
| VV | A88 | 450 |  | 450 | [12 empty] | VV | 1 | 2 | True | 1 | ROZPOCET
89 | M | 34140842 | vodič propojovací jádro Cu lanované izolace PVC 450/750V (H07V-R) 1x4mm2 | M | 450 |  | 0 |  |  | základní |  | 0 | 7e-05 | 0.0315 | 0 | 0 | 32 | M | 1 |  |  |  | ROZPOCET |  |  |  |  | 0 | 0 | 0 | 0 | 0 | 1 | 0 | 16 | -19266289
| PP |  | vodič propojovací jádro Cu lanované izolace PVC 450/750V (H07V-R) 1x4mm2 | [14 empty] | PP | 1
| VV | A89 | 450 |  | 450 | [12 empty] | VV | 1 | 2 | True | 1 | ROZPOCET
| D | 8 | Trubní vedení |  |  |  | 0 |  |  |  |  | 0 |  | 6.3176 |  | 0 | 1 | D | 0 |  |  |  | ROZPOCET | [10 empty] | 0
33 | K | 857241131 | Montáž litinových tvarovek jednoosých hrdlových otevřený výkop s integrovaným těsněním DN 80 | KUS | 6 |  | 0 |  |  | základní |  | 0 | 0 | 0 | 0 | 0 | 4 | K | 1 |  |  |  | ROZPOCET |  |  |  |  | 0 | 0 | 0 | 0 | 0 | 1 | 0 | 4 | -1143308670
| PP |  | Montáž litinových tvarovek na potrubí litinovém tlakovém jednoosých na potrubí z trub hrdlových v otevřeném výkopu, kanálu nebo v šachtě s integrovaným těsněním DN 80 | [14 empty] | PP | 1
| Online PSC |  | https://podminky.urs.cz/item/CS_URS_2024_01/857241131 | [14 empty] | Online PSC | 1
| P |  | Poznámka k položce: Odměřeno z výkresu kladečské schéma. | [14 empty] | P | 1
| VV | A33 | 6 |  | 6 | [12 empty] | VV | 1 | 2 | True | 1 | ROZPOCET
34 | M | 55254047 | koleno 90° s patkou přírubové litinové vodovodní N-kus PN10/40 DN 80 | KUS | 3 |  | 0 |  |  | základní |  | 0 | 0.0122 | 0.0366 | 0 | 0 | 8 | M | 1 |  |  |  | ROZPOCET |  |  |  |  | 0 | 0 | 0 | 0 | 0 | 1 | 0 | 4 | 1811883982
| PP |  | koleno 90° s patkou přírubové litinové vodovodní N-kus PN10/40 DN 80 | [14 empty] | PP | 1
| P |  | Poznámka k položce: Včetně betonového bloku. | [14 empty] | P | 1
| VV |  | ""pro hydrant" | [14 empty] | VV | 1 | 1 | True | 0 | ROZPOCET
| VV | A34 | 3 |  | 3 | [12 empty] | VV | 1 | 2 | True | 1 | ROZPOCET
35 | M | 28654368 | příruba volná k lemovému nákružku z polypropylénu 90 | KUS | 3 |  | 0 |  |  | základní |  | 0 | 0.0036 | 0.0108 | 0 | 0 | 8 | M | 1 |  |  |  | ROZPOCET |  |  |  |  | 0 | 0 | 0 | 0 | 0 | 1 | 0 | 4 | 1178673002
| PP |  | příruba volná k lemovému nákružku z polypropylénu 90 | [14 empty] | PP | 1
| VV |  | ""včetně lemového nákružku PE d90" | [14 empty] | VV | 1 | 1 | True | 0 | ROZPOCET
| VV | A35 | 3 |  | 3 | [12 empty] | VV | 1 | 2 | True | 1 | ROZPOCET
36 | K | 857311131 | Montáž litinových tvarovek jednoosých hrdlových otevřený výkop s integrovaným těsněním DN 150 | KUS | 40 |  | 0 |  |  | základní |  | 0 | 0 | 0 | 0 | 0 | 4 | K | 1 |  |  |  | ROZPOCET |  |  |  |  | 0 | 0 | 0 | 0 | 0 | 1 | 0 | 4 | -1971097958
| PP |  | Montáž litinových tvarovek na potrubí litinovém tlakovém jednoosých na potrubí z trub hrdlových v otevřeném výkopu, kanálu nebo v šachtě s integrovaným těsněním DN 150 | [14 empty] | PP | 1
| Online PSC |  | https://podminky.urs.cz/item/CS_URS_2024_01/857311131 | [14 empty] | Online PSC | 1
| VV | A36 | 40 |  | 40 | [12 empty] | VV | 1 | 2 | True | 1 | ROZPOCET
37 | M | 55251393 | spojka jištěná proti posunu nástrčné hrdlo pro PE a PVC potrubí DN 160/160 | KUS | 8 |  | 0 |  |  | základní |  | 0 | 0.01369 | 0.10952 | 0 | 0 | 8 | M | 1 |  |  |  | ROZPOCET |  |  |  |  | 0 | 0 | 0 | 0 | 0 | 1 | 0 | 4 | 441411172
| PP |  | spojka jištěná proti posunu nástrčné hrdlo pro PE a PVC potrubí DN 160/160 | [14 empty] | PP | 1
| VV |  | ""hrdlo-příruba" | [14 empty] | VV | 1 | 1 | True | 0 | ROZPOCET
| VV | A37 | 8 |  | 8 | [12 empty] | VV | 1 | 2 | True | 1 | ROZPOCET
38 | M | 55253531 | tvarovka přírubová litinová s přírubovou odbočkou,práškový epoxid tl 250µm T-kus DN 150/150 | KUS | 4 |  | 0 |  |  | základní |  | 0 | 0.032 | 0.128 | 0 | 0 | 8 | M | 1 |  |  |  | ROZPOCET |  |  |  |  | 0 | 0 | 0 | 0 | 0 | 1 | 0 | 4 | -444041666
| PP |  | tvarovka přírubová litinová s přírubovou odbočkou,práškový epoxid tl 250µm T-kus DN 150/150 | [14 empty] | PP | 1
| VV |  | ""vodoměrná šachta" | [14 empty] | VV | 1 | 1 | True | 0 | ROZPOCET
| VV | A38 | 2 |  | 2 | [12 empty] | VV | 1 | 2 | True | 0 | ROZPOCET
| VV |  | ""v místě napojení" | [14 empty] | VV | 1 | 1 | True | 0 | ROZPOCET
| VV | B38 | 2 |  | 2 | [12 empty] | VV | 1 | 2 | True | 0 | ROZPOCET
| VV | C38 | "Celkem: "A38+B38 |  | 4 | [12 empty] | VV | 1 | 2 | True | 1 | ROZPOCET
39 | M | 55253663 | příruba zaslepovací litinová vodovodní PN10/16 X-kus DN 150 | KUS | 2 |  | 0 |  |  | základní |  | 0 | 0.0105 | 0.021 | 0 | 0 | 8 | M | 1 |  |  |  | ROZPOCET |  |  |  |  | 0 | 0 | 0 | 0 | 0 | 1 | 0 | 4 | -311979358
| PP |  | příruba zaslepovací litinová vodovodní PN10/16 X-kus DN 150 | [14 empty] | PP | 1
| VV |  | ""vodoměrná šachta" | [14 empty] | VV | 1 | 1 | True | 0 | ROZPOCET
| VV | A39 | 2 |  | 2 | [12 empty] | VV | 1 | 2 | True | 1 | ROZPOCET
40 | M | 55253290 | tvarovka přírubová litinová vodovodní FF-kus PN10/16 DN 150 dl 700mm | KUS | 4 |  | 0 |  |  | základní |  | 0 | 0.0265 | 0.106 | 0 | 0 | 8 | M | 1 |  |  |  | ROZPOCET |  |  |  |  | 0 | 0 | 0 | 0 | 0 | 1 | 0 | 4 | -112491047
| PP |  | tvarovka přírubová litinová vodovodní FF-kus PN10/16 DN 150 dl 700mm | [14 empty] | PP | 1
| VV |  | ""vodoměrná šachta" | [14 empty] | VV | 1 | 1 | True | 0 | ROZPOCET
| VV | A40 | 4 |  | 4 | [12 empty] | VV | 1 | 2 | True | 1 | ROZPOCET
41 | M | 55259811 | přechod přírubový (FFR) tvárná litina DN 80/50 dl 200mm | KUS | 4 |  | 0 |  |  | základní |  | 0 | 0.0084 | 0.0336 | 0 | 0 | 8 | M | 1 |  |  |  | ROZPOCET |  |  |  |  | 0 | 0 | 0 | 0 | 0 | 1 | 0 | 4 | 864367817
| PP |  | přechod přírubový (FFR) tvárná litina DN 80/50 dl 200mm | [14 empty] | PP | 1
| VV |  | ""vodoměrná šachta" | [14 empty] | VV | 1 | 1 | True | 0 | ROZPOCET
| VV | A41 | 4 |  | 4 | [12 empty] | VV | 1 | 2 | True | 1 | ROZPOCET
42 | M | 55252201 | trouba přírubová se základní povrchovou úpravou PN10/16/25/40 DN 80 dl 250mm | KUS | 4 |  | 0 |  |  | základní |  | 0 | 0.0102 | 0.0408 | 0 | 0 | 8 | M | 1 |  |  |  | ROZPOCET |  |  |  |  | 0 | 0 | 0 | 0 | 0 | 1 | 0 | 4 | -729184694
| PP |  | trouba přírubová se základní povrchovou úpravou PN10/16/25/40 DN 80 dl 250mm | [14 empty] | PP | 1
| VV |  | ""vodoměrná šachta - DN50" | [14 empty] | VV | 1 | 1 | True | 0 | ROZPOCET
| VV | A42 | 4 |  | 4 | [12 empty] | VV | 1 | 2 | True | 1 | ROZPOCET
43 | M | 55252252 | trouba přírubová PN10/16 DN 150 dl 600mm | KUS | 2 |  | 0 |  |  | základní |  | 0 | 0.03 | 0.06 | 0 | 0 | 8 | M | 1 |  |  |  | ROZPOCET |  |  |  |  | 0 | 0 | 0 | 0 | 0 | 1 | 0 | 4 | 1689125000
| PP |  | trouba přírubová PN10/16 DN 150 dl 600mm | [14 empty] | PP | 1
| VV |  | ""vodoměrná šachta" | [14 empty] | VV | 1 | 1 | True | 0 | ROZPOCET
| VV | A43 | 2 |  | 2 | [12 empty] | VV | 1 | 2 | True | 1 | ROZPOCET
44 | M | 42273004 | montážní vložka přírubová litinová DN 50 PN 16 | KUS | 2 |  | 0 |  |  | základní |  | 0 | 0.011 | 0.022 | 0 | 0 | 8 | M | 1 |  |  |  | ROZPOCET |  |  |  |  | 0 | 0 | 0 | 0 | 0 | 1 | 0 | 4 | -1947139326
| PP |  | montážní vložka přírubová litinová DN 50 PN 16 | [14 empty] | PP | 1
| VV |  | ""vodoměrná šachta" | [14 empty] | VV | 1 | 1 | True | 0 | ROZPOCET
| VV | A44 | 2 |  | 2 | [12 empty] | VV | 1 | 2 | True | 1 | ROZPOCET
45 | M | 42283515 | klapka zpětná litinová L10 117 616 PN16 DN 150x400mm | KUS | 2 |  | 0 |  |  | základní |  | 0 | 0.053 | 0.106 | 0 | 0 | 8 | M | 1 |  |  |  | ROZPOCET |  |  |  |  | 0 | 0 | 0 | 0 | 0 | 1 | 0 | 4 | 1484598910
| PP |  | klapka zpětná litinová L10 117 616 PN16 DN 150x400mm | [14 empty] | PP | 1
| VV |  | ""vodoměrná šachta" | [14 empty] | VV | 1 | 1 | True | 0 | ROZPOCET
| VV | A45 | 2 |  | 2 | [12 empty] | VV | 1 | 2 | True | 1 | ROZPOCET
46 | M | 55259819 | přechod přírubový tvárná litina dl 200mm DN 150/80 | KUS | 4 |  | 0 |  |  | základní |  | 0 | 0.0156 | 0.0624 | 0 | 0 | 8 | M | 1 |  |  |  | ROZPOCET |  |  |  |  | 0 | 0 | 0 | 0 | 0 | 1 | 0 | 4 | 1231535521
| PP |  | přechod přírubový tvárná litina dl 200mm DN 150/80 | [14 empty] | PP | 1
| VV |  | ""vodoměrná šachta" | [14 empty] | VV | 1 | 1 | True | 0 | ROZPOCET
| VV | A46 | 4 |  | 4 | [12 empty] | VV | 1 | 2 | True | 1 | ROZPOCET
47 | M | VAG.V8616670 | filtr FORTE typ 001 DN150x480 mm | KUS | 2 |  | 0 |  |  | základní |  | 0 | 0.0612 | 0.1224 | 0 | 0 | 8 | M | 1 |  |  |  | ROZPOCET |  |  |  |  | 0 | 0 | 0 | 0 | 0 | 1 | 0 | 4 | -450925819
| PP |  | filtr FORTE typ 001 DN150x480 mm | [14 empty] | PP | 1
| P |  | Poznámka k položce: V-8616670 | [14 empty] | P | 1
| VV |  | ""vodoměrná šachta" | [14 empty] | VV | 1 | 1 | True | 0 | ROZPOCET
| VV | A47 | 2 |  | 2 | [12 empty] | VV | 1 | 2 | True | 1 | ROZPOCET
48 | M | 28654410 | příruba volná k lemovému nákružku z polypropylénu 110 | KUS | 2 |  | 0 |  |  | základní |  | 0 | 0.004 | 0.008 | 0 | 0 | 8 | M | 1 |  |  |  | ROZPOCET |  |  |  |  | 0 | 0 | 0 | 0 | 0 | 1 | 0 | 4 | -226017902
| PP |  | příruba volná k lemovému nákružku z polypropylénu 110 | [14 empty] | PP | 1
| VV |  | ""včetně lemového nákružku PE d160" | [14 empty] | VV | 1 | 1 | True | 0 | ROZPOCET
| VV | A48 | 2 |  | 2 | [12 empty] | VV | 1 | 2 | True | 1 | ROZPOCET
49 | K | 871321141 | Montáž potrubí z PE100 RC SDR 11 otevřený výkop svařovaných na tupo d 160 x 14,6 mm | M | 450 |  | 0 |  |  | základní |  | 0 | 0 | 0 | 0 | 0 | 4 | K | 1 |  |  |  | ROZPOCET |  |  |  |  | 0 | 0 | 0 | 0 | 0 | 1 | 0 | 4 | -2032827641
| PP |  | Montáž vodovodního potrubí z polyetylenu PE100 RC v otevřeném výkopu svařovaných na tupo SDR 11/PN16 d 160 x 14,6 mm | [14 empty] | PP | 1
| Online PSC |  | https://podminky.urs.cz/item/CS_URS_2024_01/871321141 | [14 empty] | Online PSC | 1
| P |  | Poznámka k položce: Včetně elektrospojek. | [14 empty] | P | 1
| VV |  | ""vodovod" | [14 empty] | VV | 1 | 1 | True | 0 | ROZPOCET
| VV | A49 | 450 |  | 450 | [12 empty] | VV | 1 | 2 | True | 1 | ROZPOCET
50 | M | 28613118 | potrubí vodovodní jednovrstvé PE100 RC PN 16 SDR11 160x14,6mm | M | 456.75 |  | 0 |  |  | základní |  | 0 | 0.00663 | 3.0283 | 0 | 0 | 8 | M | 1 |  |  |  | ROZPOCET |  |  |  |  | 0 | 0 | 0 | 0 | 0 | 1 | 0 | 4 | -1496389602
| PP |  | potrubí vodovodní jednovrstvé PE100 RC PN 16 SDR11 160x14,6mm | [14 empty] | PP | 1
| VV | A50 | 450 |  | 450 | [12 empty] | VV | 1 | 2 | True | 0 | ROZPOCET
| VV | B50 | A50 * 1.015"Koeficient množství |  | 456.75 | [12 empty] | VV | 1 | 2 | True | 1 | ROZPOCET
51 | K | 871351152 | Montáž potrubí z PE100 RC SDR 17 otevřený výkop svařovaných na tupo d 225 x 13,4 mm | M | 30 |  | 0 |  |  | základní |  | 0 | 0 | 0 | 0 | 0 | 4 | K | 1 |  |  |  | ROZPOCET |  |  |  |  | 0 | 0 | 0 | 0 | 0 | 1 | 0 | 4 | 1988080067
| PP |  | Montáž vodovodního potrubí z polyetylenu PE100 RC v otevřeném výkopu svařovaných na tupo SDR 17/PN10 d 225 x 13,4 mm | [14 empty] | PP | 1
| Online PSC |  | https://podminky.urs.cz/item/CS_URS_2024_01/871351152 | [14 empty] | Online PSC | 1
| VV |  | ""chránička" | [14 empty] | VV | 1 | 1 | True | 0 | ROZPOCET
| VV | A51 | 30 |  | 30 | [12 empty] | VV | 1 | 2 | True | 1 | ROZPOCET
52 | M | 28613158 | potrubí vodovodní jednovrstvé PE100 RC SDR17 PN10 s dodatečným opláštěním 225x13,4mm | M | 30 |  | 0 |  |  | základní |  | 0 | 0.0112 | 0.336 | 0 | 0 | 8 | M | 1 |  |  |  | ROZPOCET |  |  |  |  | 0 | 0 | 0 | 0 | 0 | 1 | 0 | 4 | -1466732685
| PP |  | potrubí vodovodní jednovrstvé PE100 RC SDR17 PN10 s dodatečným opláštěním 225x13,4mm | [14 empty] | PP | 1
| VV | A52 | 30 |  | 30 | [12 empty] | VV | 1 | 2 | True | 1 | ROZPOCET
53 | K | 871361152 | Montáž potrubí z PE100 RC SDR 17 otevřený výkop svařovaných na tupo d 280 x 16,6 mm | M | 52 |  | 0 |  |  | základní |  | 0 | 0 | 0 | 0 | 0 | 4 | K | 1 |  |  |  | ROZPOCET |  |  |  |  | 0 | 0 | 0 | 0 | 0 | 1 | 0 | 4 | 511389601
| PP |  | Montáž vodovodního potrubí z polyetylenu PE100 RC v otevřeném výkopu svařovaných na tupo SDR 17/PN10 d 280 x 16,6 mm | [14 empty] | PP | 1
| Online PSC |  | https://podminky.urs.cz/item/CS_URS_2025_01/871361152 | [14 empty] | Online PSC | 1
| VV |  | ""chránička" | [14 empty] | VV | 1 | 1 | True | 0 | ROZPOCET
| VV | A53 | 52 |  | 52 | [12 empty] | VV | 1 | 2 | True | 1 | ROZPOCET
54 | M | 28613584 | potrubí vodovodní dvouvrstvé PE100 RC SDR17 280x16,6mm | M | 52.78 |  | 0 |  |  | základní |  | 0 | 0.01389 | 0.73311 | 0 | 0 | 8 | M | 1 |  |  |  | ROZPOCET |  |  |  |  | 0 | 0 | 0 | 0 | 0 | 1 | 0 | 4 | 275615120
| PP |  | potrubí vodovodní dvouvrstvé PE100 RC SDR17 280x16,6mm | [14 empty] | PP | 1
| VV | A54 | 52 |  | 52 | [12 empty] | VV | 1 | 2 | True | 0 | ROZPOCET
| VV | B54 | A54 * 1.015"Koeficient množství |  | 52.78 | [12 empty] | VV | 1 | 2 | True | 1 | ROZPOCET
55 | K | 877321101 | Montáž elektrospojek na vodovodním potrubí z PE trub d 160 | KUS | 3 |  | 0 |  |  | základní |  | 0 | 0 | 0 | 0 | 0 | 4 | K | 1 |  |  |  | ROZPOCET |  |  |  |  | 0 | 0 | 0 | 0 | 0 | 1 | 0 | 4 | 1671192498
| PP |  | Montáž tvarovek na vodovodním plastovém potrubí z polyetylenu PE 100 elektrotvarovek SDR 11/PN16 spojek, oblouků nebo redukcí d 160 | [14 empty] | PP | 1
| Online PSC |  | https://podminky.urs.cz/item/CS_URS_2025_01/877321101 | [14 empty] | Online PSC | 1
| VV | A55 | 3 |  | 3 | [12 empty] | VV | 1 | 2 | True | 1 | ROZPOCET
56 | M | 28614980 | elektroredukce PE 100 PN16 D 160-110mm | KUS | 3 |  | 0 |  |  | základní |  | 0 | 0.0018 | 0.0054 | 0 | 0 | 8 | M | 1 |  |  |  | ROZPOCET |  |  |  |  | 0 | 0 | 0 | 0 | 0 | 1 | 0 | 4 | 112106624
| PP |  | elektroredukce PE 100 PN16 D 160-110mm | [14 empty] | PP | 1
| VV |  | ""DN15-80" | [14 empty] | VV | 1 | 1 | True | 0 | ROZPOCET
| VV | A56 | 3 |  | 3 | [12 empty] | VV | 1 | 2 | True | 1 | ROZPOCET
57 | K | 877321110 | Montáž elektrokolen 45° na vodovodním potrubí z PE trub d 160 | KUS | 2 |  | 0 |  |  | základní |  | 0 | 0 | 0 | 0 | 0 | 4 | K | 1 |  |  |  | ROZPOCET |  |  |  |  | 0 | 0 | 0 | 0 | 0 | 1 | 0 | 4 | 155575008
| PP |  | Montáž tvarovek na vodovodním plastovém potrubí z polyetylenu PE 100 elektrotvarovek SDR 11/PN16 kolen 45° d 160 | [14 empty] | PP | 1
| Online PSC |  | https://podminky.urs.cz/item/CS_URS_2024_01/877321110 | [14 empty] | Online PSC | 1
| VV | A57 | 2 |  | 2 | [12 empty] | VV | 1 | 2 | True | 1 | ROZPOCET
58 | M | 28614951 | elektrokoleno 45° PE 100 PN16 D 160mm | KUS | 2 |  | 0 |  |  | základní |  | 0 | 0.0038 | 0.0076 | 0 | 0 | 8 | M | 1 |  |  |  | ROZPOCET |  |  |  |  | 0 | 0 | 0 | 0 | 0 | 1 | 0 | 4 | 1317605636
| PP |  | elektrokoleno 45° PE 100 PN16 D 160mm | [14 empty] | PP | 1
| VV | A58 | 2 |  | 2 | [12 empty] | VV | 1 | 2 | True | 1 | ROZPOCET
59 | K | 877321112 | Montáž elektrokolen 90° na vodovodním potrubí z PE trub d 160 | KUS | 1 |  | 0 |  |  | základní |  | 0 | 0 | 0 | 0 | 0 | 4 | K | 1 |  |  |  | ROZPOCET |  |  |  |  | 0 | 0 | 0 | 0 | 0 | 1 | 0 | 4 | -2015715109
| PP |  | Montáž tvarovek na vodovodním plastovém potrubí z polyetylenu PE 100 elektrotvarovek SDR 11/PN16 kolen 90° d 160 | [14 empty] | PP | 1
| Online PSC |  | https://podminky.urs.cz/item/CS_URS_2025_01/877321112 | [14 empty] | Online PSC | 1
| VV | A59 | 1 |  | 1 | [12 empty] | VV | 1 | 2 | True | 1 | ROZPOCET
60 | M | 28614939 | elektrokoleno 90° PE 100 PN16 D 160mm | KUS | 1 |  | 0 |  |  | základní |  | 0 | 0.00412 | 0.00412 | 0 | 0 | 8 | M | 1 |  |  |  | ROZPOCET |  |  |  |  | 0 | 0 | 0 | 0 | 0 | 1 | 0 | 4 | 801322391
| PP |  | elektrokoleno 90° PE 100 PN16 D 160mm | [14 empty] | PP | 1
| VV | A60 | 1 |  | 1 | [12 empty] | VV | 1 | 2 | True | 1 | ROZPOCET
61 | K | 877321113 | Montáž elektro T-kusů na vodovodním potrubí z PE trub d 160 | KUS | 3 |  | 0 |  |  | základní |  | 0 | 0 | 0 | 0 | 0 | 4 | K | 1 |  |  |  | ROZPOCET |  |  |  |  | 0 | 0 | 0 | 0 | 0 | 1 | 0 | 4 | -1436524472
| PP |  | Montáž tvarovek na vodovodním plastovém potrubí z polyetylenu PE 100 elektrotvarovek SDR 11/PN16 T-kusů d 160 | [14 empty] | PP | 1
| Online PSC |  | https://podminky.urs.cz/item/CS_URS_2025_01/877321113 | [14 empty] | Online PSC | 1
| VV | A61 | 3 |  | 3 | [12 empty] | VV | 1 | 2 | True | 1 | ROZPOCET
62 | M | 28614963 | elektrotvarovka T-kus rovnoramenný PE 100 PN16 D 160mm | KUS | 3 |  | 0 |  |  | základní |  | 0 | 0.00489 | 0.01467 | 0 | 0 | 8 | M | 1 |  |  |  | ROZPOCET |  |  |  |  | 0 | 0 | 0 | 0 | 0 | 1 | 0 | 4 | -1417604800
| PP |  | elektrotvarovka T-kus rovnoramenný PE 100 PN16 D 160mm | [14 empty] | PP | 1
| VV | A62 | 3 |  | 3 | [12 empty] | VV | 1 | 2 | True | 1 | ROZPOCET
63 | K | 877321126 | Montáž elektro navrtávacích T-kusů ventil a 360° otočná odbočka na vodovodním potrubí z PE trub d 160/63 | KUS | 2 |  | 0 |  |  | základní |  | 0 | 0 | 0 | 0 | 0 | 4 | K | 1 |  |  |  | ROZPOCET |  |  |  |  | 0 | 0 | 0 | 0 | 0 | 1 | 0 | 4 | 2131030075
| PP |  | Montáž tvarovek na vodovodním plastovém potrubí z polyetylenu PE 100 elektrotvarovek SDR 11/PN16 T-kusů navrtávacích s ventilem a 360° otočnou odbočkou d 160/63 | [14 empty] | PP | 1
| Online PSC |  | https://podminky.urs.cz/item/CS_URS_2024_01/877321126 | [14 empty] | Online PSC | 1
| VV |  | ""ve vodoměrné šachtě" | [14 empty] | VV | 1 | 1 | True | 0 | ROZPOCET
| VV | A63 | 2 |  | 2 | [12 empty] | VV | 1 | 2 | True | 1 | ROZPOCET
64 | M | 28614057 | tvarovka T-kus navrtávací s ventilem, s odbočkou 360° D 160-63mm | KUS | 2 |  | 0 |  |  | základní |  | 0 | 0.00293 | 0.00586 | 0 | 0 | 8 | M | 1 |  |  |  | ROZPOCET |  |  |  |  | 0 | 0 | 0 | 0 | 0 | 1 | 0 | 4 | 115985686
| PP |  | tvarovka T-kus navrtávací s ventilem, s odbočkou 360° D 160-63mm | [14 empty] | PP | 1
| VV | A64 | 2 |  | 2 | [12 empty] | VV | 1 | 2 | True | 1 | ROZPOCET
65 | K | 891247112 | Montáž hydrantů podzemních DN 80 | KUS | 3 |  | 0 |  |  | základní |  | 0 | 0.00136 | 0.00408 | 0 | 0 | 4 | K | 1 |  |  |  | ROZPOCET |  |  |  |  | 0 | 0 | 0 | 0 | 0 | 1 | 0 | 4 | -1523886121
| PP |  | Montáž vodovodních armatur na potrubí hydrantů podzemních (bez osazení poklopů) DN 80 | [14 empty] | PP | 1
| Online PSC |  | https://podminky.urs.cz/item/CS_URS_2024_01/891247112 | [14 empty] | Online PSC | 1
| VV | A65 | 3 |  | 3 | [12 empty] | VV | 1 | 2 | True | 1 | ROZPOCET
66 | M | 42273592 | hydrant podzemní DN 80 PN 16 dvojitý uzávěr s koulí krycí v 1000mm | KUS | 3 |  | 0 |  |  | základní |  | 0 | 0.04 | 0.12 | 0 | 0 | 8 | M | 1 |  |  |  | ROZPOCET |  |  |  |  | 0 | 0 | 0 | 0 | 0 | 1 | 0 | 4 | 304795080
| PP |  | hydrant podzemní DN 80 PN 16 dvojitý uzávěr s koulí krycí v 1000mm | [14 empty] | PP | 1
| VV | A66 | 3 |  | 3 | [12 empty] | VV | 1 | 2 | True | 1 | ROZPOCET
67 | K | 891311112 | Montáž vodovodních šoupátek otevřený výkop DN 150 | KUS | 6 |  | 0 |  |  | základní |  | 0 | 0.00281 | 0.01686 | 0 | 0 | 4 | K | 1 |  |  |  | ROZPOCET |  |  |  |  | 0 | 0 | 0 | 0 | 0 | 1 | 0 | 4 | -90952223
| PP |  | Montáž vodovodních armatur na potrubí šoupátek nebo klapek uzavíracích v otevřeném výkopu nebo v šachtách s osazením zemní soupravy (bez poklopů) DN 150 | [14 empty] | PP | 1
| Online PSC |  | https://podminky.urs.cz/item/CS_URS_2025_01/891311112 | [14 empty] | Online PSC | 1
| VV |  | ""sekční šoupátko" | [14 empty] | VV | 1 | 1 | True | 0 | ROZPOCET
| VV | A67 | 2 |  | 2 | [12 empty] | VV | 1 | 2 | True | 0 | ROZPOCET
| VV |  | ""ve vodoměrné šachtě" | [14 empty] | VV | 1 | 1 | True | 0 | ROZPOCET
| VV | B67 | 4 |  | 4 | [12 empty] | VV | 1 | 2 | True | 0 | ROZPOCET
| VV | C67 | "Celkem: "A67+B67 |  | 6 | [12 empty] | VV | 1 | 2 | True | 1 | ROZPOCET
68 | M | 42221306 | šoupátko pitná voda litina GGG 50 krátká stavební dl PN10/16 DN 150x210mm | KUS | 6 |  | 0 |  |  | základní |  | 0 | 0.046 | 0.276 | 0 | 0 | 8 | M | 1 |  |  |  | ROZPOCET |  |  |  |  | 0 | 0 | 0 | 0 | 0 | 1 | 0 | 4 | -495582552
| PP |  | šoupátko pitná voda litina GGG 50 krátká stavební dl PN10/16 DN 150x210mm | [14 empty] | PP | 1
| VV | A68 | 6 |  | 6 | [12 empty] | VV | 1 | 2 | True | 1 | ROZPOCET
69 | K | 892351111 | Tlaková zkouška vodou potrubí DN 150 nebo 200 | M | 450 |  | 0 |  |  | základní |  | 0 | 0 | 0 | 0 | 0 | 4 | K | 1 |  |  |  | ROZPOCET |  |  |  |  | 0 | 0 | 0 | 0 | 0 | 1 | 0 | 4 | 1906908054
| PP |  | Tlakové zkoušky vodou na potrubí DN 150 nebo 200 | [14 empty] | PP | 1
| Online PSC |  | https://podminky.urs.cz/item/CS_URS_2024_01/892351111 | [14 empty] | Online PSC | 1
| VV |  | ""vodovod" | [14 empty] | VV | 1 | 1 | True | 0 | ROZPOCET
| VV | A69 | 450 |  | 450 | [12 empty] | VV | 1 | 2 | True | 1 | ROZPOCET
70 | K | 892353122 | Proplach a dezinfekce vodovodního potrubí DN 150 nebo 200 | M | 450 |  | 0 |  |  | základní |  | 0 | 0 | 0 | 0 | 0 | 4 | K | 1 |  |  |  | ROZPOCET |  |  |  |  | 0 | 0 | 0 | 0 | 0 | 1 | 0 | 4 | 885396905
| PP |  | Proplach a dezinfekce vodovodního potrubí DN 150 nebo 200 | [14 empty] | PP | 1
| Online PSC |  | https://podminky.urs.cz/item/CS_URS_2024_01/892353122 | [14 empty] | Online PSC | 1
| VV |  | ""vodovod" | [14 empty] | VV | 1 | 1 | True | 0 | ROZPOCET
| VV | A70 | 450 |  | 450 | [12 empty] | VV | 1 | 2 | True | 1 | ROZPOCET
71 | K | 892372111 | Zabezpečení konců potrubí DN do 300 při tlakových zkouškách vodou | KUS | 1 |  | 0 |  |  | základní |  | 0 | 0.45937 | 0.45937 | 0 | 0 | 4 | K | 1 |  |  |  | ROZPOCET |  |  |  |  | 0 | 0 | 0 | 0 | 0 | 1 | 0 | 4 | -674728371
| PP |  | Tlakové zkoušky vodou zabezpečení konců potrubí při tlakových zkouškách DN do 300 | [14 empty] | PP | 1
| Online PSC |  | https://podminky.urs.cz/item/CS_URS_2024_01/892372111 | [14 empty] | Online PSC | 1
| VV |  | ""vodovod" | [14 empty] | VV | 1 | 1 | True | 0 | ROZPOCET
| VV | A71 | 1 |  | 1 | [12 empty] | VV | 1 | 2 | True | 1 | ROZPOCET
72 | K | 899401112 | Osazení poklopů litinových šoupátkových | KUS | 2 |  | 0 |  |  | základní |  | 0 | 0.04 | 0.08 | 0 | 0 | 4 | K | 1 |  |  |  | ROZPOCET |  |  |  |  | 0 | 0 | 0 | 0 | 0 | 1 | 0 | 4 | -1355748781
| PP |  | Osazení poklopů litinových šoupátkových | [14 empty] | PP | 1
| Online PSC |  | https://podminky.urs.cz/item/CS_URS_2024_01/899401112 | [14 empty] | Online PSC | 1
| VV | A72 | 2 |  | 2 | [12 empty] | VV | 1 | 2 | True | 1 | ROZPOCET
73 | M | 422913520 | poklop litinový šoupátkový pro zemní soupravy osazení do terénu a do vozovky | KUS | 2 |  | 0 |  |  | základní |  | 0 | 0.0133 | 0.0266 | 0 | 0 | 8 | M | 1 |  |  |  | ROZPOCET |  |  |  |  | 0 | 0 | 0 | 0 | 0 | 1 | 0 | 4 | 366188852
| PP |  | poklop litinový šoupátkový pro zemní soupravy osazení do terénu a do vozovky | [14 empty] | PP | 1
| VV | A73 | 2 |  | 2 | [12 empty] | VV | 1 | 2 | True | 1 | ROZPOCET
74 | K | 899401113 | Osazení poklopů litinových hydrantových | KUS | 3 |  | 0 |  |  | základní |  | 0 | 0.05 | 0.15 | 0 | 0 | 4 | K | 1 |  |  |  | ROZPOCET |  |  |  |  | 0 | 0 | 0 | 0 | 0 | 1 | 0 | 4 | -296773023
| PP |  | Osazení poklopů litinových hydrantových | [14 empty] | PP | 1
| Online PSC |  | https://podminky.urs.cz/item/CS_URS_2024_01/899401113 | [14 empty] | Online PSC | 1
| VV | A74 | 3 |  | 3 | [12 empty] | VV | 1 | 2 | True | 1 | ROZPOCET
75 | M | 42291452 | poklop litinový hydrantový DN 80 | KUS | 3 |  | 0 |  |  | základní |  | 0 | 0.0295 | 0.0885 | 0 | 0 | 8 | M | 1 |  |  |  | ROZPOCET |  |  |  |  | 0 | 0 | 0 | 0 | 0 | 1 | 0 | 4 | 332697923
| PP |  | poklop litinový hydrantový DN 80 | [14 empty] | PP | 1
| VV | A75 | 3 |  | 3 | [12 empty] | VV | 1 | 2 | True | 1 | ROZPOCET
76 | K | 899713111 | Orientační tabulky na sloupku betonovém nebo ocelovém | KUS | 5 |  | 0 |  |  | základní |  | 0 | 0.00016 | 0.0008 | 0 | 0 | 4 | K | 1 |  |  |  | ROZPOCET |  |  |  |  | 0 | 0 | 0 | 0 | 0 | 1 | 0 | 4 | 492618078
| PP |  | Orientační tabulky na vodovodních a kanalizačních řadech na sloupku ocelovém nebo betonovém | [14 empty] | PP | 1
| Online PSC |  | https://podminky.urs.cz/item/CS_URS_2024_01/899713111 | [14 empty] | Online PSC | 1
| VV |  | ""trasírková tyč s označníkem" | [14 empty] | VV | 1 | 1 | True | 0 | ROZPOCET
| VV | A76 | 5 |  | 5 | [12 empty] | VV | 1 | 2 | True | 1 | ROZPOCET
77 | K | 899722114 | Krytí potrubí z plastů výstražnou fólií z PVC přes 34 do 40 cm | M | 480 |  | 0 |  |  | základní |  | 0 | 0.00013 | 0.0624 | 0 | 0 | 4 | K | 1 |  |  |  | ROZPOCET |  |  |  |  | 0 | 0 | 0 | 0 | 0 | 1 | 0 | 4 | -799404167
| PP |  | Krytí potrubí z plastů výstražnou fólií z PVC šířky přes 34 do 40 cm | [14 empty] | PP | 1
| Online PSC |  | https://podminky.urs.cz/item/CS_URS_2024_01/899722114 | [14 empty] | Online PSC | 1
| P |  | Poznámka k položce: Odměřeno z výkresu situace a vzorový řez uložení potrubí. | [14 empty] | P | 1
| VV |  | ""vodovod" | [14 empty] | VV | 1 | 1 | True | 0 | ROZPOCET
| VV | A77 | 450 |  | 450 | [12 empty] | VV | 1 | 2 | True | 0 | ROZPOCET
| VV |  | ""chráničky" | [14 empty] | VV | 1 | 1 | True | 0 | ROZPOCET
| VV | B77 | 30 |  | 30 | [12 empty] | VV | 1 | 2 | True | 0 | ROZPOCET
| VV | C77 | "Celkem: "A77+B77 |  | 480 | [12 empty] | VV | 1 | 2 | True | 1 | ROZPOCET
78 | M | 693113110 | pás varovný plný PE š 330mm s potiskem | M | 480 |  | 0 |  |  | základní |  | 0 | 2e-05 | 0.0096 | 0 | 0 | 8 | M | 1 |  |  |  | ROZPOCET |  |  |  |  | 0 | 0 | 0 | 0 | 0 | 1 | 0 | 4 | -877877872
| PP |  | pás varovný plný PE š 330mm s potiskem | [14 empty] | PP | 1
| VV | A78 | 480 |  | 480 | [12 empty] | VV | 1 | 2 | True | 1 | ROZPOCET
79 | K | 899911207 | Kluzná objímka výšky 15 mm vnějšího průměru potrubí přes 153 mm do 197 mm | KUS | 96 |  | 0 |  |  | základní |  | 0 | 9e-05 | 0.00864 | 0 | 0 | 4 | K | 1 |  |  |  | ROZPOCET |  |  |  |  | 0 | 0 | 0 | 0 | 0 | 1 | 0 | 4 | 1289175926
| PP |  | Kluzné objímky (pojízdná sedla) pro zasunutí potrubí do chráničky výšky 15 mm vnějšího průměru potrubí přes 153 do 197 mm | [14 empty] | PP | 1
| Online PSC |  | https://podminky.urs.cz/item/CS_URS_2024_01/899911207 | [14 empty] | Online PSC | 1
| VV |  | ""chránička" | [14 empty] | VV | 1 | 1 | True | 0 | ROZPOCET
| VV | A79 | 96 |  | 96 | [12 empty] | VV | 1 | 2 | True | 1 | ROZPOCET
80 | K | 899913142 | Uzavírací manžeta chráničky potrubí DN 100 x 200 | KUS | 6 |  | 0 |  |  | základní |  | 0 | 0.00076 | 0.00456 | 0 | 0 | 4 | K | 1 |  |  |  | ROZPOCET |  |  |  |  | 0 | 0 | 0 | 0 | 0 | 1 | 0 | 4 | -883134141
| PP |  | Koncové uzavírací manžety chrániček DN potrubí x DN chráničky DN 100 x 200 | [14 empty] | PP | 1
| Online PSC |  | https://podminky.urs.cz/item/CS_URS_2025_01/899913142 | [14 empty] | Online PSC | 1
| VV |  | ""chránička" | [14 empty] | VV | 1 | 1 | True | 0 | ROZPOCET
| VV | A80 | 6 |  | 6 | [12 empty] | VV | 1 | 2 | True | 1 | ROZPOCET
81 | K | 899913152 | Uzavírací manžeta chráničky potrubí DN 150 x 250 | KUS | 8 |  | 0 |  |  | základní |  | 0 | 0.00101 | 0.00808 | 0 | 0 | 4 | K | 1 |  |  |  | ROZPOCET |  |  |  |  | 0 | 0 | 0 | 0 | 0 | 1 | 0 | 4 | 1744278914
| PP |  | Koncové uzavírací manžety chrániček DN potrubí x DN chráničky DN 150 x 250 | [14 empty] | PP | 1
| Online PSC |  | https://podminky.urs.cz/item/CS_URS_2025_01/899913152 | [14 empty] | Online PSC | 1
| VV |  | ""chránička" | [14 empty] | VV | 1 | 1 | True | 0 | ROZPOCET
| VV | A81 | 8 |  | 8 | [12 empty] | VV | 1 | 2 | True | 1 | ROZPOCET
82 | K | 998276101 | Přesun hmot pro trubní vedení z trub z plastických hmot otevřený výkop | T | 6.318 |  | 0 |  |  | základní |  | 0 | 0 | 0 | 0 | 0 | 4 | K | 1 |  |  |  | ROZPOCET |  |  |  |  | 0 | 0 | 0 | 0 | 0 | 1 | 0 | 4 | -1141826776
| PP |  | Přesun hmot pro trubní vedení hloubené z trub z plastických hmot nebo sklolaminátových pro vodovody, kanalizace, teplovody, produktovody v otevřeném výkopu dopravní vzdálenost do 15 m | [14 empty] | PP | 1
| Online PSC |  | https://podminky.urs.cz/item/CS_URS_2024_01/998276101 | [14 empty] | Online PSC | 1
| D | 9 | Ostatní konstrukce a práce, bourání |  |  |  | 0 |  |  |  |  | 0 |  | 0.0445 |  | 0.0445 | 1 | D | 0 |  |  |  | ROZPOCET | [10 empty] | 0
83 | K | 936943311 | Výměna kovového zábradelního madla - demontáž, výroba včetně dodávky a montáž | M | 10 |  | 0 |  |  | základní |  | 0 | 0.00445 | 0.0445 | 0.00445 | 0.0445 | 4 | K | 1 |  |  |  | ROZPOCET |  |  |  |  | 0 | 0 | 0 | 0 | 0 | 1 | 0 | 4 | -1635171996
| PP |  | Výměna zábradelního madla kovového | [14 empty] | PP | 1
| Online PSC |  | https://podminky.urs.cz/item/CS_URS_2025_01/936943311 | [14 empty] | Online PSC | 1
| VV |  | ""VŠ" | [14 empty] | VV | 1 | 1 | True | 0 | ROZPOCET
| VV | A83 | 5*2 |  | 10 | [12 empty] | VV | 1 | 2 | True | 1 | ROZPOCET

## 451.1 - VRN
{3597bcfb-8c20-4617-a5c6-a44e3444f38b}
2
| KRYCÍ LIST SOUPISU PRACÍ | [7 empty] | v --- níže se nacházejí doplnkové a pomocné údaje k sestavám --- v | [8 empty] | False
Stavba:
Vybudování komunikací a inženýrských sítí v lokalitě Berlín 2, Frýdek-Místek
Objekt:
451 - Veřejné osvětlení
Soupis:
451.1 - VRN
| KSO: |  |  |  |  | CC-CZ:
| Místo: |  | Frýdek-Místek |  |  | Datum: | 12. 5. 2025
| Zadavatel: |  |  |  |  | IČ:
|  | Statutární město Frýdek-Místek |  |  |  | DIČ:
| Uchazeč: |  |  |  |  | IČ: | Vyplň údaj
|  | Vyplň údaj |  |  |  | DIČ: | Vyplň údaj
| Projektant: |  |  |  |  | IČ:
|  | DOPRAPLAN s.r.o. |  |  |  | DIČ:
| Zpracovatel: |  |  |  |  | IČ:
|  | Ing. Milan Černocký |  |  |  | DIČ:
Poznámka:
| Cena bez DPH | [5 empty] | 0
|  |  | Základ daně |  |  | Sazba daně | Výše daně
| DPH | základní | 0 |  |  | 21% | 0
|  | snížená | 0 |  |  | 12% | 0
|  | zákl. přenesená | 0 |  |  | 21% | 0
|  | sníž. přenesená | 0 |  |  | 12% | 0
|  | nulová | 0 |  |  | 0% | 0
| Cena s DPH |  |  | v | CZK |  | 0
| Projektant |  |  | Zpracovatel
| Datum a podpis: |  | Razítko | Datum a podpis: |  |  | Razítko
| Objednavatel |  |  | Uchazeč
| Datum a podpis: |  | Razítko | Datum a podpis: |  |  | Razítko
REKAPITULACE ČLENĚNÍ SOUPISU PRACÍ
Stavba:
Vybudování komunikací a inženýrských sítí v lokalitě Berlín 2, Frýdek-Místek
Objekt:
451 - Veřejné osvětlení
Soupis:
451.1 - VRN
Místo: |  |  | Frýdek-Místek |  |  | Datum: | 12. 5. 2025
Zadavatel: |  |  | Statutární město Frýdek-Místek |  |  | Projektant: | DOPRAPLAN s.r.o.
Uchazeč: |  |  | Vyplň údaj |  |  | Zpracovatel: | Ing. Milan Černocký
Kód dílu - Popis | [6 empty] | Cena celkem [CZK]
Náklady ze soupisu prací | [6 empty] | 0 | [11 empty] | -1
| VRN - Vedlejší rozpočtové náklady | [5 empty] | 0
| VRN1 - Průzkumné, geodetické a projektové práce | [5 empty] | 0
| VRN2 - Inženýrská činnost | [5 empty] | 0
| VRN3 - Provozní vlivy | [5 empty] | 0
SOUPIS PRACÍ
Stavba:
Vybudování komunikací a inženýrských sítí v lokalitě Berlín 2, Frýdek-Místek
Objekt:
451 - Veřejné osvětlení
Soupis:
451.1 - VRN
Místo: |  |  | Frýdek-Místek |  |  | Datum: | 12. 5. 2025
Zadavatel: |  |  | Statutární město Frýdek-Místek |  |  | Projektant: | DOPRAPLAN s.r.o.
Uchazeč: |  |  | Vyplň údaj |  |  | Zpracovatel: | Ing. Milan Černocký
PČ | Typ | Kód | Popis | MJ | Množství | J.cena [CZK] | Cena celkem [CZK] | Cenová soustava |  | DPH | J. Nh [h] | Nh celkem [h] | J. hmotnost [t] | Hmotnost celkem [t] | J. suť [t] | Suť Celkem [t]
Náklady soupisu celkem | [6 empty] | 0 |  |  |  |  | 0 |  | 0 |  | 0 |  | D | -1 | [10 empty] | 0
| D | VRN | Vedlejší rozpočtové náklady |  |  |  | 0 |  |  |  |  | 0 |  | 0 |  | 0 | 5 | D | 0 |  |  |  | ROZPOCET | [6 empty] | 0
| D | VRN1 | Průzkumné, geodetické a projektové práce |  |  |  | 0 |  |  |  |  | 0 |  | 0 |  | 0 | 5 | D | 1 |  |  |  | ROZPOCET | [6 empty] | 0
1 | K | 010001000 | Geometrický plán/geodetické zaměření, na podkladu katastrální mapy ve čtyřech vyhotoveních vč. CD (soubory ve formátech dgn, dwg). VO | soubor | 1 |  | 0 |  |  | základní |  | 0 | 0 | 0 | 0 | 0 | 4 | K | 2 |  |  |  | ROZPOCET | 0 | 0 | 0 | 0 | 0 | 1 | 0 | 4 | 797789075
| PP |  | Geometrický plán/geodetické zaměření, na podkladu katastrální mapy ve čtyřech vyhotoveních vč. CD (soubory ve formátech dgn, dwg). VO | [14 empty] | PP | 2
| VV |  | 1 |  | 1 | [12 empty] | VV | 2 | 2 | True | 1 | ROZPOCET
4 | K | 011464000 | Zkoušky a ostatní měření, Kontrolní světelně technické měření osvětlení osvětlovací soustavy, vypracování měřícího protokolu | soubor | 1 |  | 0 |  |  | základní |  | 0 | 0 | 0 | 0 | 0 | 4 | K | 2 |  |  |  | ROZPOCET | 0 | 0 | 0 | 0 | 0 | 1 | 0 | 4 | 761647056
| PP |  | Zkoušky a ostatní měření, Kontrolní světelně technické měření osvětlení osvětlovací soustavy, vypracování měřícího protokolu | [14 empty] | PP | 2
| VV |  | 1 |  | 1 | [12 empty] | VV | 2 | 2 | True | 1 | ROZPOCET
2 | K | 012002000 | Geodetické práce, zaměření kabelové trasy 0,63km, 18ks nových stožárů VO | soubor | 1 |  | 0 |  |  | základní |  | 0 | 0 | 0 | 0 | 0 | 4 | K | 2 |  |  |  | ROZPOCET | 0 | 0 | 0 | 0 | 0 | 1 | 0 | 4 | 2107706876
| PP |  | Geodetické práce, zaměření kabelové trasy 0,63km, 18ks nových stožárů VO | [14 empty] | PP | 2
| VV |  | 1 |  | 1 | [12 empty] | VV | 2 | 2 | True | 1 | ROZPOCET
3 | K | 013254000 | Dokumentace skutečného provedení stavby, Digitální fotodokumentace (zařízení VO a otevřených výkopů) pro potřeby správce VO (pasportizace a evidence zařízení VO) - 1 x CD | soubor | 1 |  | 0 |  |  | základní |  | 0 | 0 | 0 | 0 | 0 | 4 | K | 2 |  |  |  | ROZPOCET | 0 | 0 | 0 | 0 | 0 | 1 | 0 | 4 | 501466657
| PP |  | Dokumentace skutečného provedení stavby, Digitální fotodokumentace (zařízení VO a otevřených výkopů) pro potřeby správce VO (pasportizace a evidence zařízení VO) - 1 x CD | [14 empty] | PP | 2
| VV |  | 1 |  | 1 | [12 empty] | VV | 2 | 2 | True | 1 | ROZPOCET
| D | VRN2 | Inženýrská činnost |  |  |  | 0 |  |  |  |  | 0 |  | 0 |  | 0 | 5 | D | 1 |  |  |  | ROZPOCET | [6 empty] | 0
5 | K | 043002000 | Vytýčení sítí | soubor | 1 |  | 0 |  |  | základní |  | 0 | 0 | 0 | 0 | 0 | 4 | K | 2 |  |  |  | ROZPOCET | 0 | 0 | 0 | 0 | 0 | 1 | 0 | 4 | 586415815
| PP |  | Vytýčení sítí | [14 empty] | PP | 2
| VV |  | 1 |  | 1 | [12 empty] | VV | 2 | 2 | True | 1 | ROZPOCET
6 | K | 045002000 | Kompletační a koordinační činnost, Příprava podkladů pro přejímací řízení | soubor | 1 |  | 0 |  |  | základní |  | 0 | 0 | 0 | 0 | 0 | 4 | K | 2 |  |  |  | ROZPOCET | 0 | 0 | 0 | 0 | 0 | 1 | 0 | 4 | 1259257514
| PP |  | Kompletační a koordinační činnost, Příprava podkladů pro přejímací řízení | [14 empty] | PP | 2
| VV |  | 1 |  | 1 | [12 empty] | VV | 2 | 2 | True | 1 | ROZPOCET
| D | VRN3 | Provozní vlivy |  |  |  | 0 |  |  |  |  | 0 |  | 0 |  | 0 | 5 | D | 1 |  |  |  | ROZPOCET | [6 empty] | 0
7 | K | 034002000 | Zabezpečení staveniště při realizaci SO451, zajištění otevřených výkopů a dodání zábran a lávek pro pěší | soubor | 1 |  | 0 |  |  | základní |  | 0 | 0 | 0 | 0 | 0 | 4 | K | 2 |  |  |  | ROZPOCET | 0 | 0 | 0 | 0 | 0 | 1 | 0 | 4 | -560450635
| PP |  | Zabezpečení staveniště při realizaci SO451, zajištění otevřených výkopů a dodání zábran a lávek pro pěší | [14 empty] | PP | 2
| VV |  | 1 |  | 1 | [12 empty] | VV | 2 | 2 | True | 1 | ROZPOCET

## 451.2 - VO
{2451609b-f430-4d9b-b3e0-c7578f54ea73}
2
| KRYCÍ LIST SOUPISU PRACÍ | [7 empty] | v --- níže se nacházejí doplnkové a pomocné údaje k sestavám --- v | [8 empty] | False
Stavba:
Vybudování komunikací a inženýrských sítí v lokalitě Berlín 2, Frýdek-Místek
Objekt:
451 - Veřejné osvětlení
Soupis:
451.2 - VO
| KSO: |  |  |  |  | CC-CZ:
| Místo: |  | Frýdek-Místek |  |  | Datum: | 12. 5. 2025
| Zadavatel: |  |  |  |  | IČ:
|  | Statutární město Frýdek-Místek |  |  |  | DIČ:
| Uchazeč: |  |  |  |  | IČ: | Vyplň údaj
|  | Vyplň údaj |  |  |  | DIČ: | Vyplň údaj
| Projektant: |  |  |  |  | IČ:
|  | DOPRAPLAN s.r.o. |  |  |  | DIČ:
| Zpracovatel: |  |  |  |  | IČ:
|  | Ing. Milan Černocký |  |  |  | DIČ:
Poznámka:
| Cena bez DPH | [5 empty] | 0
|  |  | Základ daně |  |  | Sazba daně | Výše daně
| DPH | základní | 0 |  |  | 21% | 0
|  | snížená | 0 |  |  | 12% | 0
|  | zákl. přenesená | 0 |  |  | 21% | 0
|  | sníž. přenesená | 0 |  |  | 12% | 0
|  | nulová | 0 |  |  | 0% | 0
| Cena s DPH |  |  | v | CZK |  | 0
| Projektant |  |  | Zpracovatel
| Datum a podpis: |  | Razítko | Datum a podpis: |  |  | Razítko
| Objednavatel |  |  | Uchazeč
| Datum a podpis: |  | Razítko | Datum a podpis: |  |  | Razítko
REKAPITULACE ČLENĚNÍ SOUPISU PRACÍ
Stavba:
Vybudování komunikací a inženýrských sítí v lokalitě Berlín 2, Frýdek-Místek
Objekt:
451 - Veřejné osvětlení
Soupis:
451.2 - VO
Místo: |  |  | Frýdek-Místek |  |  | Datum: | 12. 5. 2025
Zadavatel: |  |  | Statutární město Frýdek-Místek |  |  | Projektant: | DOPRAPLAN s.r.o.
Uchazeč: |  |  | Vyplň údaj |  |  | Zpracovatel: | Ing. Milan Černocký
Kód dílu - Popis | [6 empty] | Cena celkem [CZK]
Náklady ze soupisu prací | [6 empty] | 0 | [11 empty] | -1
| M - Práce a dodávky M | [5 empty] | 0
| 21-M - Elektromontáže | [5 empty] | 0
| 46-M - Zemní práce při extr.mont.pracích | [5 empty] | 0
| HZS - Hodinové zúčtovací sazby | [5 empty] | 0
SOUPIS PRACÍ
Stavba:
Vybudování komunikací a inženýrských sítí v lokalitě Berlín 2, Frýdek-Místek
Objekt:
451 - Veřejné osvětlení
Soupis:
451.2 - VO
Místo: |  |  | Frýdek-Místek |  |  | Datum: | 12. 5. 2025
Zadavatel: |  |  | Statutární město Frýdek-Místek |  |  | Projektant: | DOPRAPLAN s.r.o.
Uchazeč: |  |  | Vyplň údaj |  |  | Zpracovatel: | Ing. Milan Černocký
PČ | Typ | Kód | Popis | MJ | Množství | J.cena [CZK] | Cena celkem [CZK] | Cenová soustava |  | DPH | J. Nh [h] | Nh celkem [h] | J. hmotnost [t] | Hmotnost celkem [t] | J. suť [t] | Suť Celkem [t]
Náklady soupisu celkem | [6 empty] | 0 |  |  |  |  | 0 |  | 0.0249 |  | 3.3 |  | D | -1 | [10 empty] | 0
| D | M | Práce a dodávky M |  |  |  | 0 |  |  |  |  | 0 |  | 0.0249 |  | 3.3 | 3 | D | 0 |  |  |  | ROZPOCET | [6 empty] | 0
| D | 21-M | Elektromontáže |  |  |  | 0 |  |  |  |  | 0 |  | 0 |  | 0 | 3 | D | 1 |  |  |  | ROZPOCET | [6 empty] | 0
1 | K | 210050831-R | Označení nových stožárů VO a rozvaděčů samolepkami s výstražnými blesky a značkami uzemnění | kus | 36 |  | 0 |  |  | základní |  | 0 | 0 | 0 | 0 | 0 | 64 | K | 2 |  |  |  | ROZPOCET | 0 | 0 | 0 | 0 | 0 | 1 | 0 | 64 | 1898821909
| PP |  | Označení nových stožárů VO a rozvaděčů samolepkami s výstražnými blesky a značkami uzemnění | [14 empty] | PP | 2
| VV |  | "Označení stožárů VO - 18ks, samolepkami s výstražnými blesky a značkami uzemnění, celkem 18x2=36ks - výměra v.č. 451.5" | [14 empty] | VV | 2 | 1 | True | 0 | ROZPOCET
| VV |  | 36,0 |  | 36 | [12 empty] | VV | 2 | 2 | True | 0 | ROZPOCET
| VV |  | Součet |  | 36 | [12 empty] | VV | 2 | 4 | True | 1 | ROZPOCET
2 | M | 35442110-R1 | Samolepka na dvířka - červený výstražný blesk | kus | 18 |  | 0 |  |  | základní |  | 0 | 0 | 0 | 0 | 0 | 256 | M | 2 |  |  |  | ROZPOCET | 0 | 0 | 0 | 0 | 0 | 1 | 0 | 64 | -1228298587
| PP |  | Samolepka na dvířka - červený výstražný blesk | [14 empty] | PP | 2
| VV |  | "na každý stožár VO - 18ks, výměra v.č 451.5" | [14 empty] | VV | 2 | 1 | True | 0 | ROZPOCET
| VV |  | 18,0 |  | 18 | [12 empty] | VV | 2 | 2 | True | 0 | ROZPOCET
| VV |  | Součet |  | 18 | [12 empty] | VV | 2 | 4 | True | 1 | ROZPOCET
3 | M | 35442110-R2 | Samolepka - uzemnění | kus | 18 |  | 0 |  |  | základní |  | 0 | 0 | 0 | 0 | 0 | 256 | M | 2 |  |  |  | ROZPOCET | 0 | 0 | 0 | 0 | 0 | 1 | 0 | 64 | 612245699
| PP |  | Samolepka - uzemnění | [14 empty] | PP | 2
| VV |  | "na každý stožár VO - 18ks, výměra v.č 451.5" | [14 empty] | VV | 2 | 1 | True | 0 | ROZPOCET
| VV |  | 18,0 |  | 18 | [12 empty] | VV | 2 | 2 | True | 0 | ROZPOCET
| VV |  | Součet |  | 18 | [12 empty] | VV | 2 | 4 | True | 1 | ROZPOCET
4 | K | 210100151-R | Montáž smršťovací trubice na zemnič FeZn průměr 10 mm | m | 18 |  | 0 |  |  | základní |  | 0 | 0 | 0 | 0 | 0 | 64 | K | 2 |  |  |  | ROZPOCET | 0 | 0 | 0 | 0 | 0 | 1 | 0 | 64 | 1696189109
| PP |  | Montáž smršťovací trubice na zemnič FeZn průměr 10 mm | [14 empty] | PP | 2
| VV |  | "V nadzemní části u vývodu zemniče ze země (1 m na každé místo) - 18ks/stožárů - výměra v.č 451.2, v.č 451.5" | [14 empty] | VV | 2 | 1 | True | 0 | ROZPOCET
| VV |  | 18,0 |  | 18 | [12 empty] | VV | 2 | 2 | True | 0 | ROZPOCET
| VV |  | Součet |  | 18 | [12 empty] | VV | 2 | 4 | True | 1 | ROZPOCET
5 | M | 34343221 | trubka smršťovací silnostěnná bez lepidla 19/6 Zelenožlutá - na drát FeZn průměr 10 mm | m | 18 |  | 0 |  |  | základní |  | 0 | 0 | 0 | 0 | 0 | 256 | M | 2 |  |  |  | ROZPOCET | 0 | 0 | 0 | 0 | 0 | 1 | 0 | 64 | 1452026903
| PP |  | trubka smršťovací silnostěnná bez lepidla 19/6 Zelenožlutá - na drát FeZn průměr 10 mm | [14 empty] | PP | 2
| VV |  | 18,0 |  | 18 | [12 empty] | VV | 2 | 2 | True | 1 | ROZPOCET
6 | K | 210100173 | Ukončení kabelů smršťovací koncovkou nebo páskou se zapojením bez letování žíly do 3x4 mm2 | kus | 38 |  | 0 |  |  | základní |  | 0 | 0 | 0 | 0 | 0 | 64 | K | 2 |  |  |  | ROZPOCET | 0 | 0 | 0 | 0 | 0 | 1 | 0 | 64 | -1900767107
| PP |  | Ukončení kabelů smršťovací koncovkou nebo páskou se zapojením bez letování žíly do 3x4 mm2 | [14 empty] | PP | 2
| VV |  | "napojení 19 svítidel ze stož. Svorkovnice 19x2 = 38 ukončení kabelů, výměra v.č.451.5" | [14 empty] | VV | 2 | 1 | True | 0 | ROZPOCET
| VV |  | 38,0 |  | 38 | [12 empty] | VV | 2 | 2 | True | 0 | ROZPOCET
| VV |  | Součet |  | 38 | [12 empty] | VV | 2 | 4 | True | 1 | ROZPOCET
7 | K | 210100422 | Ukončení kabelů a vodičů kabelovou koncovkou do 4 žil do 1 kV včetně zapojení KSM 35 do 4x16 mm2 | kus | 42 |  | 0 |  |  | základní |  | 0 | 0 | 0 | 0 | 0 | 64 | K | 2 |  |  |  | ROZPOCET | 0 | 0 | 0 | 0 | 0 | 1 | 0 | 64 | -1712008322
| PP |  | Ukončení kabelů a vodičů kabelovou koncovkou do 4 žil do 1 kV včetně zapojení KSM 35 do 4x16 mm2 | [14 empty] | PP | 2
| VV |  | "zapojení vodičů ve stožárech VO - (40x(4x16mm2)+ 2x(4x10mm2)) 42ks , výměra v.č.451.5" | [14 empty] | VV | 2 | 1 | True | 0 | ROZPOCET
| VV |  | 42,0 |  | 42 | [12 empty] | VV | 2 | 2 | True | 0 | ROZPOCET
| VV |  | Součet |  | 42 | [12 empty] | VV | 2 | 4 | True | 1 | ROZPOCET
8 | M | 35436552 - R | hlava koncová, smršťovaná přímá do 1kV venkovní, 4x1 0 - 16 mm2 | kus | 42 |  | 0 |  |  | základní |  | 0 | 0 | 0 | 0 | 0 | 256 | M | 2 |  |  |  | ROZPOCET | 0 | 0 | 0 | 0 | 0 | 1 | 0 | 64 | -195818001
| PP |  | hlava koncová, smršťovaná přímá do 1kV venkovní, 4x1 0 - 16 mm2 | [14 empty] | PP | 2
| VV |  | 42,0 |  | 42 | [12 empty] | VV | 2 | 2 | True | 1 | ROZPOCET
9 | K | 210202013R | Montáž svítidla venkovního na výložník | kus | 19 |  | 0 |  |  | základní |  | 0 | 0 | 0 | 0 | 0 | 64 | K | 2 |  |  |  | ROZPOCET | 0 | 0 | 0 | 0 | 0 | 1 | 0 | 64 | -46896671
| PP |  | Montáž svítidla venkovního na výložník stožár přechodu pro chodce, SPE-2/2ks, silniční stožár SVA-2,5/11ks, SVA/2 - 2,5/90°/1ks/ 2ks svítidel , sadový stožár S6B/1ks, S5C/1KS, S5D/2ks, celkem 19ks, výměra v.č. 451.2, v.č.451.5, v.č. 451.6 | [14 empty] | PP | 2
| VV |  | "stožár přechodu pro chodce, SPE-2/2ks, silniční stožár SVA-2,5/11ks, SVA/2 - 2,5/90°/1ks/ 2ks svítidel , sadový stožár S6B/1ks, S5C/1KS, S5D/2ks" | [14 empty] | VV | 2 | 1 | True | 0 | ROZPOCET
| VV |  | 19,0 |  | 19 | [12 empty] | VV | 2 | 2 | True | 0 | ROZPOCET
| VV |  | Součet |  | 19 | [12 empty] | VV | 2 | 4 | True | 1 | ROZPOCET
10 | M | 34774000-R1 | SPE - Venkovní svítidlo LED na přechody pro chodce P=40W; 5670Lm, asymetr křivka optika CR-pravá, T=4000K., Ø60mm/ , elektronický ovládací předřadník LED, časové nastavení snižení světel. Toku, tlakově odlévaný hliník | kus | 2 |  | 0 |  |  | základní |  | 0 | 0 | 0 | 0 | 0 | 256 | M | 2 |  |  |  | ROZPOCET | 0 | 0 | 0 | 0 | 0 | 1 | 0 | 64 | 1965134176
| PP |  | SPE - Venkovní svítidlo LED na přechody pro chodce P=40W; 5670Lm, asymetr křivka optika CR-pravá, T=4000K., Ø60mm/ , elektronický ovládací předřadník LED, časové nastavení snižení světel. Toku, tlakově odlévaný hliník LED svítidlo SPE , světel. tok svítidla 5670 lm,, funkce udržování konstant. světel. toku po celou dobu života, doba života LED zdrojů min. 100 000 hod.(okolní teplota +25 OC, při úbytku světelného toku L80B10) (Pokles světelného toku při střední životnosti * 100 000 h - 1,96), příkon včetně předřadníku max. 40W, barva vyzařovaného světla teple bílá (4000 K), těleso svítidla z hliníku, krytí min. IP66, odolnost svítidla proti nárazu min. IK 09, doba záruky na funkčnost svítidla je požadována min. 10 roků, doba záruky na funkčnost předřadníku min. 5 roků., barevné provedení – AKZO šedo stříbrná , doporučené charakteristiky vyzařování světelného toku svítidla asymetrická optika pravá CR, při odlišných charakteristikách nutno garantovat dodržení požadovaných světel. tech. parametrů pro dané zatřídění komunikací a navrženou geometrii osvětlovací soustavy doložením svět. technických výpočtů - bude ověřeno světelně technickým měřením před předáním stavby, svítidlo musí variabilně umožňovat osazení na dřík průměrem Ø60 mm i osazení na výložník s průměrem ramene 60 mm, umístění předřadných přístrojů a elektroniky ve svítidle, svítidlo vybaveno přepěť. ochranou (min. 4 kV), SPE-2/ 2ks , výměra v.č. 451.2, v.č.451.5, v.č. 451.6 | [14 empty] | PP | 2
| VV |  | "LED svítidlo SPE , světel. tok svítidla 5670 lm,, funkce udržování konstant. světel. toku po celou dobu života, doba života LED zdrojů min. 100 000" | [14 empty] | VV | 2 | 1 | True | 0 | ROZPOCET
| VV |  | 2,0 |  | 2 | [12 empty] | VV | 2 | 2 | True | 0 | ROZPOCET
| VV |  | Součet |  | 2 | [12 empty] | VV | 2 | 4 | True | 1 | ROZPOCET
11 | M | 34774001-R2 | SVA - Venkovní svítidlo silniční LED P=45W; 6722Lm, optika LN1, T=2700K, Ø60mm/ elektronicky ovládaný předřadník , časové nastavení snižení světel. toku, tlakově odlévaný hliník, | kus | 13 |  | 0 |  |  | základní |  | 0 | 0 | 0 | 0 | 0 | 256 | M | 2 |  |  |  | ROZPOCET | 0 | 0 | 0 | 0 | 0 | 1 | 0 | 64 | 150626318
| PP |  | SVA - Venkovní svítidlo silniční LED P=45W; 6722Lm, optika LN1, T=2700K, Ø60mm/ elektronicky ovládaný předřadník , časové nastavení snižení světel. toku, tlakově odlévaný hliník, LED svítidlo SVA - světel. tok svítidla 6722 lm,, funkce udržování konstant. světel. toku po celou dobu života, doba života LED zdrojů min. 100 000 hod.(okolní teplota +25 OC, při úbytku světelného toku L80B10) (Pokles světelného toku při střední životnosti * 100 000 h - 1,96), příkon včetně předřadníku max. 45W, barva vyzařovaného světla teple bílá (2700 K), těleso svítidla z hliníku, krytí min. IP66, odolnost svítidla proti nárazu min. IK 09, doba záruky na funkčnost svítidla je požadována min. 10 roků, doba záruky na funkčnost předřadníku min. 5 roků., barevné provedení – AKZO grey 900, doporučené charakteristiky vyzařování světelného toku svítidla optika LN1, při odlišných charakteristikách nutno garantovat dodržení požadovaných světel. tech. parametrů pro dané zatřídění komunikací a navrženou geometrii osvětlovací soustavy doložením svět. technických výpočtů - bude ověřeno světelně technickým měřením před předáním stavby, svítidlo musí variabilně umožňovat osazení na dřík průměrem Ø60 mm i osazení na výložník s průměrem ramene 60 mm, umístění předřadných přístrojů a elektroniky ve svítidle, svítidlo vybaveno přepěť. ochranou (min. 4 kV), v ceně doprava + recyklační poplatek., svítidlo SVA-2,5/11ks, SVA/2 - 2,5/90°/1ks/ 2ks svítidel celkem - 13ks, výměra v.č. 451.2, v.č.451.5, v.č. 451.6 | [14 empty] | PP | 2
| VV |  | "LED svítidlo SVA - světel. tok svítidla 6722 lm,, funkce udržování konstant. světel. toku po celou dobu života, doba života LED zdrojů min. 100 000" | [14 empty] | VV | 2 | 1 | True | 0 | ROZPOCET
| VV |  | 13,0 |  | 13 | [12 empty] | VV | 2 | 2 | True | 0 | ROZPOCET
| VV |  | Součet |  | 13 | [12 empty] | VV | 2 | 4 | True | 1 | ROZPOCET
12 | M | 34774001-R3 | S6B - Venkovní svítidlo silniční LED P=20W; 2863Lm, optika 1N, T=2700K, Ø60mm/ elektronicky ovládaný předřadník , časové nastavení snižení světel. toku, tlakově odlévaný hliník, | kus | 1 |  | 0 |  |  | základní |  | 0 | 0 | 0 | 0 | 0 | 256 | M | 2 |  |  |  | ROZPOCET | 0 | 0 | 0 | 0 | 0 | 1 | 0 | 64 | 2037127000
| PP |  | S6B - Venkovní svítidlo silniční LED P=20W; 2863Lm, optika 1N, T=2700K, Ø60mm/ elektronicky ovládaný předřadník , časové nastavení snižení světel. toku, tlakově odlévaný hliník, LED svítidlo S6B - světel. tok svítidla 2863 lm,, funkce udržování konstant. světel. toku po celou dobu života, doba života LED zdrojů min. 100 000 hod.(okolní teplota +25 OC, při úbytku světelného toku L80B10) (Pokles světelného toku při střední životnosti * 100 000 h - 1,96), příkon včetně předřadníku max. 20W, barva vyzařovaného světla teple bílá (2700 K), těleso svítidla z hliníku, krytí min. IP66, odolnost svítidla proti nárazu min. IK 09, doba záruky na funkčnost svítidla je požadována min. 10 roků, doba záruky na funkčnost předřadníku min. 5 roků., barevné provedení – AKZO grey 900, doporučené charakteristiky vyzařování světelného toku svítidla optika 1N, při odlišných charakteristikách nutno garantovat dodržení požadovaných světel. tech. parametrů pro dané zatřídění komunikací a navrženou geometrii osvětlovací soustavy doložením svět. technických výpočtů - bude ověřeno světelně technickým měřením před předáním stavby, svítidlo musí variabilně umožňovat osazení na dřík průměrem Ø60 mm i osazení na výložník s průměrem ramene 60 mm, umístění předřadných přístrojů a elektroniky ve svítidle, svítidlo vybaveno přepěť. ochranou (min. 4 kV), v ceně doprava + recyklační poplatek., svítidlo S6B/1ks, výměra v.č. 451.2, v.č.451.5, v.č. 451.6 | [14 empty] | PP | 2
| VV |  | "LED svítidlo S6B - světel. tok svítidla 2863 lm,, funkce udržování konstant. světel. toku po celou dobu života, doba života LED zdrojů min. 100 000" | [14 empty] | VV | 2 | 1 | True | 0 | ROZPOCET
| VV |  | 1,0 |  | 1 | [12 empty] | VV | 2 | 2 | True | 0 | ROZPOCET
| VV |  | Součet |  | 1 | [12 empty] | VV | 2 | 4 | True | 1 | ROZPOCET
13 | M | 34774001-R4 | S5C - Venkovní svítidlo silniční LED P=20W; 3013Lm, optika 2N, T=2700K, Ø60mm/ elektronicky ovládaný předřadník , časové nastavení snižení světel. toku, tlakově odlévaný hliník, | kus | 1 |  | 0 |  |  | základní |  | 0 | 0 | 0 | 0 | 0 | 256 | M | 2 |  |  |  | ROZPOCET | 0 | 0 | 0 | 0 | 0 | 1 | 0 | 64 | -745006871
| PP |  | S5C - Venkovní svítidlo silniční LED P=20W; 3013Lm, optika 2N, T=2700K, Ø60mm/ elektronicky ovládaný předřadník , časové nastavení snižení světel. toku, tlakově odlévaný hliník, LED svítidlo S5C - světel. tok svítidla 3013 lm,, funkce udržování konstant. světel. toku po celou dobu života, doba života LED zdrojů min. 100 000 hod.(okolní teplota +25 OC, při úbytku světelného toku L80B10) (Pokles světelného toku při střední životnosti * 100 000 h - 1,96), příkon včetně předřadníku max. 20W, barva vyzařovaného světla teple bílá (2700 K), těleso svítidla z hliníku, krytí min. IP66, odolnost svítidla proti nárazu min. IK 09, doba záruky na funkčnost svítidla je požadována min. 10 roků, doba záruky na funkčnost předřadníku min. 5 roků., barevné provedení – AKZO grey 900, doporučené charakteristiky vyzařování světelného toku svítidla optika 2N, při odlišných charakteristikách nutno garantovat dodržení požadovaných světel. tech. parametrů pro dané zatřídění komunikací a navrženou geometrii osvětlovací soustavy doložením svět. technických výpočtů - bude ověřeno světelně technickým měřením před předáním stavby, svítidlo musí variabilně umožňovat osazení na dřík průměrem Ø60 mm i osazení na výložník s průměrem ramene 60 mm, umístění předřadných přístrojů a elektroniky ve svítidle, svítidlo vybaveno přepěť. ochranou (min. 4 kV), v ceně doprava + recyklační poplatek., svítidlo S5C/1ks, výměra v.č. 451.2, v.č.451.5, v.č. 451.6 | [14 empty] | PP | 2
| VV |  | "LED svítidlo S5C - světel. tok svítidla 3013 lm,, funkce udržování konstant. světel. toku po celou dobu života, doba života LED zdrojů min. 100 000" | [14 empty] | VV | 2 | 1 | True | 0 | ROZPOCET
| VV |  | 1,0 |  | 1 | [12 empty] | VV | 2 | 2 | True | 0 | ROZPOCET
| VV |  | Součet |  | 1 | [12 empty] | VV | 2 | 4 | True | 1 | ROZPOCET
14 | M | 34774001-R5 | S5D - Venkovní svítidlo silniční LED P=10W; 1341Lm, optika 1N, T=2700K , Ø60mm/ elektronicky ovládaný předřadník , časové nastavení snižení světel. toku, tlakově odlévaný hliník, | kus | 2 |  | 0 |  |  | základní |  | 0 | 0 | 0 | 0 | 0 | 256 | M | 2 |  |  |  | ROZPOCET | 0 | 0 | 0 | 0 | 0 | 1 | 0 | 64 | 1700173483
| PP |  | S5D - Venkovní svítidlo silniční LED P=10W; 1341Lm, optika 1N, T=2700K , Ø60mm/ elektronicky ovládaný předřadník , časové nastavení snižení světel. toku, tlakově odlévaný hliník, LED svítidlo S5C - světel. tok svítidla 1341 lm,, funkce udržování konstant. světel. toku po celou dobu života, doba života LED zdrojů min. 100 000 hod.(okolní teplota +25 OC, při úbytku světelného toku L80B10) (Pokles světelného toku při střední životnosti * 100 000 h - 1,96), příkon včetně předřadníku max. 10W, barva vyzařovaného světla teple bílá (2700 K), těleso svítidla z hliníku, krytí min. IP66, odolnost svítidla proti nárazu min. IK 09, doba záruky na funkčnost svítidla je požadována min. 10 roků, doba záruky na funkčnost předřadníku min. 5 roků., barevné provedení – AKZO grey 900, doporučené charakteristiky vyzařování světelného toku svítidla optika 1N, při odlišných charakteristikách nutno garantovat dodržení požadovaných světel. tech. parametrů pro dané zatřídění komunikací a navrženou geometrii osvětlovací soustavy doložením svět. technických výpočtů - bude ověřeno světelně technickým měřením před předáním stavby, svítidlo musí variabilně umožňovat osazení na dřík průměrem Ø60 mm i osazení na výložník s průměrem ramene 60 mm, umístění předřadných přístrojů a elektroniky ve svítidle, svítidlo vybaveno přepěť. ochranou (min. 4 kV), v ceně doprava + recyklační poplatek., svítidlo S5D/2ks, výměra v.č. 451.2, v.č.451.5, v.č. 451.6 | [14 empty] | PP | 2
| VV |  | "LED svítidlo S5C - světel. tok svítidla 1341 lm,, funkce udržování konstant. světel. toku po celou dobu života, doba života LED zdrojů min. 100 000" | [14 empty] | VV | 2 | 1 | True | 0 | ROZPOCET
| VV |  | 2,0 |  | 2 | [12 empty] | VV | 2 | 2 | True | 0 | ROZPOCET
| VV |  | Součet |  | 2 | [12 empty] | VV | 2 | 4 | True | 1 | ROZPOCET
15 | K | 210204011 | Montáž stožár osvětlení ostatní ocelový samostatně stojící do 12m | kus | 18 |  | 0 |  |  | základní |  | 0 | 0 | 0 | 0 | 0 | 64 | K | 2 |  |  |  | ROZPOCET | 0 | 0 | 0 | 0 | 0 | 1 | 0 | 64 | 826744323
| PP |  | Montáž stožár osvětlení ostatní ocelový samostatně stojící do 12m | [14 empty] | PP | 2
| VV |  | "stožár přechodu pro chodce, SPE-2/2ks, silniční stožár SVA-2,5/11ks, SVA/2 - 2,5/90°/1ks , sadový stožár S6B/1ks, S5C/1KS, S5D/2ks, celkem 18ks" | [14 empty] | VV | 2 | 1 | True | 0 | ROZPOCET
| VV |  | 18,0 |  | 18 | [12 empty] | VV | 2 | 2 | True | 0 | ROZPOCET
| VV |  | Součet |  | 18 | [12 empty] | VV | 2 | 4 | True | 1 | ROZPOCET
16 | M | 31674114R | Stožár silniční bezpaticový žárově zinkovaný s ochrannou mažetou-délka 500mm, tloušťka manž. min. 3mm, - dřík třístupňový- h=9,7m/ průměr=159/114/89mm, tloušťka plaště 6/6/5mm | kus | 12 |  | 0 |  |  | základní |  | 0 | 0 | 0 | 0 | 0 | 256 | M | 2 |  |  |  | ROZPOCET | 0 | 0 | 0 | 0 | 0 | 1 | 0 | 64 | 633459429
| PP |  | Ocelový osvětlovací stožár silniční, materiál v souladu s ČSN EN 40-5, třístupňový - průměr ve spodní části 159 mm, průměr v horní části u vrcholu 89 mm, střední průměr dříku 114mm, nadzemní výška 8,2 m, délka vetknutí do země 1,5 m, celková délka dříku 9,7 m, tloušťka stěny dříku 6/6/5 mm, povrchová úprava stožáru oboustranným žárovým zinkováním tl. min. 70 mikrometrů, zapuštěná dvířka min. 90x400mm s uzamykáním, spodní okraj dvířek 600 mm nad úrovní vetknutí, uvnitř dříku šroub pro upevnění elektrovýzbroje, ve spodní části dříku otvor se závitem pro montáž zemnící svorky 200 mm nad úrovní vetknutí, viz stožáry SVA-2,5/11ks , SVA/2 - 2,5/90°/1ks , celkem 12ks, včetně dopravy na stavbu. ýměra v.č. 451.2, v.č.451.5, v.č. 451.6 | [14 empty] | PP | 2
| VV |  | "Ocelový osvětlovací stožár silniční, materiál v souladu s ČSN EN 40-5, třístupňový - průměr ve spodní části 159 mm" | [14 empty] | VV | 2 | 1 | True | 0 | ROZPOCET
| VV |  | 12,0 |  | 12 | [12 empty] | VV | 2 | 2 | True | 0 | ROZPOCET
| VV |  | Součet |  | 12 | [12 empty] | VV | 2 | 4 | True | 1 | ROZPOCET
17 | M | 31674113R | Stožár silniční bezpaticový oboustraně žárově zinkovaný s ochrannou mažetou-délka 500mm, tloušťka manž. min. 3mm, - dřík třístupňový- h=7,2m/ průměr=140/102/89mm, tloušťka plaště min.5mm, | kus | 2 |  | 0 |  |  | základní |  | 0 | 0 | 0 | 0 | 0 | 256 | M | 2 |  |  |  | ROZPOCET | 0 | 0 | 0 | 0 | 0 | 1 | 0 | 64 | 1808031010
| PP |  | Ocelový osvětlovací stožár na přechod pro chodce, materiál v souladu s ČSN EN 40-5, průměr ve spodní části 140 mm, průměr v horní části u vrcholu 89 mm, střední průměr dříku 102mm, nadzemní výška 6,0 m, délka vetknutí do země 1,2 m, celková délka dříku 7,2 m, tloušťka stěny dříku 5/5/4 mm, povrchová úprava stožáru oboustranným žárovým zinkováním tl. min. 70 mikrometrů, zapuštěná dvířka min. 90x400mm s uzamykáním, spodní okraj dvířek 600 mm nad úrovní vetknutí, uvnitř dříku šroub pro upevnění elektrovýzbroje, ve spodní části dříku otvor se závitem pro montáž zemnící svorky 200 mm nad úrovní vetknutí, viz stožáry SPE-2/2ks včetně dopravy na stavbu. výměra v.č. 451.2, v.č.451.5, v.č. 451.6 | [14 empty] | PP | 2
| VV |  | "Ocelový osvětlovací stožár na přechod pro chodce, materiál v souladu s ČSN EN 40-5, průměr ve spodní části 140 mm" | [14 empty] | VV | 2 | 1 | True | 0 | ROZPOCET
| VV |  | 2,0 |  | 2 | [12 empty] | VV | 2 | 2 | True | 0 | ROZPOCET
| VV |  | Součet |  | 2 | [12 empty] | VV | 2 | 4 | True | 1 | ROZPOCET
18 | M | 31674065-R | Stožár ocelový osvětlovací vetknutý sadový dvojstupňový výšky 5 m, celk. délka 5,6m, průměr dříku 114/60 mm, tloušťka stěny dříku 4 mm - podrobná specifikace uvedena v poznámce k položce | kus | 3 |  | 0 |  |  | základní |  | 0 | 0 | 0 | 0 | 0 | 256 | M | 2 |  |  |  | ROZPOCET | 0 | 0 | 0 | 0 | 0 | 1 | 0 | 64 | 1994834730
| PP |  | Ocelový osvětlovací sadový stožár dvojtupňový, materiál v souladu s ČSN EN 40-5, průměr ve spodní části 114 mm, průměr v horní části u vrcholu 60 mm, nadzemní výška 5,0 m, délka vetknutí do země 0,6 m, celková délka dříku 5,6 m, tloušťka stěny dříku min. 4 mm, povrchová úprava stožáru oboustranným žárovým zinkováním tl. min. 70 mikrometrů, zapuštěná dvířka min. 90-100x350-400mm s uzamykáním, spodní okraj dvířek 600 mm nad úrovní vetknutí, uvnitř dříku šroub pro upevnění elektrovýzbroje, ve spodní části dříku otvor se závitem pro montáž zemnící svorky 200 mm nad úrovní vetknutí, viz stožáry S5D-2ks, S5C-1ks, cellem - 3ks - výkresy 451.6, včetně dopravy na stavbu. výměra v.č. 451.2, v.č.451.5, v.č. 451.6 | [14 empty] | PP | 2
| VV |  | "Ocelový osvětlovací sadový stožár dvojtupňový, materiál v souladu s ČSN EN 40-5, průměr ve spodní části 114 mm, průměr v horní části u vrcholu 60 mm" | [14 empty] | VV | 2 | 1 | True | 0 | ROZPOCET
| VV |  | 3,0 |  | 3 | [12 empty] | VV | 2 | 2 | True | 0 | ROZPOCET
| VV |  | Součet |  | 3 | [12 empty] | VV | 2 | 4 | True | 1 | ROZPOCET
19 | M | 31674067-R | Stožár ocelový osvětlovací vetknutý sadový dvojstupňový výšky 6 m, celk. délka 6,8m, průměr dříku 114/60 mm, tloušťka stěny dříku 4 mm - podrobná specifikace uvedena v poznámce k položce | kus | 1 |  | 0 |  |  | základní |  | 0 | 0 | 0 | 0 | 0 | 256 | M | 2 |  |  |  | ROZPOCET | 0 | 0 | 0 | 0 | 0 | 1 | 0 | 64 | 318777213
| PP |  | Ocelový osvětlovací sadový stožár dvojtupňový, materiál v souladu s ČSN EN 40-5, průměr ve spodní části 114 mm, průměr v horní části u vrcholu 60 mm, nadzemní výška 6,0 m, délka vetknutí do země 0,8 m, celková délka dříku 6,8 m, tloušťka stěny dříku min. 4 mm, povrchová úprava stožáru oboustranným žárovým zinkováním tl. min. 70 mikrometrů, zapuštěná dvířka min. 90-100x350-400mm s uzamykáním, spodní okraj dvířek 600 mm nad úrovní vetknutí, uvnitř dříku šroub pro upevnění elektrovýzbroje, ve spodní části dříku otvor se závitem pro montáž zemnící svorky 200 mm nad úrovní vetknutí, viz stožáry S6B-1ks, výkresy 451.6, včetně dopravy na stavbu. výměra v.č. 451.2, v.č.451.5, v.č. 451.6 | [14 empty] | PP | 2
| VV |  | "Ocelový osvětlovací sadový stožár dvojtupňový, materiál v souladu s ČSN EN 40-5, průměr ve spodní části 114 mm, průměr v horní části u vrcholu 60 mm" | [14 empty] | VV | 2 | 1 | True | 0 | ROZPOCET
| VV |  | 1,0 |  | 1 | [12 empty] | VV | 2 | 2 | True | 0 | ROZPOCET
| VV |  | Součet |  | 1 | [12 empty] | VV | 2 | 4 | True | 1 | ROZPOCET
20 | K | 210204103 | Montáž výložník osvětlení jednoramenný sloupový do 35 kg | kus | 13 |  | 0 |  |  | základní |  | 0 | 0 | 0 | 0 | 0 | 64 | K | 2 |  |  |  | ROZPOCET | 0 | 0 | 0 | 0 | 0 | 1 | 0 | 64 | 2086270530
| PP |  | Montáž výložník osvětlení jednoramenný sloupový do 35 kg | [14 empty] | PP | 2
| VV |  | "Montáž výložníku na stožár SVA-2,5/11ks, SPE-2/2ks,celkem -13ks , výměra v.č. 451.2, v.č.451.5, v.č. 451.6" | [14 empty] | VV | 2 | 1 | True | 0 | ROZPOCET
| VV |  | 13,0 |  | 13 | [12 empty] | VV | 2 | 2 | True | 0 | ROZPOCET
| VV |  | Součet |  | 13 | [12 empty] | VV | 2 | 4 | True | 1 | ROZPOCET
21 | M | 31673001 | Výložník jednoramenný oboustranně žárově zinkovaný obloukový vyložení 2,5m , výška 1800mm, d=60mm | kus | 11 |  | 0 |  |  | základní |  | 0 | 0 | 0 | 0 | 0 | 256 | M | 2 |  |  |  | ROZPOCET | 0 | 0 | 0 | 0 | 0 | 1 | 0 | 64 | 13832228
| PP |  | Výložník obloukový označení v dokumetaci V1-2500, délka 2500mm, Ocelový výložník (materiál v souladu s ČSN EN 40-5, vyložení 2,5 m, rameno Ø60/3 mm, provedení pro osazení na dřík stožáru Ø89 mm, výška 1800mm, celý výložník oboustranně žárově zinkovaný - tl.Zn vrstvy min. 70 mikrometrů). stožár silniční SVA-2,5/11ks,výměra v.č. 451.2, v.č.451.5, v.č. 451.6 | [14 empty] | PP | 2
| VV |  | "Výložník obloukový označení v dokumetaci V1-2500, délka 2500mm, Ocelový výložník (materiál v souladu s ČSN EN 40-5, vyložení 2,5 m, rameno O60/3 mm" | [14 empty] | VV | 2 | 1 | True | 0 | ROZPOCET
| VV |  | 11,0 |  | 11 | [12 empty] | VV | 2 | 2 | True | 0 | ROZPOCET
| VV |  | Součet |  | 11 | [12 empty] | VV | 2 | 4 | True | 1 | ROZPOCET
22 | M | 31674003 | Výložník jednoramenný rovný oboustranně žárově zinkovaný vyložení 2000mm , d=60mm | kus | 2 |  | 0 |  |  | základní |  | 0 | 0 | 0 | 0 | 0 | 256 | M | 2 |  |  |  | ROZPOCET | 0 | 0 | 0 | 0 | 0 | 1 | 0 | 64 | -702794590
| PP |  | Výložník jednoramenný rovný, označení v dokumentaci VUD1-2000, délky 2000mm , Ocelový přímý výložník (materiál v souladu s ČSN EN 40-5, vyložení 2 m, rameno Ø60/3 mm, provedení pro osazení na dřík stožáru Ø89 mm, výložník svou konstrukcí nezvyšuje závěsnou výšku svítidla na stožáru, úhel vyložení nezatíženého výložníku 4°, celý výložník oboustranně žárově zinkovaný - tl.Zn vrstvy min. 70 mikrometrů). stožár přechodu pro chodce SPE-2/2ks, výměra v.č. 451.2, v.č.451.5, v.č. 451.6 | [14 empty] | PP | 2
| VV |  | "Výložník jednoramenný rovný, označení v dokumentaci VUD1-2000, délky 2000mm , Ocelový přímý výložník (materiál v souladu s ČSN EN 40-5, vyložení 2 | [14 empty] | VV | 2 | 1 | True | 0 | ROZPOCET
| VV |  | 2,0 |  | 2 | [12 empty] | VV | 2 | 2 | True | 0 | ROZPOCET
| VV |  | Součet |  | 2 | [12 empty] | VV | 2 | 4 | True | 1 | ROZPOCET
23 | K | 210204106 | Montáž výložníků osvětlení dvouramenných sloupových hmotnosti přes 70 kg | kus | 1 |  | 0 |  |  | základní |  | 0 | 0 | 0 | 0 | 0 | 64 | K | 2 |  |  |  | ROZPOCET | 0 | 0 | 0 | 0 | 0 | 1 | 0 | 64 | 1622115951
| PP |  | Montáž výložníků osvětlení dvouramenných sloupových hmotnosti přes 70 kg | [14 empty] | PP | 2
| VV |  | "Montáž výložníku na stožár SVA/2 - 2,5/90°/1ks, výměra v.č. 451.2, v.č.451.5, v.č. 451.6" | [14 empty] | VV | 2 | 1 | True | 0 | ROZPOCET
| VV |  | 1,0 |  | 1 | [12 empty] | VV | 2 | 2 | True | 0 | ROZPOCET
| VV |  | Součet |  | 1 | [12 empty] | VV | 2 | 4 | True | 1 | ROZPOCET
24 | M | 31673002 | Výložník dvouramenný oboustranně žárově zinkovaný obloukový vyložení 2,5m , úhel mezi rameny 90°; výška 1800mm, d=60mm | kus | 1 |  | 0 |  |  | základní |  | 0 | 0 | 0 | 0 | 0 | 256 | M | 2 |  |  |  | ROZPOCET | 0 | 0 | 0 | 0 | 0 | 1 | 0 | 64 | -474275463
| PP |  | Výložník dvouramenný oboustranně žárově zinkovaný obloukový vyložení 2,5m , úhel mezi rameny 90°; výška 1800mm, d=60mm Výložník dvouramenný obloukový označení v dokumetaci V2-2500/ úhel 90°, délka 2500mm, Ocelový výložník (materiál v souladu s ČSN EN 40-5, vyložení 2,5 m, rameno Ø60/3 mm, úhel mezi rameny 90°, výška 1800mm, provedení pro osazení na dřík stožáru Ø89 mm, celý výložník oboustranně žárově zinkovaný - tl.Zn vrstvy min. 70 mikrometrů). stožár silniční SVA/2 - 2,5/90°/1ks,,výměra v.č. 451.2, v.č.451.5, v.č. 451.6 | [14 empty] | PP | 2
| VV |  | "Výložník dvouramenný obloukový označení v dokumetaci V2-2500/ úhel 90°, délka 2500mm, Ocelový výložník (materiál v souladu s ČSN EN 40-5" | [14 empty] | VV | 2 | 1 | True | 0 | ROZPOCET
| VV |  | 1,0 |  | 1 | [12 empty] | VV | 2 | 2 | True | 0 | ROZPOCET
| VV |  | Součet |  | 1 | [12 empty] | VV | 2 | 4 | True | 1 | ROZPOCET
25 | K | 210204202 | Montáž elektrovýzbroje stožárů osvětlení 2 okruhy | kus | 18 |  | 0 |  |  | základní |  | 0 | 0 | 0 | 0 | 0 | 64 | K | 2 |  |  |  | ROZPOCET | 0 | 0 | 0 | 0 | 0 | 1 | 0 | 64 | -1688792178
| PP |  | Montáž elektrovýzbroje stožárů osvětlení 2 okruhy stožár přechodu pro chodce, SPE-2/2ks, silniční stožár SVA-2,5/11ks, SVA/2 - 2,5/90°/1ks , sadový stožár S6B/1ks, S5C/1KS, S5D/2ks, celkem 18ks, výměra v.č. 451.2, v.č.451.5, v.č. 451.6 | [14 empty] | PP | 2
| VV |  | "stožár přechodu pro chodce, SPE-2/2ks, silniční stožár SVA-2,5/11ks, SVA/2 - 2,5/90°/1ks , sadový stožár S6B/1ks, S5C/1KS, S5D/2ks, celkem 18ks" | [14 empty] | VV | 2 | 1 | True | 0 | ROZPOCET
| VV |  | 18,0 |  | 18 | [12 empty] | VV | 2 | 2 | True | 0 | ROZPOCET
| VV |  | Součet |  | 18 | [12 empty] | VV | 2 | 4 | True | 1 | ROZPOCET
26 | M | 31674134R1 | Elektrovýzbroj IP2X pro silniční stožár, 1xokruh, jištění-odpínač válcových pojistek vel.10, zem. svorka, 1xOP Z/Cu, IP 00 /4xM8/35mm2/,vč. pojist. | kus | 12 |  | 0 |  |  | základní |  | 0 | 0 | 0 | 0 | 0 | 256 | M | 2 |  |  |  | ROZPOCET | 0 | 0 | 0 | 0 | 0 | 1 | 0 | 64 | -1810595761
| PP |  | Elektrovýzbroj IP2X pro silniční stožár, 1xokruh, jištění-odpínač válcových pojistek vel.10, zem. svorka, 1xOP Z/Cu, IP 00 /4xM8/35mm2/,vč. pojist. Stožárová elektrovýzbroj pro 1 jištěný okruh (min. IP2X) s pojistkovým odpínačem pro válcovou pojistku 10x38 mm, upevnění na šroub ve stožáru, velikost elektrovýzbroje přizpůsobená velikosti vnitřního prostoru ve stožáru a velikosti dvířek, nosná konstrukce a svorky v povrchové úpravě odolávající korozi, čtyřsvorková, připojení 2 kabelů Cu/Al průřezu min. 4x25 mm2, stožár SVA-2,5/7ks, S6B-1ks,S5D-1ks, S5C-1ks, SPE-2/2ks,celkem- 12ks. výměra v.č.451.2, v.č.451.5, v.č. 451.6 | [14 empty] | PP | 2
| VV |  | "Stožárová elektrovýzbroj pro 1 jištěný okruh (min. IP2X) s pojistkovým odpínačem pro válcovou pojistku 10x38 mm, upevnění na šroub ve stožáru" | [14 empty] | VV | 2 | 1 | True | 0 | ROZPOCET
| VV |  | 12,0 |  | 12 | [12 empty] | VV | 2 | 2 | True | 0 | ROZPOCET
| VV |  | Součet |  | 12 | [12 empty] | VV | 2 | 4 | True | 1 | ROZPOCET
27 | M | 31674134R2 | Elektrovýzbroj IP2X, pro silniční stožár, 1xokruh, jištění-odpínač válcových pojistek vel.10, zem. svorka,1xOP Z/Cu-odboč., IP 00 /4xM8/35mm2/odboč., vč. pojist. | kus | 5 |  | 0 |  |  | základní |  | 0 | 0 | 0 | 0 | 0 | 256 | M | 2 |  |  |  | ROZPOCET | 0 | 0 | 0 | 0 | 0 | 1 | 0 | 64 | -65954886
| PP |  | Elektrovýzbroj IP2X, pro silniční stožár, 1xokruh, jištění-odpínač válcových pojistek vel.10, zem. svorka,1xOP Z/Cu-odboč., IP 00 /4xM8/35mm2/odboč., vč. pojist. Stožárová elektrovýzbroj pro 1 jištěný okruh (min. IP2X) s pojistkovým odpínačem pro válcovou pojistku 10x38 mm, upevnění na šroub ve stožáru, velikost elektrovýzbroje přizpůsobená velikosti vnitřního prostoru ve stožáru a velikosti dvířek, nosná konstrukce a svorky v povrchové úpravě odolávající korozi, čtyřsvorková, možnost připojení až 3 kabelů Cu/Al průřezu min. 4x25 mm2., stožár SVA-2,5/4ks, S5D-1ks, celkem- 5ks, výměra 451.2, v.č.451.5, v.č. 451.6 | [14 empty] | PP | 2
| VV |  | "Stožárová elektrovýzbroj pro 1 jištěný okruh (min. IP2X) s pojistkovým odpínačem pro válcovou pojistku 10x38 mm, upevnění na šroub ve stožáru" | [14 empty] | VV | 2 | 1 | True | 0 | ROZPOCET
| VV |  | 5,0 |  | 5 | [12 empty] | VV | 2 | 2 | True | 0 | ROZPOCET
| VV |  | Součet |  | 5 | [12 empty] | VV | 2 | 4 | True | 1 | ROZPOCET
28 | M | 31674134R3 | Elektrovýzbroj IP2X pro silniční stožár, 2xokruh, jištění-odpínač válcových pojistek vel.10, zem. svorka, 2xOP Z/Cu, IP 00 /4xM8/35mm2/,vč. pojist. | kus | 1 |  | 0 |  |  | základní |  | 0 | 0 | 0 | 0 | 0 | 256 | M | 2 |  |  |  | ROZPOCET | 0 | 0 | 0 | 0 | 0 | 1 | 0 | 64 | 730381779
| PP |  | Elektrovýzbroj IP2X pro silniční stožár, 2xokruh, jištění-odpínač válcových pojistek vel.10, zem. svorka, 2xOP Z/Cu, IP 00 /4xM8/35mm2/,vč. pojist. Stožárová elektrovýzbroj pro 2 jištěné okruhy (min. IP2X) s pojistkovým odpínačem pro válcovou pojistku 10x38 mm, upevnění na šroub ve stožáru, velikost elektrovýzbroje přizpůsobená velikosti vnitřního prostoru ve stožáru a velikosti dvířek, nosná konstrukce a svorky v povrchové úpravě odolávající korozi, čtyřsvorková, připojení 2 kabelů Cu/Al průřezu min. 4x25 mm2, ( 1x silniční stožár SVA/2 - 2,5/90°/1ks). výměra 451.2, v.č.451.5, v.č. 451.6 | [14 empty] | PP | 2
| VV |  | "Stožárová elektrovýzbroj pro 2 jištěné okruhy (min. IP2X) s pojistkovým odpínačem pro válcovou pojistku 10x38 mm, upevnění na šroub ve stožáru" | [14 empty] | VV | 2 | 1 | True | 0 | ROZPOCET
| VV |  | 1,0 |  | 1 | [12 empty] | VV | 2 | 2 | True | 0 | ROZPOCET
| VV |  | Součet |  | 1 | [12 empty] | VV | 2 | 4 | True | 1 | ROZPOCET
29 | K | 210220022 | Montáž uzemňovacího vedení vodičů FeZn pomocí svorek v zemi drátem průměru do 10 mm ve městské zástavbě | m | 701 |  | 0 |  |  | základní |  | 0 | 0 | 0 | 0 | 0 | 64 | K | 2 |  |  |  | ROZPOCET | 0 | 0 | 0 | 0 | 0 | 1 | 0 | 64 | -2123450963
| PP |  | Montáž uzemňovacího vedení vodičů FeZn pomocí svorek v zemi drátem průměru do 10 mm ve městské zástavbě | [14 empty] | PP | 2
| VV |  | "zemnící drát FeZn 10mm položený v hlavní kabelové trase - 640m, 17x3m+ 1x10m odbočky ke sloupům VO , celkem - 701m, výměra v.č 451.2, v.č 451.5" | [14 empty] | VV | 2 | 1 | True | 0 | ROZPOCET
| VV |  | "701m x 0,625= 438kg" | [14 empty] | VV | 2 | 1 | True | 0 | ROZPOCET
| VV |  | 701,0 |  | 701 | [12 empty] | VV | 2 | 2 | True | 0 | ROZPOCET
| VV |  | Součet |  | 701 | [12 empty] | VV | 2 | 4 | True | 1 | ROZPOCET
30 | M | 35441073 | drát průměr 10 mm FeZn - 0,625 kg/m | kg | 438 |  | 0 |  |  | základní |  | 0 | 0 | 0 | 0 | 0 | 256 | M | 2 |  |  |  | ROZPOCET | 0 | 0 | 0 | 0 | 0 | 1 | 0 | 64 | -732482070
| PP |  | drát průměr 10 mm FeZn - 0,625 kg/m | [14 empty] | PP | 2
| VV |  | 438,0 |  | 438 | [12 empty] | VV | 2 | 2 | True | 1 | ROZPOCET
31 | K | 210220301 | Montáž hromosvodného vedení svorek se 2 šrouby | kus | 64 |  | 0 |  |  | základní |  | 0 | 0 | 0 | 0 | 0 | 64 | K | 2 |  |  |  | ROZPOCET | 0 | 0 | 0 | 0 | 0 | 1 | 0 | 64 | -174731370
| PP |  | Montáž hromosvodného vedení svorek se 2 šrouby V místech spojení 2 zemničů nebo odbočení zemniče, a dále 1 spojení na každých 50 m zemniče (obvyklá délka balení) - 2 ks svorek na každé spojení zemničů. 18x2ks= 36ks/ odbočení 2x2ks=4ks/ spojení 12x2ks=24ks, celkem - 64ks, výměra v.č 451.2, v.č 451.5, | [14 empty] | PP | 2
| VV |  | "V místech spojení 2 zemničů nebo odbočení zemniče, a dále 1 spojení na každých 50 m zemniče (obvyklá délka balení) - 2 ks svorek na každé spojení" | [14 empty] | VV | 2 | 1 | True | 0 | ROZPOCET
| VV |  | 64,0 |  | 64 | [12 empty] | VV | 2 | 2 | True | 0 | ROZPOCET
| VV |  | Součet |  | 64 | [12 empty] | VV | 2 | 4 | True | 1 | ROZPOCET
32 | M | 35431012 | Spojovací svorka pro zemniče FeZn průměr 10 mm, povrchová úprava pozinkováním | kus | 64 |  | 0 |  |  | základní |  | 0 | 0 | 0 | 0 | 0 | 256 | M | 2 |  |  |  | ROZPOCET | 0 | 0 | 0 | 0 | 0 | 1 | 0 | 64 | -314884485
| PP |  | Spojovací svorka pro zemniče FeZn průměr 10 mm, povrchová úprava pozinkováním | [14 empty] | PP | 2
| VV |  | 64,0 |  | 64 | [12 empty] | VV | 2 | 2 | True | 1 | ROZPOCET
33 | K | 210220302 | Montáž hromosvodného vedení svorek se 3 a vícešrouby | kus | 18 |  | 0 |  |  | základní |  | 0 | 0 | 0 | 0 | 0 | 64 | K | 2 |  |  |  | ROZPOCET | 0 | 0 | 0 | 0 | 0 | 1 | 0 | 64 | 1917554505
| PP |  | Montáž hromosvodného vedení svorek se 3 a vícešrouby | [14 empty] | PP | 2
| VV |  | "zkušební svorka napojení stožárů VO- 18ks , celkem 18ks , výměra v.č 451.2, v.č 451.5" | [14 empty] | VV | 2 | 1 | True | 0 | ROZPOCET
| VV |  | 18,0 |  | 18 | [12 empty] | VV | 2 | 2 | True | 0 | ROZPOCET
| VV |  | Součet |  | 18 | [12 empty] | VV | 2 | 4 | True | 1 | ROZPOCET
34 | M | 35431016 | Stožárová zkušební svorka pro zemnič FeZn průměr 10 mm vč. spojovacího materiálu (vše v nerezovém provedení ) | kus | 18 |  | 0 |  |  | základní |  | 0 | 0 | 0 | 0 | 0 | 256 | M | 2 |  |  |  | ROZPOCET | 0 | 0 | 0 | 0 | 0 | 1 | 0 | 64 | -1013965141
| PP |  | Stožárová zkušební svorka pro zemnič FeZn průměr 10 mm vč. spojovacího materiálu (vše v nerezovém provedení ) | [14 empty] | PP | 2
| VV |  | 18,0 |  | 18 | [12 empty] | VV | 2 | 2 | True | 1 | ROZPOCET
35 | K | 218040011 | Demontáž sloupů nn ocelových trubkových jednoduchých do 12 m | kus | 3 |  | 0 |  |  | základní |  | 0 | 0 | 0 | 0 | 0 | 64 | K | 2 |  |  |  | ROZPOCET | 0 | 0 | 0 | 0 | 0 | 1 | 0 | 64 | 145168280
| PP |  | Demontáž sloupů a stožárů venkovního vedení nn bez výstroje ocelových včetně oddělení stožáru od základu, položení a rozebrání dříku na jednotlivé díly, uříznutí základového dílu, manipulace dílů na staveništi a naložení, bez bourání betonového základu trubkových jednoduchých do 12 m | [14 empty] | PP | 2
| Online PSC |  | https://podminky.urs.cz/item/CS_URS_2024_02/218040011 | [14 empty] | Online PSC | 2
| VV |  | "demontáž stávajících stožárů VO, odvoz na skládku TS a.s." 3,0 |  | 3 | [12 empty] | VV | 2 | 2 | True | 1 | ROZPOCET
36 | K | 220182027 | Montáž koncovky nebo záslepky bez svařování na HDPE trubku | kus | 1 |  | 0 |  |  | základní |  | 0 | 0 | 0 | 0 | 0 | 64 | K | 2 |  |  |  | ROZPOCET | 0 | 0 | 0 | 0 | 0 | 1 | 0 | 64 | 1750163948
| PP |  | Montáž koncovky nebo záslepky bez svařování na HDPE trubku | [14 empty] | PP | 2
| VV |  | "zaslepení trubek po dobu než bude zatažen kabel. 1ks, výměr v.č.451.5" | [14 empty] | VV | 2 | 1 | True | 0 | ROZPOCET
| VV |  | 1,0 |  | 1 | [12 empty] | VV | 2 | 2 | True | 0 | ROZPOCET
| VV |  | Součet |  | 1 | [12 empty] | VV | 2 | 4 | True | 1 | ROZPOCET
37 | M | 34571814 | koncovka pro chráničky optického kabelu D 40mm | kus | 1 |  | 0 |  |  | základní |  | 0 | 0 | 0 | 0 | 0 | 256 | M | 2 |  |  |  | ROZPOCET | 0 | 0 | 0 | 0 | 0 | 1 | 0 | 64 | -1821046634
| PP |  | koncovka pro chráničky optického kabelu D 40mm | [14 empty] | PP | 2
| VV |  | 1,0 |  | 1 | [12 empty] | VV | 2 | 2 | True | 1 | ROZPOCET
38 | K | 741122122 | Montáž kabel Cu plný kulatý žíla 3x1,5 až 6 mm2 zatažený v trubkách (např. CYKY) | m | 256 |  | 0 |  |  | základní |  | 0 | 0 | 0 | 0 | 0 | 64 | K | 2 |  |  |  | ROZPOCET | 0 | 0 | 0 | 0 | 0 | 1 | 0 | 64 | 227742072
| PP |  | Montáž kabel Cu plný kulatý žíla 3x1,5 až 6 mm2 zatažený v trubkách (např. CYKY) | [14 empty] | PP | 2
| VV |  | "Montáž kabelů CYKY3x1,5 - 256m, výměra v.č. 451.2, v.č.451.5" | [14 empty] | VV | 2 | 1 | True | 0 | ROZPOCET
| VV |  | 256,0 |  | 256 | [12 empty] | VV | 2 | 2 | True | 0 | ROZPOCET
| VV |  | Součet |  | 256 | [12 empty] | VV | 2 | 4 | True | 1 | ROZPOCET
39 | M | 34111030 | kabel instalační jádro Cu plné izolace PVC plášť PVC 450/750V (CYKY) 3Jx1,5mm2 | m | 256 |  | 0 |  |  | základní |  | 0 | 0 | 0 | 0 | 0 | 256 | M | 2 |  |  |  | ROZPOCET | 0 | 0 | 0 | 0 | 0 | 1 | 0 | 64 | -1018049967
| PP |  | kabel instalační jádro Cu plné izolace PVC plášť PVC 450/750V (CYKY) 3Jx1,5mm2 kabely od elektrovýzbroje ve stožárech VO do svítidla . rezervu pro zapojení v elektrovýzbrojí, ve svítidlech a prořez, kabel silový CYKY 3Jx1,5 mm2, zatažení do stožáru , SVA-2,5(11x15m=165m),SVA/2 - 2,5/90°( 2x15m=30m´, S6B(1x8m=8m),S5C-1x+S5D-2x(3x7m=21m), SPE-2(2x10m=20m) celkem = 244m, 244x1,05=256m | [14 empty] | PP | 2
| VV |  | "kabely od elektrovýzbroje ve stožárech VO do svítidla . rezervu pro zapojení v elektrovýzbrojí, ve svítidlech a prořez, kabel silový CYKY 3Jx1,5 mm2" | [14 empty] | VV | 2 | 1 | True | 0 | ROZPOCET
| VV |  | 256,0 |  | 256 | [12 empty] | VV | 2 | 2 | True | 0 | ROZPOCET
| VV |  | Součet |  | 256 | [12 empty] | VV | 2 | 4 | True | 1 | ROZPOCET
40 | K | 741122133 | Montáž kabel Cu plný kulatý žíla 4x10 mm2 zatažený v trubkách (např. CYKY) | m | 29.4 |  | 0 |  |  | základní |  | 0 | 0 | 0 | 0 | 0 | 64 | K | 2 |  |  |  | ROZPOCET | 0 | 0 | 0 | 0 | 0 | 1 | 0 | 64 | -1589519378
| PP |  | Montáž kabel Cu plný kulatý žíla 4x10 mm2 zatažený v trubkách (např. CYKY) | [14 empty] | PP | 2
| VV |  | "v délce zahrnuta rezerva kabelů pro zapojení do elektrovýzbroje, prodloužení rozvodu VO vlivem zvlnění chrániček ve výkopech a ztratné prořezem" | [14 empty] | VV | 2 | 1 | True | 0 | ROZPOCET
| VV |  | 28*1,05 |  | 29.4 | [12 empty] | VV | 2 | 2 | True | 0 | ROZPOCET
| VV |  | Součet |  | 29.4 | [12 empty] | VV | 2 | 4 | True | 1 | ROZPOCET
41 | M | 34111076 | kabel instalační jádro Cu plné izolace PVC plášť PVC 450/750V (CYKY) 4x10mm2 | m | 29 |  | 0 |  |  | základní |  | 0 | 0 | 0 | 0 | 0 | 256 | M | 2 |  |  |  | ROZPOCET | 0 | 0 | 0 | 0 | 0 | 1 | 0 | 64 | 1254900180
| PP |  | kabel instalační jádro Cu plné izolace PVC plášť PVC 450/750V (CYKY) 4x10mm2 | [14 empty] | PP | 2
| VV |  | 29,0 |  | 29 | [12 empty] | VV | 2 | 2 | True | 1 | ROZPOCET
42 | K | 741122134 | Montáž kabel Cu plný kulatý žíla 4x16 až 25 mm2 zatažený v trubkách (např. CYKY) | m | 803.25 |  | 0 |  |  | základní |  | 0 | 0 | 0 | 0 | 0 | 64 | K | 2 |  |  |  | ROZPOCET | 0 | 0 | 0 | 0 | 0 | 1 | 0 | 64 | 1092263917
| PP |  | Montáž kabel Cu plný kulatý žíla 4x16 až 25 mm2 zatažený v trubkách (např. CYKY) | [14 empty] | PP | 2
| VV |  | "v délce zahrnuta rezerva kabelů pro zapojení do elektrovýzbroje, prodloužení rozvodu VO vlivem zvlnění chrániček ve výkopech a ztratné prořezem" | [14 empty] | VV | 2 | 1 | True | 0 | ROZPOCET
| VV |  | 765*1,05 |  | 803.25 | [12 empty] | VV | 2 | 2 | True | 0 | ROZPOCET
| VV |  | Součet |  | 803.25 | [12 empty] | VV | 2 | 4 | True | 1 | ROZPOCET
43 | M | 34111080 | kabel instalační jádro Cu plné izolace PVC plášť PVC 450/750V (CYKY) 4x16mm2 | m | 803 |  | 0 |  |  | základní |  | 0 | 0 | 0 | 0 | 0 | 256 | M | 2 |  |  |  | ROZPOCET | 0 | 0 | 0 | 0 | 0 | 1 | 0 | 64 | 1349774910
| PP |  | kabel instalační jádro Cu plné izolace PVC plášť PVC 450/750V (CYKY) 4x16mm2 | [14 empty] | PP | 2
| VV |  | 803,0 |  | 803 | [12 empty] | VV | 2 | 2 | True | 1 | ROZPOCET
44 | K | 741130021 | Ukončení vodič izolovaný do 2,5 mm2 na svorkovnici | kus | 114 |  | 0 |  |  | základní |  | 0 | 0 | 0 | 0 | 0 | 64 | K | 2 |  |  |  | ROZPOCET | 0 | 0 | 0 | 0 | 0 | 1 | 0 | 64 | -1898720070
| PP |  | Ukončení vodič izolovaný do 2,5 mm2 na svorkovnici | [14 empty] | PP | 2
| VV |  | "napojení 19 svítidel ze stož. Svorkovnice 19x2x3ž. = 114ž, výměra v.č.451.5" | [14 empty] | VV | 2 | 1 | True | 0 | ROZPOCET
| VV |  | 114,0 |  | 114 | [12 empty] | VV | 2 | 2 | True | 0 | ROZPOCET
| VV |  | Součet |  | 114 | [12 empty] | VV | 2 | 4 | True | 1 | ROZPOCET
45 | K | 741130024 | Ukončení vodič izolovaný do 10 mm2 na svorkovnici | kus | 8 |  | 0 |  |  | základní |  | 0 | 0 | 0 | 0 | 0 | 64 | K | 2 |  |  |  | ROZPOCET | 0 | 0 | 0 | 0 | 0 | 1 | 0 | 64 | 599427899
| PP |  | Ukončení vodič izolovaný do 10 mm2 na svorkovnici | [14 empty] | PP | 2
| VV |  | "2x4ž. = 8ž, výměra v.č.451.5" | [14 empty] | VV | 2 | 1 | True | 0 | ROZPOCET
| VV |  | 8,0 |  | 8 | [12 empty] | VV | 2 | 2 | True | 0 | ROZPOCET
| VV |  | Součet |  | 8 | [12 empty] | VV | 2 | 4 | True | 1 | ROZPOCET
46 | K | 741130025 | Ukončení vodič izolovaný do 16 mm2 na svorkovnici | kus | 160 |  | 0 |  |  | základní |  | 0 | 0 | 0 | 0 | 0 | 64 | K | 2 |  |  |  | ROZPOCET | 0 | 0 | 0 | 0 | 0 | 1 | 0 | 64 | 880532076
| PP |  | Ukončení vodič izolovaný do 16 mm2 na svorkovnici | [14 empty] | PP | 2
| VV |  | "40x4ž. = 160ž, výměra v.č.451.5" | [14 empty] | VV | 2 | 1 | True | 0 | ROZPOCET
| VV |  | 160,0 |  | 160 | [12 empty] | VV | 2 | 2 | True | 0 | ROZPOCET
| VV |  | Součet |  | 160 | [12 empty] | VV | 2 | 4 | True | 1 | ROZPOCET
47 | K | 741132306 | Ukončení kabelů nebo vodičů do 1 kV ucpávkovou do 4 žil průměru 50 mm jednoduchý nástavec | kus | 1 |  | 0 |  |  | základní |  | 0 | 0 | 0 | 0 | 0 | 64 | K | 2 |  |  |  | ROZPOCET | 0 | 0 | 0 | 0 | 0 | 1 | 0 | 64 | 783753567
| PP |  | Ukončení kabelů nebo vodičů do 1 kV ucpávkovou do 4 žil průměru 50 mm jednoduchý nástavec | [14 empty] | PP | 2
| VV |  | "ukončení kabelů 4x16 - 1ks , kabelovou ucpávkou - 1ks, výměra v.č 451.5" | [14 empty] | VV | 2 | 1 | True | 0 | ROZPOCET
| VV |  | 1,0 |  | 1 | [12 empty] | VV | 2 | 2 | True | 0 | ROZPOCET
| VV |  | Součet |  | 1 | [12 empty] | VV | 2 | 4 | True | 1 | ROZPOCET
48 | M | 35436530- R | smršťovací koncovka pro kabel průměr 30mm | kus | 1 |  | 0 |  |  | základní |  | 0 | 0 | 0 | 0 | 0 | 256 | M | 2 |  |  |  | ROZPOCET | 0 | 0 | 0 | 0 | 0 | 1 | 0 | 64 | -1179858976
| PP |  | smršťovací koncovka pro kabel průměr 30mm | [14 empty] | PP | 2
| VV |  | 1,0 |  | 1 | [12 empty] | VV | 2 | 2 | True | 1 | ROZPOCET
49 | K | 741990014 | Zhotovení otvor kruhový D přes 42 do 60 mm | kus | 41 |  | 0 |  |  | základní |  | 0 | 0 | 0 | 0 | 0 | 64 | K | 2 |  |  |  | ROZPOCET | 0 | 0 | 0 | 0 | 0 | 1 | 0 | 64 | 1923440479
| PP |  | Zhotovení otvor kruhový D přes 42 do 60 mm | [14 empty] | PP | 2
| VV |  | "Vrtání otvoru průměru 50 mm do stožárového pouzdra stožáru VO pro průchod chráničky základem. - 13x 2otv. + 5x3 otv. , celkem 26+15=41ks" | [14 empty] | VV | 2 | 1 | True | 0 | ROZPOCET
| VV |  | 41,0 |  | 41 | [12 empty] | VV | 2 | 2 | True | 0 | ROZPOCET
| VV |  | Součet |  | 41 | [12 empty] | VV | 2 | 4 | True | 1 | ROZPOCET
50 | M | 34571802 | chránička optického kabelu HDPE jednoplášťová bezhalogenová D 40/33mm- oranžová + 2x fialový pruh | m | 1320 |  | 0 |  |  | základní |  | 0 | 0 | 0 | 0 | 0 | 256 | M | 2 |  |  |  | ROZPOCET | 0 | 0 | 0 | 0 | 0 | 1 | 0 | 64 | -646567035
| PP |  | chránička optického kabelu HDPE jednoplášťová bezhalogenová D 40/33mm- oranžová + 2x fialový pruh | [14 empty] | PP | 2
| VV |  | 1320,0 |  | 1320 | [12 empty] | VV | 2 | 2 | True | 1 | ROZPOCET
51 | M | 34571802.1 | chránička optického kabelu HDPE jednoplášťová bezhalogenová D 40/33mm - modrá | m | 1326 |  | 0 |  |  | základní |  | 0 | 0 | 0 | 0 | 0 | 256 | M | 2 |  |  |  | ROZPOCET | 0 | 0 | 0 | 0 | 0 | 1 | 0 | 64 | -554727894
| PP |  | chránička optického kabelu HDPE jednoplášťová bezhalogenová D 40/33mm - modrá | [14 empty] | PP | 2
| VV |  | 1326,0 |  | 1326 | [12 empty] | VV | 2 | 2 | True | 1 | ROZPOCET
52 | K | 784672011-R | Písmomalířské práce, číslice a písmena, výšky do 100 mm | kus | 72 |  | 0 |  |  | základní |  | 0 | 0 | 0 | 0 | 0 | 64 | K | 2 |  |  |  | ROZPOCET | 0 | 0 | 0 | 0 | 0 | 1 | 0 | 64 | 1521037857
| PP |  | Písmomalířské práce, číslice a písmena, výšky do 100 mm | [14 empty] | PP | 2
| VV |  | "4 znaky na stožár VO - 18 stožárů, - výměra v.č. 451.5" | [14 empty] | VV | 2 | 1 | True | 0 | ROZPOCET
| VV |  | 18*4 |  | 72 | [12 empty] | VV | 2 | 2 | True | 0 | ROZPOCET
| VV |  | Součet |  | 72 | [12 empty] | VV | 2 | 4 | True | 1 | ROZPOCET
53 | M | 24621533-R | Vrchní barva syntetická na kov, odstín černá | kg | 1 |  | 0 |  |  | základní |  | 0 | 0 | 0 | 0 | 0 | 256 | M | 2 |  |  |  | ROZPOCET | 0 | 0 | 0 | 0 | 0 | 1 | 0 | 64 | 2126819059
| PP |  | Vrchní barva syntetická na kov, odstín černá | [14 empty] | PP | 2
| VV |  | 1,0 |  | 1 | [12 empty] | VV | 2 | 2 | True | 1 | ROZPOCET
54 | M | 24642001 | ředidlo syntetických nátěrových hmot | kg | 1 |  | 0 |  |  | základní |  | 0 | 0 | 0 | 0 | 0 | 256 | M | 2 |  |  |  | ROZPOCET | 0 | 0 | 0 | 0 | 0 | 1 | 0 | 64 | -1963043917
| PP |  | ředidlo syntetických nátěrových hmot | [14 empty] | PP | 2
| VV |  | 1,0 |  | 1 | [12 empty] | VV | 2 | 2 | True | 1 | ROZPOCET
| D | 46-M | Zemní práce při extr.mont.pracích |  |  |  | 0 |  |  |  |  | 0 |  | 0.0249 |  | 3.3 | 3 | D | 1 |  |  |  | ROZPOCET | [6 empty] | 0
55 | K | 275125001-R1 | Pouzdrový základ sadového stožáru, dřík vetknutí-0,6m, roura PVC-U /D-315mm/7,7mm, L-0,75m, beton B25/30, písek-zásyp stožárového pouzdra, vybetonování spádové desky kolem stožáru nad terénem, osazení PE trubek 40mm, bednění základové konstrukce, odstran | kus | 3 |  | 0 |  |  | základní |  | 0 | 0 | 0 | 0 | 0 | 64 | K | 2 |  |  |  | ROZPOCET | 0 | 0 | 0 | 0 | 0 | 1 | 0 | 64 | 180376884
| PP |  | Pouzdrový základ sadového stožáru, dřík vetknutí-0,6m, roura PVC-U /D-315mm/7,7mm, L-0,75m, beton B25/30, písek-zásyp stožárového pouzdra, vybetonování spádové desky kolem stožáru nad terénem, osazení PE trubek 40mm, bednění základové konstrukce, odstranění bednění | [14 empty] | PP | 2
| VV |  | "základ vetknutých stožárů sadových jmenovité výšky 5 m - 1x S5C, 2x S5D, celkem - 3ks, výměra v.č 451.2, v.č 451.4" 3,0 |  | 3 | [12 empty] | VV | 2 | 2 | True | 0 | ROZPOCET
| VV |  | Součet |  | 3 | [12 empty] | VV | 2 | 4 | True | 1 | ROZPOCET
56 | M | 28611143 | trubka kanalizační PVC-U DN 315x1000mm SN4 | m | 3 |  | 0 |  |  | základní |  | 0 | 0 | 0 | 0 | 0 | 256 | M | 2 |  |  |  | ROZPOCET | 0 | 0 | 0 | 0 | 0 | 1 | 0 | 64 | 486521816
| PP |  | trubka kanalizační PVC-U DN 315x1000mm SN4 | [14 empty] | PP | 2
| VV |  | "základ vetknutých stožárů sadových jmenovité výšky 5m - S5C-1ks,S5D-2ks. Celkem 3ks, výška pouzdra 0,75m - 1x1m/DN315mm, celkem 3m" 3,0 |  | 3 | [12 empty] | VV | 2 | 2 | True | 0 | ROZPOCET
| VV |  | Součet |  | 3 | [12 empty] | VV | 2 | 4 | True | 1 | ROZPOCET
57 | K | 275125001-R2 | Pouzdrový základ sadového stožáru, dřík vetknutí-0,8m, roura PVC-U /D-315mm/7,7mm, L-0,95m, beton B25/30, písek-zásyp stožárového pouzdra, vybetonování spádové desky kolem stožáru nad terénem, osazení PE trubek 40mm, bednění základové konstrukce, odstran | kus | 1 |  | 0 |  |  | základní |  | 0 | 0 | 0 | 0 | 0 | 64 | K | 2 |  |  |  | ROZPOCET | 0 | 0 | 0 | 0 | 0 | 1 | 0 | 64 | -71772526
| PP |  | Pouzdrový základ sadového stožáru, dřík vetknutí-0,8m, roura PVC-U /D-315mm/7,7mm, L-0,95m, beton B25/30, písek-zásyp stožárového pouzdra, vybetonování spádové desky kolem stožáru nad terénem, osazení PE trubek 40mm, bednění základové konstrukce, odstranění bednění | [14 empty] | PP | 2
| VV |  | "základ vetknutých stožárů sadových jmenovité výšky 6 m - 1x S6B, výměra v.č 451.2, v.č 451.4" 1,0 |  | 1 | [12 empty] | VV | 2 | 2 | True | 0 | ROZPOCET
| VV |  | Součet |  | 1 | [12 empty] | VV | 2 | 4 | True | 1 | ROZPOCET
58 | M | 28611143 | trubka kanalizační PVC-U DN 315x1000mm SN4 | m | 1 |  | 0 |  |  | základní |  | 0 | 0 | 0 | 0 | 0 | 256 | M | 2 |  |  |  | ROZPOCET | 0 | 0 | 0 | 0 | 0 | 1 | 0 | 64 | 91895788
| PP |  | trubka kanalizační PVC-U DN 315x1000mm SN4 | [14 empty] | PP | 2
| VV |  | "základ vetknutých stožárů sadových jmenovité výšky 6m - S6B výška pouzdra 0,95m - 1x1m/DN315mm, celkem 1m, výměra v.č. v.č 451.2, v.č 451.5" 1,0 |  | 1 | [12 empty] | VV | 2 | 2 | True | 0 | ROZPOCET
| VV |  | Součet |  | 1 | [12 empty] | VV | 2 | 4 | True | 1 | ROZPOCET
59 | K | 27512500-R3 | Pouzdrový základ silničního stožáru, dřík vetknutí- 1,2m, roura PVC-U /D-400mm/9,8mm, L-1,2m, beton B25/30, písek-zásyp stožárového pouzdra, vybetonování spádové desky kolem stožáru nad terénem, osazení PE trubek 40mm, bednění základové konstrukce, odstr | kus | 2 |  | 0 |  |  | základní |  | 0 | 0 | 0 | 0 | 0 | 64 | K | 2 |  |  |  | ROZPOCET | 0 | 0 | 0 | 0 | 0 | 1 | 0 | 64 | 1522092893
| PP |  | Pouzdrový základ silničního stožáru, dřík vetknutí- 1,2m, roura PVC-U /D-400mm/9,8mm, L-1,2m, beton B25/30, písek-zásyp stožárového pouzdra, vybetonování spádové desky kolem stožáru nad terénem, osazení PE trubek 40mm, bednění základové konstrukce, odstranění bednění | [14 empty] | PP | 2
| VV |  | "základ vetknutých stožárů přechodu pro chodce jmenovité výšky 6m - 2x SPE-2 ,celkem - 2ks, výměra v.č 451.2, v.č 451.4" 2,0 |  | 2 | [12 empty] | VV | 2 | 2 | True | 0 | ROZPOCET
| VV |  | Součet |  | 2 | [12 empty] | VV | 2 | 4 | True | 1 | ROZPOCET
60 | M | 28611147 | trubka kanalizační PVC-U DN 400x2000mm SN4 | m | 4 |  | 0 |  |  | základní |  | 0 | 0 | 0 | 0 | 0 | 256 | M | 2 |  |  |  | ROZPOCET | 0 | 0 | 0 | 0 | 0 | 1 | 0 | 64 | -1614525282
| PP |  | trubka kanalizační PVC-U DN 400x2000mm SN4 | [14 empty] | PP | 2
| VV |  | "základ vetknutých stožárů přechodu pro chodce jmenovité výšky 6m - 2x SPE výška pouzdra 1,2m - 2x2m/DN400mm, celkem 4m, výměra v.č. v.č 451.2" | [14 empty] | VV | 2 | 1 | True | 0 | ROZPOCET
| VV |  | 4,0 |  | 4 | [12 empty] | VV | 2 | 2 | True | 0 | ROZPOCET
| VV |  | Součet |  | 4 | [12 empty] | VV | 2 | 4 | True | 1 | ROZPOCET
61 | K | 27512500-R4 | Pouzdrový základ silničního stožáru, dřík vetknutí- 1,5m, roura PVC-U /D-500mm/12,3mm, L-1,7m, beton B25/30, písek-zásyp stožárového pouzdra, vybetonování spádové desky kolem stožáru nad terénem, osazení PE trubek 40mm, bednění základové konstrukce, odst | kus | 12 |  | 0 |  |  | základní |  | 0 | 0 | 0 | 0 | 0 | 64 | K | 2 |  |  |  | ROZPOCET | 0 | 0 | 0 | 0 | 0 | 1 | 0 | 64 | -1858119857
| PP |  | Pouzdrový základ silničního stožáru, dřík vetknutí- 1,5m, roura PVC-U /D-500mm/12,3mm, L-1,7m, beton B25/30, písek-zásyp stožárového pouzdra, vybetonování spádové desky kolem stožáru nad terénem, osazení PE trubek 40mm, bednění základové konstrukce, odstranění bednění | [14 empty] | PP | 2
| VV |  | "základ vetknutých silničních stožárů jmenovité výšky 10m - 11x SVA-2,5 , 1x SVA/2-2,5/90°, celkem - 12ks, výměra v.č 451.2, v.č 451.5,v.č 451.6" | [14 empty] | VV | 2 | 1 | True | 0 | ROZPOCET
| VV |  | 12,0 |  | 12 | [12 empty] | VV | 2 | 2 | True | 0 | ROZPOCET
| VV |  | Součet |  | 12 | [12 empty] | VV | 2 | 4 | True | 1 | ROZPOCET
62 | M | 28611149 | trubka kanalizační PVC-U DN 500x2000mm SN4 | m | 24 |  | 0 |  |  | základní |  | 0 | 0 | 0 | 0 | 0 | 256 | M | 2 |  |  |  | ROZPOCET | 0 | 0 | 0 | 0 | 0 | 1 | 0 | 64 | 1498432821
| PP |  | trubka kanalizační PVC-U DN 500x2000mm SN4 | [14 empty] | PP | 2
| VV |  | "základ vetknutých stožárů silničních jmenovité výšky 10 m - 11x SVA-2,5 , 1x SVA/2-2,5/90°, celkem - 12ks, výška pouzdra 1,7m - 12x 2m/DN500mm" | [14 empty] | VV | 2 | 1 | True | 0 | ROZPOCET
| VV |  | 24,0 |  | 24 | [12 empty] | VV | 2 | 2 | True | 0 | ROZPOCET
| VV |  | Součet |  | 24 | [12 empty] | VV | 2 | 4 | True | 1 | ROZPOCET
63 | M | 23531470-R.1 | Písek tříděný frakce 0-2 pro zásyp stožárových pouzder | t | 3.7 |  | 0 |  |  | základní |  | 0 | 0 | 0 | 0 | 0 | 256 | M | 2 |  |  |  | ROZPOCET | 0 | 0 | 0 | 0 | 0 | 1 | 0 | 64 | -68222318
| PP |  | Písek tříděný frakce 0-2 pro zásyp stožárových pouzder | [14 empty] | PP | 2
| VV |  | "písek pro zasyp stožáru ve stož. pouzdru - 12x SVA, 2xSP, 1x S6, 3xS5 výměra v.č 451.2, v.č 451.5,v.č 451.6" | [14 empty] | VV | 2 | 1 | True | 0 | ROZPOCET
| VV |  | "SVA - 12*(3,14*(0,5*0,5-0,159*0,159)*0,8/4*1,05=1,8m3; 1,7t/m3 , 1,8*1,7= 3,1t" | [14 empty] | VV | 2 | 1 | True | 0 | ROZPOCET
| VV |  | "SPE- 2*(3,14*(0,4*0,4-0,14*0,14)*0,7/4*1,05=0,16m3; 1,7t/m3 , 0,16*1,7= 0,3t" | [14 empty] | VV | 2 | 1 | True | 0 | ROZPOCET
| VV |  | "S6- 1*(3,14*(0,315*0,315-0,114*0,114)*0,6/4*1,05=0,04m3; 1,7t/m3 , 0,04*1,7= 0,1t" | [14 empty] | VV | 2 | 1 | True | 0 | ROZPOCET
| VV |  | "S5- 3*(3,14*(0,315*0,315-0,14*0,14)*0,4/4*1,05=0,09m3; 1,7t/m3 , 0,09*1,7= 0,2t" | [14 empty] | VV | 2 | 1 | True | 0 | ROZPOCET
| VV |  | 3,7 |  | 3.7 | [12 empty] | VV | 2 | 2 | True | 0 | ROZPOCET
| VV |  | Součet |  | 3.7 | [12 empty] | VV | 2 | 4 | True | 1 | ROZPOCET
64 | M | 58932931.1 | směs pro beton třída C25/30 kamenivo do 8 mm | m3 | 7.72 |  | 0 |  |  | základní |  | 0 | 0 | 0 | 0 | 0 | 256 | M | 2 |  |  |  | ROZPOCET | 0 | 0 | 0 | 0 | 0 | 1 | 0 | 64 | 1790896484
| PP |  | směs pro beton třída C25/30 kamenivo do 8 mm | [14 empty] | PP | 2
| VV |  | "Základy nových stožárů VO , položka m.j. obsahuje dodání betonu C25/30. výměra v.č 451.2, v.č 451.5,v.č 451.6" | [14 empty] | VV | 2 | 1 | True | 0 | ROZPOCET
| VV |  | "12x SVA = 12*((0,9*0,9*0,55 + ((0,6*0,6-0,159*0,159)*3,14*0,55/4)) = 6,7m3" | [14 empty] | VV | 2 | 1 | True | 0 | ROZPOCET
| VV |  | "2x SP - 2*((0,65*0,65*0,35 + (0,5*0,5-0,14*0,14)/4*3,14*0,3 )) = 0,4m3" | [14 empty] | VV | 2 | 1 | True | 0 | ROZPOCET
| VV |  | "1x S6B - 1*((0,6*0,6*0,35 + (0,4*0,4-0,114*0,114)/4*3,14*0,25 )) = 0,16m3" | [14 empty] | VV | 2 | 1 | True | 0 | ROZPOCET
| VV |  | "3x S5C-D - 1*((0,6*0,6*0,35 + (0,4*0,4-0,114*0,114)/4*3,14*0,25 )) = 0,46m3" | [14 empty] | VV | 2 | 1 | True | 0 | ROZPOCET
| VV |  | 7,72 |  | 7.72 | [12 empty] | VV | 2 | 2 | True | 0 | ROZPOCET
| VV |  | Součet |  | 7.72 | [12 empty] | VV | 2 | 4 | True | 1 | ROZPOCET
65 | K | 460010024 | Vytyčení trasy vedení kabelového (podzemního) v zastavěném prostoru | km | 0.63 |  | 0 |  |  | základní |  | 0 | 0 | 0 | 0 | 0 | 64 | K | 2 |  |  |  | ROZPOCET | 0 | 0 | 0 | 0 | 0 | 1 | 0 | 64 | 1179804586
| PP |  | Vytyčení trasy vedení kabelového (podzemního) v zastavěném prostoru | [14 empty] | PP | 2
| VV |  | "1. V cenách jsou zahrnuty i náklady na: a) pochůzky projektovanou tratí, b) vyznačení budoucí trasy" | [14 empty] | VV | 2 | 1 | True | 0 | ROZPOCET
| VV |  | "c) rozmístění, očíslování a označení opěrných bodů" | [14 empty] | VV | 2 | 1 | True | 0 | ROZPOCET
| VV |  | "d) označení překážek a míst pro kabelové prostupy a podchodové štoly" | [14 empty] | VV | 2 | 1 | True | 0 | ROZPOCET
| VV |  | "celková délka zemních prací 630m , výměra v.č 451.2" | [14 empty] | VV | 2 | 1 | True | 0 | ROZPOCET
| VV |  | 0,63 |  | 0.63 | [12 empty] | VV | 2 | 2 | True | 0 | ROZPOCET
| VV |  | Součet |  | 0.63 | [12 empty] | VV | 2 | 4 | True | 1 | ROZPOCET
66 | K | 460131114 | Hloubení nezapažených jam při elektromontážích ručně v hornině tř II skupiny 4, včetně urovnání dna s přemístěním výkopku do vzdálenosti 3 m od okraje jámy nebo s naložením na dopravní prostředek | m3 | 33.12 |  | 0 |  |  | základní |  | 0 | 0 | 0 | 0 | 0 | 64 | K | 2 |  |  |  | ROZPOCET | 0 | 0 | 0 | 0 | 0 | 1 | 0 | 64 | 1107931590
| PP |  | Hloubení nezapažených jam při elektromontážích ručně v hornině tř II skupiny 4, včetně urovnání dna s přemístěním výkopku do vzdálenosti 3 m od okraje jámy nebo s naložením na dopravní prostředek | [14 empty] | PP | 2
| VV |  | "výkop jam pro základová pouzdra osvětlovacích stožárů VO - 11xSVA-2,5+ 1xSVA/2 - 2,5/90° - výkop na stožár 2,06m3, 2xSP - výkop na stožár 0,9m3, S6" | [14 empty] | VV | 2 | 1 | True | 0 | ROZPOCET
| VV |  | "S6B- výkop 0,56m3, S5C+S5D- výkop na stožár 0,45m3, výkop pro demontáž stávajícího stožáeu VO 3x1,5m3= 4,5m3 " | [14 empty] | VV | 2 | 1 | True | 0 | ROZPOCET
| VV |  | "12x 2,06m3=24,72m3 + 2x0,9m3=1,8m3+0,75+3x0,45=1,35m3 , celkem 24,72+1,8+0,75+1,35+4,5= 33,12m3" | [14 empty] | VV | 2 | 1 | True | 0 | ROZPOCET
| VV |  | 33,12 |  | 33.12 | [12 empty] | VV | 2 | 2 | True | 0 | ROZPOCET
| VV |  | Součet |  | 33.12 | [12 empty] | VV | 2 | 4 | True | 1 | ROZPOCET
67 | K | 460161133 | Hloubení kabelových rýh ručně š 35 cm hl 40 cm v hornině tř II skupiny 4 | m | 237 |  | 0 |  |  | základní |  | 0 | 0 | 0 | 0 | 0 | 64 | K | 2 |  |  |  | ROZPOCET | 0 | 0 | 0 | 0 | 0 | 1 | 0 | 64 | 1883065239
| PP |  | Hloubení kabelových rýh ručně š 35 cm hl 40 cm v hornině tř II skupiny 4 | [14 empty] | PP | 2
| VV |  | "výměra v.č 451.2, v.č 451.4" | [14 empty] | VV | 2 | 1 | True | 0 | ROZPOCET
| VV |  | "řez C-197m, D- 12m ,Q2-28m, celkem 237m" 237,0 |  | 237 | [12 empty] | VV | 2 | 2 | True | 0 | ROZPOCET
| VV |  | Součet |  | 237 | [12 empty] | VV | 2 | 4 | True | 1 | ROZPOCET
68 | K | 460161153 | Hloubení kabelových rýh ručně š 35 cm hl 55 cm v hornině tř II skupiny 4 | m | 319 |  | 0 |  |  | základní |  | 0 | 0 | 0 | 0 | 0 | 64 | K | 2 |  |  |  | ROZPOCET | 0 | 0 | 0 | 0 | 0 | 1 | 0 | 64 | -1931561403
| PP |  | Hloubení kabelových rýh ručně š 35 cm hl 55 cm v hornině tř II skupiny 4 | [14 empty] | PP | 2
| VV |  | "výměra v.č 451.2, v.č 451.4" | [14 empty] | VV | 2 | 1 | True | 0 | ROZPOCET
| VV |  | "řez A-270m, B- 35m , T-14m, celkem 319m" 319,0 |  | 319 | [12 empty] | VV | 2 | 2 | True | 0 | ROZPOCET
| VV |  | Součet |  | 319 | [12 empty] | VV | 2 | 4 | True | 1 | ROZPOCET
69 | K | 460161263 | Hloubení kabelových rýh ručně š 50 cm hl 70 cm v hornině tř II skupiny 4 | m | 10 |  | 0 |  |  | základní |  | 0 | 0 | 0 | 0 | 0 | 64 | K | 2 |  |  |  | ROZPOCET | 0 | 0 | 0 | 0 | 0 | 1 | 0 | 64 | 127697492
| PP |  | Hloubení kabelových rýh ručně š 50 cm hl 70 cm v hornině tř II skupiny 4 | [14 empty] | PP | 2
| VV |  | "výměra v.č 451.2, v.č 451.4" | [14 empty] | VV | 2 | 1 | True | 0 | ROZPOCET
| VV |  | "odkopání stávající trasy ve volném terénu - 10m" 10,0 |  | 10 | [12 empty] | VV | 2 | 2 | True | 0 | ROZPOCET
| VV |  | Součet |  | 10 | [12 empty] | VV | 2 | 4 | True | 1 | ROZPOCET
70 | K | 460161273 | Hloubení kabelových rýh ručně š 50 cm hl 75 cm v hornině tř II skupiny 4 | m | 59 |  | 0 |  |  | základní |  | 0 | 0 | 0 | 0 | 0 | 64 | K | 2 |  |  |  | ROZPOCET | 0 | 0 | 0 | 0 | 0 | 1 | 0 | 64 | 583593398
| PP |  | Hloubení kabelových rýh ručně š 50 cm hl 75 cm v hornině tř II skupiny 4 | [14 empty] | PP | 2
| VV |  | "výměra v.č 451.2, v.č 451.4" | [14 empty] | VV | 2 | 1 | True | 0 | ROZPOCET
| VV |  | "řez P2- 59m" 59,0 |  | 59 | [12 empty] | VV | 2 | 2 | True | 0 | ROZPOCET
| VV |  | Součet |  | 59 | [12 empty] | VV | 2 | 4 | True | 1 | ROZPOCET
71 | K | 460161283 | Hloubení kabelových rýh ručně š 50 cm hl 90 cm v hornině tř II skupiny 4 | m | 4 |  | 0 |  |  | základní |  | 0 | 0 | 0 | 0 | 0 | 64 | K | 2 |  |  |  | ROZPOCET | 0 | 0 | 0 | 0 | 0 | 1 | 0 | 64 | 689409569
| PP |  | Hloubení kabelových rýh ručně š 50 cm hl 90 cm v hornině tř II skupiny 4 | [14 empty] | PP | 2
| VV |  | "výměra v.č 451.2, v.č 451.4" | [14 empty] | VV | 2 | 1 | True | 0 | ROZPOCET
| VV |  | "odkopání stávající trasy v komunikaci - 4m" 4,0 |  | 4 | [12 empty] | VV | 2 | 2 | True | 0 | ROZPOCET
| VV |  | Součet |  | 4 | [12 empty] | VV | 2 | 4 | True | 1 | ROZPOCET
72 | K | 460161293 | Hloubení kabelových rýh ručně š 50 cm hl 100 cm v hornině tř II skupiny 4 | m | 12 |  | 0 |  |  | základní |  | 0 | 0 | 0 | 0 | 0 | 64 | K | 2 |  |  |  | ROZPOCET | 0 | 0 | 0 | 0 | 0 | 1 | 0 | 64 | 1709782966
| PP |  | Hloubení kabelových rýh ručně š 50 cm hl 100 cm v hornině tř II skupiny 4 | [14 empty] | PP | 2
| VV |  | "výměra v.č 451.2, v.č 451.4" | [14 empty] | VV | 2 | 1 | True | 0 | ROZPOCET
| VV |  | "prodloužení prostupu v chodníku řez P2 - 12m" 12,0 |  | 12 | [12 empty] | VV | 2 | 2 | True | 0 | ROZPOCET
| VV |  | Součet |  | 12 | [12 empty] | VV | 2 | 4 | True | 1 | ROZPOCET
73 | K | 460161313 | Hloubení kabelových rýh ručně š 50 cm hl 115 cm v hornině tř II skupiny 4 | m | 3 |  | 0 |  |  | základní |  | 0 | 0 | 0 | 0 | 0 | 64 | K | 2 |  |  |  | ROZPOCET | 0 | 0 | 0 | 0 | 0 | 1 | 0 | 64 | -1440110405
| PP |  | Hloubení kabelových rýh ručně š 50 cm hl 115 cm v hornině tř II skupiny 4 | [14 empty] | PP | 2
| VV |  | "výměra v.č 451.2, v.č 451.4" | [14 empty] | VV | 2 | 1 | True | 0 | ROZPOCET
| VV |  | "prodloužení prostupu v travnaté ploše - řez P2 - 3m" 3,0 |  | 3 | [12 empty] | VV | 2 | 2 | True | 0 | ROZPOCET
| VV |  | Součet |  | 3 | [12 empty] | VV | 2 | 4 | True | 1 | ROZPOCET
74 | K | 460242111 | Provizorní zajištění potrubí ve výkopech při křížení s kabelem | kus | 7 |  | 0 |  |  | základní |  | 0 | 0 | 0 | 0 | 0 | 64 | K | 2 |  |  |  | ROZPOCET | 0 | 0 | 0 | 0 | 0 | 1 | 0 | 64 | -402853207
| PP |  | Provizorní zajištění potrubí ve výkopech při křížení s kabelem | [14 empty] | PP | 2
| VV |  | "zajištění inž. Sítí při kříření výměra - 7ks , výměra v.č 451.2, v.č 451.4" 7,0 |  | 7 | [12 empty] | VV | 2 | 2 | True | 0 | ROZPOCET
| VV |  | Součet |  | 7 | [12 empty] | VV | 2 | 4 | True | 1 | ROZPOCET
75 | K | 460341112 | Vodorovné přemístění horniny jakékoliv třídy dopravními prostředky při elektromontážích přes 50 do 500 m | m3 | 53.66 |  | 0 |  |  | základní |  | 0 | 0 | 0 | 0 | 0 | 64 | K | 2 |  |  |  | ROZPOCET | 0 | 0 | 0 | 0 | 0 | 1 | 0 | 64 | -2001939026
| PP |  | Vodorovné přemístění horniny jakékoliv třídy dopravními prostředky při elektromontážích přes 50 do 500 m | [14 empty] | PP | 2
| VV |  | "výměra v.č 451.2, v.č 451.5, v.č 451.6" | [14 empty] | VV | 2 | 1 | True | 0 | ROZPOCET
| VV |  | "viz položka č.99 naložení výkopku - 53,66m3" 53,66 |  | 53.66 | [12 empty] | VV | 2 | 2 | True | 0 | ROZPOCET
| VV |  | Součet |  | 53.66 | [12 empty] | VV | 2 | 4 | True | 1 | ROZPOCET
76 | K | 460341121 | Příplatek k vodorovnému přemístění horniny dopravními prostředky při elektromontážích za každých dalších i započatých 1000 m | m3 | 1073.2 |  | 0 |  |  | základní |  | 0 | 0 | 0 | 0 | 0 | 64 | K | 2 |  |  |  | ROZPOCET | 0 | 0 | 0 | 0 | 0 | 1 | 0 | 64 | -424362782
| PP |  | Příplatek k vodorovnému přemístění horniny dopravními prostředky při elektromontážích za každých dalších i započatých 1000 m | [14 empty] | PP | 2
| VV |  | "Odvoz na skládku do 20 km, tj. příplatek na 10 km, výměra v.č 451.2, v.č 451.5, v.č 451.6" | [14 empty] | VV | 2 | 1 | True | 0 | ROZPOCET
| VV |  | 20*53,66 |  | 1073.2 | [12 empty] | VV | 2 | 2 | True | 0 | ROZPOCET
| VV |  | Součet |  | 1073.2 | [12 empty] | VV | 2 | 4 | True | 1 | ROZPOCET
77 | K | 460361121 | Poplatek za uložení zeminy na recyklační skládce (skládkovné) kód odpadu 17 05 04 | t | 91.2 |  | 0 |  |  | základní |  | 0 | 0 | 0 | 0 | 0 | 64 | K | 2 |  |  |  | ROZPOCET | 0 | 0 | 0 | 0 | 0 | 1 | 0 | 64 | 1114800437
| PP |  | Poplatek za uložení zeminy na recyklační skládce (skládkovné) kód odpadu 17 05 04 | [14 empty] | PP | 2
| VV |  | "přebytešná zemina viz položka naložení výkopku - 53,66m3, výměra v.č. 452.2, 452.7,452.8,452.9, 452.10, 452.11" | [14 empty] | VV | 2 | 1 | True | 0 | ROZPOCET
| VV |  | "zemina-1,7t/m3 - 53,66x1,7" 91,2 |  | 91.2 | [12 empty] | VV | 2 | 2 | True | 0 | ROZPOCET
| VV |  | Součet |  | 91.2 | [12 empty] | VV | 2 | 4 | True | 1 | ROZPOCET
78 | K | 460371113 | Naložení výkopku při elektromontážích ručně z hornin třídy II skupiny 4 a 5 | m3 | 53.66 |  | 0 |  |  | základní |  | 0 | 0 | 0 | 0 | 0 | 64 | K | 2 |  |  |  | ROZPOCET | 0 | 0 | 0 | 0 | 0 | 1 | 0 | 64 | 2016389738
| PP |  | Naložení výkopku při elektromontážích ručně z hornin třídy II skupiny 4 a 5 | [14 empty] | PP | 2
| VV |  | "výměra v.č 451.2, v.č 451.5, v.č 451.6" | [14 empty] | VV | 2 | 1 | True | 0 | ROZPOCET
| VV |  | "přebytečná zemina odečet - pískové lože řez A+B+C+D+Q2= (270m+35m+197m+12m+28m)x(0,35x0,2) = 37,94m3" | [14 empty] | VV | 2 | 1 | True | 0 | ROZPOCET
| VV |  | "přebytečná zemina odečet - betonové lože řez P2 =74m,(74x0,5mx0,3m=11,1m3), celkem-11,1m3" | [14 empty] | VV | 2 | 1 | True | 0 | ROZPOCET
| VV |  | "přebytečná zemina odečet - základy stožáru VO - 12xSVA+2xSPE+1xS6B+3xS5C/D - celkem výkop-zásyp= 33,12-28,5 =4,62m3" | [14 empty] | VV | 2 | 1 | True | 0 | ROZPOCET
| VV |  | 53,66 |  | 53.66 | [12 empty] | VV | 2 | 2 | True | 0 | ROZPOCET
| VV |  | Součet |  | 53.66 | [12 empty] | VV | 2 | 4 | True | 1 | ROZPOCET
79 | K | 460391124 | Zásyp jam při elektromontážích ručně se zhutněním z hornin třídy II skupiny 4 | m3 | 28.5 |  | 0 |  |  | základní |  | 0 | 0 | 0 | 0 | 0 | 64 | K | 2 |  |  |  | ROZPOCET | 0 | 0 | 0 | 0 | 0 | 1 | 0 | 64 | -651848220
| PP |  | Zásyp jam při elektromontážích ručně se zhutněním z hornin třídy II skupiny 4 | [14 empty] | PP | 2
| VV |  | "zásyp pro základová pouzdra osvětlovacích stožárů VO - 11xSVA-2,5+ 1xSVA/2 - 2,5/90° - zásyp na stožár 1,43m3, 2xSP - zásyp na stožár 0,67m3, " | [14 empty] | VV | 2 | 1 | True | 0 | ROZPOCET
| VV |  | "S6B- zásyp 0,4m3, S5C+S5D- zásyp na stožár 0,2m3, zásyp demontovaného stožáru - 3x 3m3= 9m3" | [14 empty] | VV | 2 | 1 | True | 0 | ROZPOCET
| VV |  | "zásyp 12x1,43m3+2x0,67m3+0,4m3+3x0,2m3+9=28,5m3" | [14 empty] | VV | 2 | 1 | True | 0 | ROZPOCET
| VV |  | 28,5 |  | 28.5 | [12 empty] | VV | 2 | 2 | True | 0 | ROZPOCET
| VV |  | Součet |  | 28.5 | [12 empty] | VV | 2 | 4 | True | 1 | ROZPOCET
80 | K | 460431143 | Zásyp kabelových rýh ručně se zhutněním š 35 cm hl 40 cm z horniny tř II skupiny 4 | m | 237 |  | 0 |  |  | základní |  | 0 | 0 | 0 | 0 | 0 | 64 | K | 2 |  |  |  | ROZPOCET | 0 | 0 | 0 | 0 | 0 | 1 | 0 | 64 | -1805967878
| PP |  | Zásyp kabelových rýh ručně se zhutněním š 35 cm hl 40 cm z horniny tř II skupiny 4 | [14 empty] | PP | 2
| VV |  | "výměra v.č 451.2, v.č 451.4" | [14 empty] | VV | 2 | 1 | True | 0 | ROZPOCET
| VV |  | "řez C-197m, D- 12m ,Q2-28m, celkem 237m" 237,0 |  | 237 | [12 empty] | VV | 2 | 2 | True | 0 | ROZPOCET
| VV |  | Součet |  | 237 | [12 empty] | VV | 2 | 4 | True | 1 | ROZPOCET
81 | K | 460431163 | Zásyp kabelových rýh ručně se zhutněním š 35 cm hl 55cm z horniny tř II skupiny 4 | m | 319 |  | 0 |  |  | základní |  | 0 | 0 | 0 | 0 | 0 | 64 | K | 2 |  |  |  | ROZPOCET | 0 | 0 | 0 | 0 | 0 | 1 | 0 | 64 | 75223414
| PP |  | Zásyp kabelových rýh ručně se zhutněním š 35 cm hl 55cm z horniny tř II skupiny 4 | [14 empty] | PP | 2
| VV |  | "výměra v.č 451.2, v.č 451.4" | [14 empty] | VV | 2 | 1 | True | 0 | ROZPOCET
| VV |  | "řez A-270m, B- 35m , T-14m, celkem 319m" 319,0 |  | 319 | [12 empty] | VV | 2 | 2 | True | 0 | ROZPOCET
| VV |  | Součet |  | 319 | [12 empty] | VV | 2 | 4 | True | 1 | ROZPOCET
82 | K | 460431273 | Zásyp kabelových rýh ručně se zhutněním š 50 cm hl 70 cm z horniny tř II skupiny 4 | m | 10 |  | 0 |  |  | základní |  | 0 | 0 | 0 | 0 | 0 | 64 | K | 2 |  |  |  | ROZPOCET | 0 | 0 | 0 | 0 | 0 | 1 | 0 | 64 | 354376266
| PP |  | Zásyp kabelových rýh ručně se zhutněním š 50 cm hl 70 cm z horniny tř II skupiny 4 | [14 empty] | PP | 2
| VV |  | "výměra v.č 451.2, v.č 451.4" | [14 empty] | VV | 2 | 1 | True | 0 | ROZPOCET
| VV |  | "odkopání stávající trasy ve volném terénu - 10m" 10,0 |  | 10 | [12 empty] | VV | 2 | 2 | True | 0 | ROZPOCET
| VV |  | Součet |  | 10 | [12 empty] | VV | 2 | 4 | True | 1 | ROZPOCET
83 | K | 460431283 | Zásyp kabelových rýh ručně se zhutněním š 50 cm hl 75 cm z horniny tř II skupiny 4 | m | 59 |  | 0 |  |  | základní |  | 0 | 0 | 0 | 0 | 0 | 64 | K | 2 |  |  |  | ROZPOCET | 0 | 0 | 0 | 0 | 0 | 1 | 0 | 64 | 1083325222
| PP |  | Zásyp kabelových rýh ručně se zhutněním š 50 cm hl 75 cm z horniny tř II skupiny 4 | [14 empty] | PP | 2
| VV |  | "výměra v.č 451.2, v.č 451.4" | [14 empty] | VV | 2 | 1 | True | 0 | ROZPOCET
| VV |  | "řez P2- 59m" 59,0 |  | 59 | [12 empty] | VV | 2 | 2 | True | 0 | ROZPOCET
| VV |  | Součet |  | 59 | [12 empty] | VV | 2 | 4 | True | 1 | ROZPOCET
84 | K | 460431293 | Zásyp kabelových rýh ručně se zhutněním š 50 cm hl 90 cm z horniny tř II skupiny 4 | m | 4 |  | 0 |  |  | základní |  | 0 | 0 | 0 | 0 | 0 | 64 | K | 2 |  |  |  | ROZPOCET | 0 | 0 | 0 | 0 | 0 | 1 | 0 | 64 | 1469824544
| PP |  | Zásyp kabelových rýh ručně se zhutněním š 50 cm hl 90 cm z horniny tř II skupiny 4 | [14 empty] | PP | 2
| VV |  | "výměra v.č 451.2, v.č 451.4" | [14 empty] | VV | 2 | 1 | True | 0 | ROZPOCET
| VV |  | "odkopání stávající trasy v komunikaci - 4m" 4,0 |  | 4 | [12 empty] | VV | 2 | 2 | True | 0 | ROZPOCET
| VV |  | Součet |  | 4 | [12 empty] | VV | 2 | 4 | True | 1 | ROZPOCET
85 | K | 460431313 | Zásyp kabelových rýh ručně se zhutněním š 50 cm hl 100 cm z horniny tř II skupiny 4 | m | 12 |  | 0 |  |  | základní |  | 0 | 0 | 0 | 0 | 0 | 64 | K | 2 |  |  |  | ROZPOCET | 0 | 0 | 0 | 0 | 0 | 1 | 0 | 64 | 673268284
| PP |  | Zásyp kabelových rýh ručně se zhutněním š 50 cm hl 100 cm z horniny tř II skupiny 4 | [14 empty] | PP | 2
| VV |  | "výměra v.č 451.2, v.č 451.4" | [14 empty] | VV | 2 | 1 | True | 0 | ROZPOCET
| VV |  | "prodloužení prostupu v chodníku řez P2 - 12m" 12,0 |  | 12 | [12 empty] | VV | 2 | 2 | True | 0 | ROZPOCET
| VV |  | Součet |  | 12 | [12 empty] | VV | 2 | 4 | True | 1 | ROZPOCET
86 | K | 460431331 | Zásyp kabelových rýh ručně se zhutněním š 50 cm hl 115 cm z horniny tř II skupiny 4 | m | 3 |  | 0 |  |  | základní |  | 0 | 0 | 0 | 0 | 0 | 64 | K | 2 |  |  |  | ROZPOCET | 0 | 0 | 0 | 0 | 0 | 1 | 0 | 64 | 852684633
| PP |  | Zásyp kabelových rýh ručně se zhutněním š 50 cm hl 115 cm z horniny tř II skupiny 4 | [14 empty] | PP | 2
| VV |  | "výměra v.č 451.2, v.č 451.4" | [14 empty] | VV | 2 | 1 | True | 0 | ROZPOCET
| VV |  | "prodloužení prostupu v travnaté ploše - řez P2 - 3m" 3,0 |  | 3 | [12 empty] | VV | 2 | 2 | True | 0 | ROZPOCET
| VV |  | Součet |  | 3 | [12 empty] | VV | 2 | 4 | True | 1 | ROZPOCET
87 | K | 460661113 | Kabelové lože z písku pro kabely nn bez zakrytí š lože přes 50 do 65 cm | m | 542 |  | 0 |  |  | základní |  | 0 | 0 | 0 | 0 | 0 | 64 | K | 2 |  |  |  | ROZPOCET | 0 | 0 | 0 | 0 | 0 | 1 | 0 | 64 | -503080400
| PP |  | Kabelové lože z písku pro kabely nn bez zakrytí š lože přes 50 do 65 cm | [14 empty] | PP | 2
| VV |  | "pískové lože šířky 35 cm tl. 20 cm ve výkopu 35/50-70 cm , výměra v.č 451.2, v.č 451.4" | [14 empty] | VV | 2 | 1 | True | 0 | ROZPOCET
| VV |  | "řez A-270m, B-35m,C-197m, D-12m,Q2- 28m, celkem = 542m" 542,0 |  | 542 | [12 empty] | VV | 2 | 2 | True | 0 | ROZPOCET
| VV |  | Součet |  | 542 | [12 empty] | VV | 2 | 4 | True | 1 | ROZPOCET
88 | M | 23531470-R | Písek tříděný frakce 0-4 pro zásyp | t | 64.7 |  | 0 |  |  | základní |  | 0 | 0 | 0 | 0 | 0 | 256 | M | 2 |  |  |  | ROZPOCET | 0 | 0 | 0 | 0 | 0 | 1 | 0 | 64 | -1895840762
| PP |  | Písek tříděný frakce 0-4 pro zásyp | [14 empty] | PP | 2
| VV |  | "řez A+B+C+D+Q2= (270m+35m+197m+12m+28m)x(0,35x0,2) = 37,94m3; písek na zasypání žlabu s plynem T -0,1x0,1x14m= 0,14m3, 1,7t/m3 ; 38,08*1,7= 64,7t" | [14 empty] | VV | 2 | 1 | True | 0 | ROZPOCET
| VV |  | 64,7 |  | 64.7 | [12 empty] | VV | 2 | 2 | True | 0 | ROZPOCET
| VV |  | Součet |  | 64.7 | [12 empty] | VV | 2 | 4 | True | 1 | ROZPOCET
89 | K | 460671113 | Výstražná fólie pro krytí kabelů šířky přes 25 do 34 cm, Výstražné prvky pro krytí kabelů včetně vyrovnání povrchu rýhy, rozvinutí a uložení fólie, | m | 704 |  | 0 |  |  | základní |  | 0 | 0 | 0 | 0 | 0 | 64 | K | 2 |  |  |  | ROZPOCET | 0 | 0 | 0 | 0 | 0 | 1 | 0 | 64 | -1704072678
| PP |  | Výstražná fólie pro krytí kabelů šířky přes 25 do 34 cm, Výstražné prvky pro krytí kabelů včetně vyrovnání povrchu rýhy, rozvinutí a uložení fólie, | [14 empty] | PP | 2
| VV |  | "červené výstražné fólie. výměra" | [14 empty] | VV | 2 | 1 | True | 0 | ROZPOCET
| VV |  | "řez A-270m, B-35m,C-197m, D-12m,Q2- 28m,T-14m, P2-74mx2 `, celkem 704m" | [14 empty] | VV | 2 | 1 | True | 0 | ROZPOCET
| VV |  | 704,0 |  | 704 | [12 empty] | VV | 2 | 2 | True | 0 | ROZPOCET
| VV |  | Součet |  | 704 | [12 empty] | VV | 2 | 4 | True | 1 | ROZPOCET
90 | M | 69311310 | pás varovný plný do výkopu š 330mm | m | 704 |  | 0 |  |  | základní |  | 0 | 0 | 0 | 0 | 0 | 256 | M | 2 |  |  |  | ROZPOCET | 0 | 0 | 0 | 0 | 0 | 1 | 0 | 64 | -98745829
| PP |  | pás varovný plný do výkopu š 330mm | [14 empty] | PP | 2
| VV |  | 704,0 |  | 704 | [12 empty] | VV | 2 | 2 | True | 1 | ROZPOCET
91 | K | 460742122 | Osazení kabelových prostupů z trub plastových do rýhy s obsypem z písku průměru přes 10 do 15 cm | m | 56 |  | 0 |  |  | základní |  | 0 | 0 | 0 | 0 | 0 | 64 | K | 2 |  |  |  | ROZPOCET | 0 | 0 | 0 | 0 | 0 | 1 | 0 | 64 | -1026981384
| PP |  | Osazení kabelových prostupů z trub plastových do rýhy s obsypem z písku průměru přes 10 do 15 cm | [14 empty] | PP | 2
| VV |  | "Trubky v kabelové rýze Q2 - 2x28m= 56m" 56,0 |  | 56 | [12 empty] | VV | 2 | 2 | True | 0 | ROZPOCET
| VV |  | Součet |  | 56 | [12 empty] | VV | 2 | 4 | True | 1 | ROZPOCET
92 | M | 28613966 | trubka ochranná PEHD d=110mm | m | 56 |  | 0 |  |  | základní |  | 0 | 0 | 0 | 0 | 0 | 256 | M | 2 |  |  |  | ROZPOCET | 0 | 0 | 0 | 0 | 0 | 1 | 0 | 64 | 1174753420
| PP |  | trubka ochranná PEHD d=110mm | [14 empty] | PP | 2
| VV |  | 56,0 |  | 56 | [12 empty] | VV | 2 | 2 | True | 1 | ROZPOCET
93 | K | 460742132 | Osazení kabelových prostupů z trub plastových do rýhy s obetonováním průměru přes 10 do 15 cm | m | 148 |  | 0 |  |  | základní |  | 0 | 0 | 0 | 0 | 0 | 64 | K | 2 |  |  |  | ROZPOCET | 0 | 0 | 0 | 0 | 0 | 1 | 0 | 64 | -598448423
| PP |  | Osazení kabelových prostupů z trub plastových do rýhy s obetonováním průměru přes 10 do 15 cm | [14 empty] | PP | 2
| VV |  | "Trubky v kabelové rýze P2 - 2x74m" 148,0 |  | 148 | [12 empty] | VV | 2 | 2 | True | 0 | ROZPOCET
| VV |  | Součet |  | 148 | [12 empty] | VV | 2 | 4 | True | 1 | ROZPOCET
94 | M | 28613966 | trubka ochranná PEHD d=110mm | m | 148 |  | 0 |  |  | základní |  | 0 | 0 | 0 | 0 | 0 | 256 | M | 2 |  |  |  | ROZPOCET | 0 | 0 | 0 | 0 | 0 | 1 | 0 | 64 | 2085804134
| PP |  | trubka ochranná PEHD d=110mm | [14 empty] | PP | 2
| VV |  | 148,0 |  | 148 | [12 empty] | VV | 2 | 2 | True | 1 | ROZPOCET
95 | M | 58932931 | beton C 25/30 X0 kamenivo frakce 0/8 | m3 | 11.1 |  | 0 |  |  | základní |  | 0 | 0 | 0 | 0 | 0 | 256 | M | 2 |  |  |  | ROZPOCET | 0 | 0 | 0 | 0 | 0 | 1 | 0 | 64 | -1419930463
| PP |  | beton C 25/30 X0 kamenivo frakce 0/8 | [14 empty] | PP | 2
| VV |  | "betonová směs - řez P2 =74m,(74x0,5mx0,3m=11,1m3), celkem-11,1m3" | [14 empty] | VV | 2 | 1 | True | 0 | ROZPOCET
| VV |  | 11,1 |  | 11.1 | [12 empty] | VV | 2 | 2 | True | 1 | ROZPOCET
96 | K | 460751111 | Osazení kabelových kanálů do rýhy z prefabrikovaných betonových žlabů vnější šířky do 20 cm | m | 14 |  | 0 |  |  | základní |  | 0 | 0 | 0 | 0 | 0 | 64 | K | 2 |  |  |  | ROZPOCET | 0 | 0 | 0 | 0 | 0 | 1 | 0 | 64 | 82795797
| PP |  | Osazení kabelových kanálů do rýhy z prefabrikovaných betonových žlabů vnější šířky do 20 cm | [14 empty] | PP | 2
| VV |  | "křížení vodovodu 6ks, plyn - 1ks, celkem- 14m výměra v.č 451.2, v.č 451.4" | [14 empty] | VV | 2 | 1 | True | 0 | ROZPOCET
| VV |  | "14m x1ks žlabů" 14,0 |  | 14 | [12 empty] | VV | 2 | 2 | True | 0 | ROZPOCET
| VV |  | Součet |  | 14 | [12 empty] | VV | 2 | 4 | True | 1 | ROZPOCET
97 | M | 59213001 | žlab kabelový betonový 100cmx17cm/10cmx10cm | m | 14 |  | 0 |  |  | základní |  | 0 | 0 | 0 | 0 | 0 | 256 | M | 2 |  |  |  | ROZPOCET | 0 | 0 | 0 | 0 | 0 | 1 | 0 | 64 | -593947211
| PP |  | žlab kabelový betonový 100cmx17cm/10cmx10cm | [14 empty] | PP | 2
| VV |  | 14,0 |  | 14 | [12 empty] | VV | 2 | 2 | True | 1 | ROZPOCET
98 | M | 59213345 - R | poklop kabelového žlabu - betonový 50x17x4cm | kus | 28 |  | 0 |  |  | základní |  | 0 | 0 | 0 | 0 | 0 | 256 | M | 2 |  |  |  | ROZPOCET | 0 | 0 | 0 | 0 | 0 | 1 | 0 | 64 | 1237708596
| PP |  | poklop kabelového žlabu - betonový 50x17x4cm | [14 empty] | PP | 2
| VV |  | 14*2 |  | 28 | [12 empty] | VV | 2 | 2 | True | 1 | ROZPOCET
99 | K | 460781222R | Nátěr stožáru VO dvojitý délky 2 m průměr 114mm na ocelovou konstrukci, černo žluté pruhy výstražné | kus | 1 |  | 0 |  |  | základní |  | 0 | 0.0249 | 0.0249 | 0 | 0 | 64 | K | 2 |  |  |  | ROZPOCET | 0 | 0 | 0 | 0 | 0 | 1 | 0 | 64 | 627357574
| PP |  | nátěr stožáru VO dvojitý délky 2 m průměr 114mm na ocelovou konstrukci, černo žluté pruhy výstražné | [14 empty] | PP | 2
| VV |  | "náter stožáru S6B osazeného v chodníku černožlutými pruhy, výměra v.č. 451.2, 451.6" | [14 empty] | VV | 2 | 1 | True | 0 | ROZPOCET
| VV |  | 1,0 |  | 1 | [12 empty] | VV | 2 | 2 | True | 1 | ROZPOCET
100 | K | 460791112 | Montáž trubek ochranných plastových uložených volně do rýhy tuhých D přes 32 do 50 mm | m | 711 |  | 0 |  |  | základní |  | 0 | 0 | 0 | 0 | 0 | 64 | K | 2 |  |  |  | ROZPOCET | 0 | 0 | 0 | 0 | 0 | 1 | 0 | 64 | -1961886008
| PP |  | Montáž trubek ochranných plastových uložených volně do rýhy tuhých D přes 32 do 50 mm | [14 empty] | PP | 2
| VV |  | "Trubky v kabelové rýze A-270mx1ks, B-35m x2ks, C-197mx1ks, D-12mx2ks + prostupy - 116m , celkem - 677m , 677mx1,05=711m" | [14 empty] | VV | 2 | 1 | True | 0 | ROZPOCET
| VV |  | 711,0 |  | 711 | [12 empty] | VV | 2 | 2 | True | 0 | ROZPOCET
| VV |  | Součet |  | 711 | [12 empty] | VV | 2 | 4 | True | 1 | ROZPOCET
101 | M | 34571802.2 | chránička optického kabelu HDPE jednoplášťová bezhalogenová D 40/33mm- HDPE Sl 40/33-modrá, nápis TS a.s. Frýdek-Místek | m | 711 |  | 0 |  |  | základní |  | 0 | 0 | 0 | 0 | 0 | 256 | M | 2 |  |  |  | ROZPOCET | 0 | 0 | 0 | 0 | 0 | 1 | 0 | 64 | 2028587467
| PP |  | chránička optického kabelu HDPE jednoplášťová bezhalogenová D 40/33mm- HDPE Sl 40/33-modrá, nápis TS a.s. Frýdek-Místek | [14 empty] | PP | 2
| VV |  | 711,0 |  | 711 | [12 empty] | VV | 2 | 2 | True | 1 | ROZPOCET
102 | K | 460791112 | Montáž trubek ochranných plastových uložených volně do rýhy tuhých D přes 32 do 50 mm | m | 82 |  | 0 |  |  | základní |  | 0 | 0 | 0 | 0 | 0 | 64 | K | 2 |  |  |  | ROZPOCET | 0 | 0 | 0 | 0 | 0 | 1 | 0 | 64 | 403680404
| PP |  | Montáž trubek ochranných plastových uložených volně do rýhy tuhých D přes 32 do 50 mm | [14 empty] | PP | 2
| VV |  | "Poznámka : Trubky pro průchod kabelů základy stožárů, 2-3 vstupy kabel VO trubka korugovaná d=40mm, - 13ks/přímý - 2xkorug. D40, 5ks/odbočný- 3xkor" | [14 empty] | VV | 2 | 1 | True | 0 | ROZPOCET
| VV |  | "korug. D40 - 113x2x2m+ 5x3x2m = 52+30=82m" 82,0 |  | 82 | [12 empty] | VV | 2 | 2 | True | 0 | ROZPOCET
| VV |  | Součet |  | 82 | [12 empty] | VV | 2 | 4 | True | 1 | ROZPOCET
103 | M | 34571350 | trubka elektroinstalační ohebná dvouplášťová korugovaná HDPE (chránička) D 32/40mm | m | 82 |  | 0 |  |  | základní |  | 0 | 0 | 0 | 0 | 0 | 256 | M | 2 |  |  |  | ROZPOCET | 0 | 0 | 0 | 0 | 0 | 1 | 0 | 64 | -190951596
| PP |  | trubka elektroinstalační ohebná dvouplášťová korugovaná HDPE (chránička) D 32/40mm | [14 empty] | PP | 2
| VV |  | 82,0 |  | 82 | [12 empty] | VV | 2 | 2 | True | 1 | ROZPOCET
104 | K | 468051121 | Bourání základu betonového při elektromontážích | m3 | 1.5 |  | 0 |  |  | základní |  | 0 | 0 | 0 | 2.2 | 3.3 | 64 | K | 2 |  |  |  | ROZPOCET | 0 | 0 | 0 | 0 | 0 | 1 | 0 | 64 | 1336633649
| PP |  | Bourání základu betonového | [14 empty] | PP | 2
| Online PSC |  | https://podminky.urs.cz/item/CS_URS_2024_02/468051121 | [14 empty] | Online PSC | 2
| VV |  | "bourání základových patek demontovaných stožárů, 0,5m3/1ks" 0,5*3 |  | 1.5 | [12 empty] | VV | 2 | 2 | True | 1 | ROZPOCET
105 | K | 469972111 | Odvoz suti a vybouraných hmot při elektromontážích do 1 km | t | 3.6 |  | 0 |  |  | základní |  | 0 | 0 | 0 | 0 | 0 | 64 | K | 2 |  |  |  | ROZPOCET | 0 | 0 | 0 | 0 | 0 | 1 | 0 | 64 | 2085601716
| PP |  | Odvoz suti a vybouraných hmot odvoz suti a vybouraných hmot do 1 km | [14 empty] | PP | 2
| Online PSC |  | https://podminky.urs.cz/item/CS_URS_2024_02/469972111 | [14 empty] | Online PSC | 2
| VV |  | 1,5*2,4 |  | 3.6 | [12 empty] | VV | 2 | 2 | True | 1 | ROZPOCET
106 | K | 469972121 | Příplatek k odvozu suti a vybouraných hmot při elektromontážích za každý další 1 km | t | 68.4 |  | 0 |  |  | základní |  | 0 | 0 | 0 | 0 | 0 | 64 | K | 2 |  |  |  | ROZPOCET | 0 | 0 | 0 | 0 | 0 | 1 | 0 | 64 | 126489184
| PP |  | Odvoz suti a vybouraných hmot odvoz suti a vybouraných hmot Příplatek k ceně za každý další i započatý 1 km | [14 empty] | PP | 2
| Online PSC |  | https://podminky.urs.cz/item/CS_URS_2024_02/469972121 | [14 empty] | Online PSC | 2
| VV |  | "odvoz do 20km" 1,5*2,4*19 |  | 68.4 | [12 empty] | VV | 2 | 2 | True | 1 | ROZPOCET
107 | K | 469973111 | Poplatek za uložení na skládce (skládkovné) stavebního odpadu betonového kód odpadu 17 01 01 | t | 3.6 |  | 0 |  |  | základní |  | 0 | 0 | 0 | 0 | 0 | 64 | K | 2 |  |  |  | ROZPOCET | 0 | 0 | 0 | 0 | 0 | 1 | 0 | 64 | -1168848844
| PP |  | Poplatek za uložení stavebního odpadu (skládkovné) na skládce z prostého betonu zatříděného do Katalogu odpadů pod kódem 17 01 01 | [14 empty] | PP | 2
| Online PSC |  | https://podminky.urs.cz/item/CS_URS_2024_02/469973111 | [14 empty] | Online PSC | 2
| VV |  | 1,5*2,4 |  | 3.6 | [12 empty] | VV | 2 | 2 | True | 1 | ROZPOCET
108 | K | 713123313 | Utěsnění prostupů PUR pěnou | kus | 56 |  | 0 |  |  | základní |  | 0 | 0 | 0 | 0 | 0 | 64 | K | 2 |  |  |  | ROZPOCET | 0 | 0 | 0 | 0 | 0 | 1 | 0 | 64 | -469345849
| PP |  | Utěsnění prostupů PUR pěnou | [14 empty] | PP | 2
| VV |  | "výměra v.č 451.2, v.č 451.4" | [14 empty] | VV | 2 | 1 | True | 0 | ROZPOCET
| VV |  | "1 balení na utěsnění cca 20 ks konců., 56pr / 20=3ks" 56,0 |  | 56 | [12 empty] | VV | 2 | 2 | True | 0 | ROZPOCET
| VV |  | Součet |  | 56 | [12 empty] | VV | 2 | 4 | True | 1 | ROZPOCET
109 | M | 24633006 | pěna montážní PUR jednosložková | litr | 3 |  | 0 |  |  | základní |  | 0 | 0 | 0 | 0 | 0 | 256 | M | 2 |  |  |  | ROZPOCET | 0 | 0 | 0 | 0 | 0 | 1 | 0 | 64 | -1777823578
| PP |  | pěna montážní PUR jednosložková | [14 empty] | PP | 2
| VV |  | 3,0 |  | 3 | [12 empty] | VV | 2 | 2 | True | 1 | ROZPOCET
| D | HZS | Hodinové zúčtovací sazby |  |  |  | 0 |  |  |  |  | 0 |  | 0 |  | 0 | 4 | D | 0 |  |  |  | ROZPOCET | [6 empty] | 0
110 | K | HZS2231 | Hodinová zúčtovací sazba elektrikář | hod | 20 |  | 0 |  |  | základní |  | 0 | 0 | 0 | 0 | 0 | 262144 | K | 1 |  |  |  | ROZPOCET | 0 | 0 | 0 | 0 | 0 | 1 | 0 | 262144 | 1587250222
| PP |  | Hodinová zúčtovací sazba elektrikář | [14 empty] | PP | 1
| VV |  | "Odstranění materiálů a konstrukcí, demontáž stávajících stožrů VO 10m - 3ks, bourání a odstranění stožárového pouzdra 3x0,5m3" | [14 empty] | VV | 1 | 1 | True | 0 | ROZPOCET
| VV |  | "odvoz stožáru na technické služby F-M, odpojení a demontáž svítidel VO" | [14 empty] | VV | 1 | 1 | True | 0 | ROZPOCET
| VV |  | "vytažení stávajícíhokabelu z chrániček - 80m, montážní plošina" | [14 empty] | VV | 1 | 1 | True | 0 | ROZPOCET
| VV |  | 20 |  | 20 | [12 empty] | VV | 1 | 2 | True | 0 | ROZPOCET
| VV |  | Součet |  | 20 | [12 empty] | VV | 1 | 4 | True | 1 | ROZPOCET
111 | K | HZS4212 | Hodinová zúčtovací sazba revizní technik specialista | hod | 5 |  | 0 |  |  | základní |  | 0 | 0 | 0 | 0 | 0 | 262144 | K | 1 |  |  |  | ROZPOCET | 0 | 0 | 0 | 0 | 0 | 1 | 0 | 262144 | 1784203799
| PP |  | Hodinová zúčtovací sazba revizní technik specialista | [14 empty] | PP | 1
| VV |  | "Výchozí revize elektro vč. provedení potřebných měření, vypracování kompletní zprávy v rozsahu SO 451 a navrženého technického řešení" | [14 empty] | VV | 1 | 1 | True | 0 | ROZPOCET
| VV |  | 5 |  | 5 | [12 empty] | VV | 1 | 2 | True | 1 | ROZPOCET
112 | K | HZS4231 | Hodinová zúčtovací sazba technik | hod. | 6 |  | 0 |  |  | základní |  | 0 | 0 | 0 | 0 | 0 | 262144 | K | 1 |  |  |  | ROZPOCET | 0 | 0 | 0 | 0 | 0 | 1 | 0 | 262144 | -1139477211
| PP |  | Hodinová zúčtovací sazba technik | [14 empty] | PP | 1
| VV |  | "konzervace všech šroubových spojení ochrannou vazelínou vč materiálu, antikorozní nátěr zemnících svorek vč. materiálu" | [14 empty] | VV | 1 | 1 | True | 0 | ROZPOCET
| VV |  | 6,0 |  | 6 | [12 empty] | VV | 1 | 2 | True | 0 | ROZPOCET
| VV |  | Součet |  | 6 | [12 empty] | VV | 1 | 4 | True | 1 | ROZPOCET

## 461 - Sítě elektronických...
[18 empty] | {a83076ec-f27b-410c-ae0e-60935c232cc3} | [5 empty] | odkop | 402,91 | 2
2
| KRYCÍ LIST SOUPISU PRACÍ | [7 empty] | v --- níže se nacházejí doplnkové a pomocné údaje k sestavám --- v | [8 empty] | False
Stavba:
Vybudování komunikací a inženýrských sítí v lokalitě Berlín 2, Frýdek-Místek
Objekt:
461 - Sítě elektronických komunikací
| KSO: |  |  |  |  | CC-CZ:
| Místo: |  | Frýdek-Místek |  |  | Datum: | 12. 5. 2025
| Zadavatel: |  |  |  |  | IČ:
|  | Statutární město Frýdek-Místek |  |  |  | DIČ:
| Uchazeč: |  |  |  |  | IČ: | Vyplň údaj
|  | Vyplň údaj |  |  |  | DIČ: | Vyplň údaj
| Projektant: |  |  |  |  | IČ:
|  | DOPRAPLAN s.r.o. |  |  |  | DIČ:
| Zpracovatel: |  |  |  |  | IČ:
DIČ:
Poznámka:
| Cena bez DPH | [5 empty] | 0
|  |  | Základ daně |  |  | Sazba daně | Výše daně
| DPH | základní | 0 |  |  | 21% | 0
|  | snížená | 0 |  |  | 12% | 0
|  | zákl. přenesená | 0 |  |  | 21% | 0
|  | sníž. přenesená | 0 |  |  | 12% | 0
|  | nulová | 0 |  |  | 0% | 0
| Cena s DPH |  |  | v | CZK |  | 0
| Projektant |  |  | Zpracovatel
| Datum a podpis: |  | Razítko | Datum a podpis: |  |  | Razítko
| Objednavatel |  |  | Uchazeč
| Datum a podpis: |  | Razítko | Datum a podpis: |  |  | Razítko
REKAPITULACE ČLENĚNÍ SOUPISU PRACÍ
Stavba:
Vybudování komunikací a inženýrských sítí v lokalitě Berlín 2, Frýdek-Místek
Objekt:
461 - Sítě elektronických komunikací
Místo: |  |  | Frýdek-Místek |  |  | Datum: | 12. 5. 2025
Zadavatel: |  |  | Statutární město Frýdek-Místek |  |  | Projektant: | DOPRAPLAN s.r.o.
Uchazeč: |  |  | Vyplň údaj |  |  | Zpracovatel:
Kód dílu - Popis | [6 empty] | Cena celkem [CZK]
Náklady ze soupisu prací | [6 empty] | 0 | [11 empty] | -1
| HSV - Práce a dodávky HSV | [5 empty] | 0
| 5 - Komunikace pozemní | [5 empty] | 0
| 8 - Trubní vedení | [5 empty] | 0
| VRN1 - Průzkumné, geodetické a projektové práce | [5 empty] | 0
| 1 - Zemní práce | [5 empty] | 0
| M - Práce a dodávky M | [5 empty] | 0
| 22-M - Montáže technologických zařízení pro dopravní stavby | [5 empty] | 0
| 46-M - Zemní práce při extr.mont.pracích | [5 empty] | 0
SOUPIS PRACÍ
Stavba:
Vybudování komunikací a inženýrských sítí v lokalitě Berlín 2, Frýdek-Místek
Objekt:
461 - Sítě elektronických komunikací
Místo: |  |  | Frýdek-Místek |  |  | Datum: | 12. 5. 2025
Zadavatel: |  |  | Statutární město Frýdek-Místek |  |  | Projektant: | DOPRAPLAN s.r.o.
Uchazeč: |  |  | Vyplň údaj |  |  | Zpracovatel:
PČ | Typ | Kód | Popis | MJ | Množství | J.cena [CZK] | Cena celkem [CZK] | Cenová soustava |  | DPH | J. Nh [h] | Nh celkem [h] | J. hmotnost [t] | Hmotnost celkem [t] | J. suť [t] | Suť Celkem [t]
Náklady soupisu celkem | [6 empty] | 0 |  |  |  |  | 0 |  | 600.396 |  | 0 |  | D | -1 | [13 empty] | 0
| D | HSV | Práce a dodávky HSV |  |  |  | 0 |  |  |  |  | 0 |  | 0 |  | 0 | 1 | D | 0 |  |  |  | ROZPOCET | [9 empty] | 0
| D | 5 | Komunikace pozemní |  |  |  | 0 |  |  |  |  | 0 |  | 0 |  | 0 | 1 | D | 1 |  |  |  | ROZPOCET | [9 empty] | 0
1 | K | 564231011 | Podklad nebo podsyp ze štěrkopísku ŠP plochy do 100 m2 tl 100 mm | m2 | 16.8 |  | 0 |  |  | základní |  | 0 | 0 | 0 | 0 | 0 | 4 | K | 2 |  |  |  | ROZPOCET |  |  |  | 0 | 0 | 0 | 0 | 0 | 1 | 0 | 4 | 1760764995
| PP |  | Podklad nebo podsyp ze štěrkopísku ŠP s rozprostřením, vlhčením a zhutněním plochy jednotlivě do 100 m2, po zhutnění tl. 100 mm | [14 empty] | PP | 2
| Online PSC |  | https://podminky.urs.cz/item/CS_URS_2024_02/564231011 | [14 empty] | Online PSC | 2
| VV |  | "podklad pod kabelové komory" | [14 empty] | VV | 2 | 1 | True | 0 | ROZPOCET
| VV |  | 14*(1,2*1,0) |  | 16.8 | [12 empty] | VV | 2 | 2 | True | 1 | ROZPOCET
| D | 8 | Trubní vedení |  |  |  | 0 |  |  |  |  | 0 |  | 0 |  | 0 | 1 | D | 1 |  |  |  | ROZPOCET | [9 empty] | 0
2 | K | 899623171 | Obetonování potrubí nebo zdiva stok betonem prostým tř. C 25/30 v otevřeném výkopu | m3 | 11.625 |  | 0 |  |  | základní |  | 0 | 0 | 0 | 0 | 0 | 4 | K | 2 |  |  |  | ROZPOCET |  |  |  | 0 | 0 | 0 | 0 | 0 | 1 | 0 | 4 | -1706668129
| PP |  | Obetonování potrubí nebo zdiva stok betonem prostým v otevřeném výkopu, betonem tř. C 25/30 | [14 empty] | PP | 2
| Online PSC |  | https://podminky.urs.cz/item/CS_URS_2024_02/899623171 | [14 empty] | Online PSC | 2
| VV |  | "prostupy pod komunikací, beton C25/30 tl. 25 cm" | [14 empty] | VV | 2 | 1 | True | 0 | ROZPOCET
| VV |  | "v místě pod komunikací/sjezdem, chránička s obetonováním" | [14 empty] | VV | 2 | 1 | True | 0 | ROZPOCET
| VV |  | (13+28+9+8+7+8+7+13)*0,5*0,25 |  | 11.625 | [12 empty] | VV | 2 | 2 | True | 1 | ROZPOCET
| D | VRN1 | Průzkumné, geodetické a projektové práce |  |  |  | 0 |  |  |  |  | 0 |  | 0 |  | 0 | 5 | D | 1 |  |  |  | ROZPOCET | [9 empty] | 0
3 | K | 012444000 | Geodetické měření skutečného provedení stavby | soubor | 1 |  | 0 |  |  | základní |  | 0 | 0 | 0 | 0 | 0 | 1024 | K | 2 |  |  |  | ROZPOCET |  |  |  | 0 | 0 | 0 | 0 | 0 | 1 | 0 | 1024 | 224296016
| PP |  | Geodetické měření skutečného provedení stavby | [14 empty] | PP | 2
| Online PSC |  | https://podminky.urs.cz/item/CS_URS_2024_02/012444000 | [14 empty] | Online PSC | 2
| VV |  | "dl.770m" 1 |  | 1 | [12 empty] | VV | 2 | 2 | True | 1 | ROZPOCET
| D | 1 | Zemní práce |  |  |  | 0 |  |  |  |  | 0 |  | 132.64 |  | 0 | 1 | D | 0 |  |  |  | ROZPOCET | [9 empty] | 0
4 | K | 174152101 | Zásyp jam, šachet a rýh do 30 m3 sypaninou se zhutněním při překopech inženýrských sítí | m3 | 66.32 |  | 0 |  |  | základní |  | 0 | 0 | 0 | 0 | 0 | 4 | K | 1 |  |  |  | ROZPOCET |  |  |  | 0 | 0 | 0 | 0 | 0 | 1 | 0 | 4 | -1144141506
| PP |  | Zásyp sypaninou z jakékoliv horniny při překopech inženýrských sítí strojně objemu do 30 m3 s uložením výkopku ve vrstvách se zhutněním jam, šachet, rýh nebo kolem objektů v těchto vykopávkách | [14 empty] | PP | 1
| Online PSC |  | https://podminky.urs.cz/item/CS_URS_2024_02/174152101 | [14 empty] | Online PSC | 1
| VV |  | "zásyp ŠD fr.4-8 tl. 20 cm" | [14 empty] | VV | 1 | 1 | True | 0 | ROZPOCET
| VV |  | "v místě navrženého chodníku" | [14 empty] | VV | 1 | 1 | True | 0 | ROZPOCET
| VV |  | (11+7+7+65+9+109+3+83+24)*0,35*0,20 |  | 22.26 | [12 empty] | VV | 1 | 2 | True | 0 | ROZPOCET
| VV |  | "v místě budoucích parkovacích stání a chodníků" | [14 empty] | VV | 1 | 1 | True | 0 | ROZPOCET
| VV |  | (24+86+12+5+1+80+58+3+37+36)*0,50*0,20 |  | 34.2 | [12 empty] | VV | 1 | 2 | True | 0 | ROZPOCET
| VV |  | "v místě pod komunikací/sjezdem" | [14 empty] | VV | 1 | 1 | True | 0 | ROZPOCET
| VV |  | (13+28+9+8+7+8+7+13)*0,50*0,20 |  | 9.3 | [12 empty] | VV | 1 | 2 | True | 0 | ROZPOCET
| VV |  | "ve volném terénu" (3+5)*0,35*0,20 |  | 0.56 | [12 empty] | VV | 1 | 2 | True | 0 | ROZPOCET
| VV |  | Součet |  | 66.32 | [12 empty] | VV | 1 | 4 | True | 1 | ROZPOCET
5 | M | 58333625 | kamenivo těžené hrubé frakce 4/8 | t | 132.64 |  | 0 |  |  | základní |  | 0 | 1 | 132.64 | 0 | 0 | 8 | M | 1 |  |  |  | ROZPOCET |  |  |  | 0 | 0 | 0 | 0 | 0 | 1 | 0 | 4 | -1457664323
| PP |  | kamenivo těžené hrubé frakce 4/8 | [14 empty] | PP | 1
| VV |  | 66,32*2,0 |  | 132.64 | [12 empty] | VV | 1 | 2 | True | 1 | ROZPOCET
| D | M | Práce a dodávky M |  |  |  | 0 |  |  |  |  | 0 |  | 467.756 |  | 0 | 3 | D | 0 |  |  |  | ROZPOCET | [9 empty] | 0
| D | 22-M | Montáže technologických zařízení pro dopravní stavby |  |  |  | 0 |  |  |  |  | 0 |  | 0.14652 |  | 0 | 3 | D | 1 |  |  |  | ROZPOCET | [9 empty] | 0
6 | K | 220182002 | Zatažení ochranné trubky z HDPE 110 mm do chráničky | m | 93 |  | 0 |  |  | základní |  | 0 | 0 | 0 | 0 | 0 | 64 | K | 2 |  |  |  | ROZPOCET |  |  |  | 0 | 0 | 0 | 0 | 0 | 1 | 0 | 64 | -1206535203
| PP |  | Zatažení trubek do chráničky 110 mm ochranné z HDPE | [14 empty] | PP | 2
| Online PSC |  | https://podminky.urs.cz/item/CS_URS_2024_02/220182002 | [14 empty] | Online PSC | 2
| VV |  | "v místě pod komunikací/sjezdem, chránička s obetonováním" | [14 empty] | VV | 2 | 1 | True | 0 | ROZPOCET
| VV |  | (13+28+9+8+7+8+7+13) |  | 93 | [12 empty] | VV | 2 | 2 | True | 1 | ROZPOCET
7 | M | 34571365 | trubka elektroinstalační HDPE tuhá dvouplášťová korugovaná D 94/110mm | m | 97.65 |  | 0 |  |  | základní |  | 0 | 0.00069 | 0.067378 | 0 | 0 | 128 | M | 2 |  |  |  | ROZPOCET |  |  |  | 0 | 0 | 0 | 0 | 0 | 1 | 0 | 128 | -932733223
| PP |  | trubka elektroinstalační HDPE tuhá dvouplášťová korugovaná D 94/110mm | [14 empty] | PP | 2
| VV |  | 93*1,05 'Přepočtené koeficientem množství |  | 97.65 | [12 empty] | VV | 2 | 2 | False | 1 | ROZPOCET
8 | K | 220182021 | Uložení trubky HDPE do výkopu včetně fixace | m | 761 |  | 0 |  |  | základní |  | 0 | 0 | 0 | 0 | 0 | 64 | K | 2 |  |  |  | ROZPOCET |  |  |  | 0 | 0 | 0 | 0 | 0 | 1 | 0 | 64 | 67976508
| PP |  | Uložení trubky HDPE do výkopu včetně fixace | [14 empty] | PP | 2
| Online PSC |  | https://podminky.urs.cz/item/CS_URS_2024_02/220182021 | [14 empty] | Online PSC | 2
| VV |  | "v místě navrženého chodníku" | [14 empty] | VV | 2 | 1 | True | 0 | ROZPOCET
| VV |  | (11+7+7+65+9+109+3+83+24) |  | 318 | [12 empty] | VV | 2 | 2 | True | 0 | ROZPOCET
| VV |  | "v místě budoucích parkovacích stání a chodníků" | [14 empty] | VV | 2 | 1 | True | 0 | ROZPOCET
| VV |  | (24+86+12+5+1+80+58+3+37+36) |  | 342 | [12 empty] | VV | 2 | 2 | True | 0 | ROZPOCET
| VV |  | "v místě pod komunikací/sjezdem" | [14 empty] | VV | 2 | 1 | True | 0 | ROZPOCET
| VV |  | (13+28+9+8+7+8+7+13) |  | 93 | [12 empty] | VV | 2 | 2 | True | 0 | ROZPOCET
| VV |  | "ve volném terénu" | [14 empty] | VV | 2 | 1 | True | 0 | ROZPOCET
| VV |  | (3+5) |  | 8 | [12 empty] | VV | 2 | 2 | True | 0 | ROZPOCET
| VV |  | Součet |  | 761 | [12 empty] | VV | 2 | 4 | True | 1 | ROZPOCET
9 | M | 2000391R | SVAZEK MIKROTRUBICEK HDPE 7x14/10 | m | 791.44 |  | 0 |  |  | základní |  | 0 | 0.0001 | 0.079144 | 0 | 0 | 128 | M | 2 |  |  |  | ROZPOCET |  |  |  | 0 | 0 | 0 | 0 | 0 | 1 | 0 | 128 | -1630520976
| PP |  | SVAZEK MIKROTRUBICEK HDPE 7x14/10 | [14 empty] | PP | 2
| VV |  | 761*1,04 'Přepočtené koeficientem množství |  | 791.44 | [12 empty] | VV | 2 | 2 | False | 1 | ROZPOCET
10 | K | 220182023 | Kontrola tlakutěsnosti HDPE trubky od 1 m do 2000 m | kus | 15 |  | 0 |  |  | základní |  | 0 | 0 | 0 | 0 | 0 | 64 | K | 2 |  |  |  | ROZPOCET |  |  |  | 0 | 0 | 0 | 0 | 0 | 1 | 0 | 64 | 2087245518
| PP |  | Kontrola tlakutěsnosti HDPE trubky od 1 m do 2000 m | [14 empty] | PP | 2
| Online PSC |  | https://podminky.urs.cz/item/CS_URS_2024_02/220182023 | [14 empty] | Online PSC | 2
| VV |  | 15 |  | 15 | [12 empty] | VV | 2 | 2 | True | 1 | ROZPOCET
11 | K | 220182026 | Montáž spojky bez svařování na HDPE trubce rovné nebo redukční | kus | 100 |  | 0 |  |  | základní |  | 0 | 0 | 0 | 0 | 0 | 64 | K | 2 |  |  |  | ROZPOCET |  |  |  | 0 | 0 | 0 | 0 | 0 | 1 | 0 | 64 | -172328854
| PP |  | Montáž spojky bez svařování na HDPE trubce rovné nebo redukční | [14 empty] | PP | 2
| Online PSC |  | https://podminky.urs.cz/item/CS_URS_2024_02/220182026 | [14 empty] | Online PSC | 2
| VV |  | "spojka" 100 |  | 100 | [12 empty] | VV | 2 | 2 | True | 1 | ROZPOCET
12 | M | RMAT0008 | spojka | kus | 100 |  | 0 |  |  | základní |  | 0 | 0 | 0 | 0 | 0 | 128 | M | 2 |  |  |  | ROZPOCET |  |  |  | 0 | 0 | 0 | 0 | 0 | 1 | 0 | 128 | 778400062
| PP |  | spojka | [14 empty] | PP | 2
| VV |  | "Spojka mikrotrubiček s kovovou vložkou -" | [14 empty] | VV | 2 | 1 | True | 0 | ROZPOCET
| VV |  | "přímá, průhledná, prům.14/10mm vodotěsná" | [14 empty] | VV | 2 | 1 | True | 0 | ROZPOCET
| VV |  | 100 |  | 100 | [12 empty] | VV | 2 | 2 | True | 1 | ROZPOCET
13 | M | RMAT00010 | pojistka | kus | 300 |  | 0 |  |  | základní |  | 0 | 0 | 0 | 0 | 0 | 128 | M | 2 |  |  |  | ROZPOCET |  |  |  | 0 | 0 | 0 | 0 | 0 | 1 | 0 | 128 | 106263207
| PP |  | pojistka | [14 empty] | PP | 2
| VV |  | "Pojistka proti vytržení pro spojky a koncovky 14mm" 200 +100 |  | 300 | [12 empty] | VV | 2 | 2 | True | 0 | ROZPOCET
| VV |  | Součet |  | 300 | [12 empty] | VV | 2 | 4 | True | 1 | ROZPOCET
14 | K | 220182027 | Montáž koncovky nebo záslepky bez svařování na HDPE trubku | kus | 200 |  | 0 |  |  | základní |  | 0 | 0 | 0 | 0 | 0 | 64 | K | 2 |  |  |  | ROZPOCET |  |  |  | 0 | 0 | 0 | 0 | 0 | 1 | 0 | 64 | -746443358
| PP |  | Montáž koncovky nebo záslepky bez svařování na HDPE trubku | [14 empty] | PP | 2
| Online PSC |  | https://podminky.urs.cz/item/CS_URS_2024_02/220182027 | [14 empty] | Online PSC | 2
15 | M | RMAT0009 | koncovka trubky | kus | 200 |  | 0 |  |  | základní |  | 0 | 0 | 0 | 0 | 0 | 128 | M | 2 |  |  |  | ROZPOCET |  |  |  | 0 | 0 | 0 | 0 | 0 | 1 | 0 | 128 | 1429297611
| PP |  | koncovka trubky | [14 empty] | PP | 2
| VV |  | "Koncovka E mikrotrubičky pro průměr 14mm, vodotěsná" | [14 empty] | VV | 2 | 1 | True | 0 | ROZPOCET
| VV |  | 200 |  | 200 | [12 empty] | VV | 2 | 2 | True | 1 | ROZPOCET
16 | K | 228182002 | Vytažení ochranné trubky HDPE z chráničky 110 mm | m | 124 |  | 0 |  |  | základní |  | 0 | 0 | 0 | 0 | 0 | 64 | K | 2 |  |  |  | ROZPOCET |  |  |  | 0 | 0 | 0 | 0 | 0 | 1 | 0 | 64 | 1534686212
| PP |  | Vytažení trubek z chráničky 110 mm ochranné z HDPE | [14 empty] | PP | 2
| Online PSC |  | https://podminky.urs.cz/item/CS_URS_2024_02/228182002 | [14 empty] | Online PSC | 2
| VV |  | "odstranění chráničky" | [14 empty] | VV | 2 | 1 | True | 0 | ROZPOCET
| VV |  | 8+79+28+9 |  | 124 | [12 empty] | VV | 2 | 2 | True | 1 | ROZPOCET
| D | 46-M | Zemní práce při extr.mont.pracích |  |  |  | 0 |  |  |  |  | 0 |  | 467.6095 |  | 0 | 3 | D | 1 |  |  |  | ROZPOCET | [9 empty] | 0
17 | K | 460010022 | Vytyčení trasy vedení kabelového podzemního podél silnice | km | 0.1 |  | 0 |  |  | základní |  | 0 | 0.00193 | 0.000193 | 0 | 0 | 64 | K | 2 |  |  |  | ROZPOCET |  |  |  | 0 | 0 | 0 | 0 | 0 | 1 | 0 | 64 | 1616177476
| PP |  | Vytyčení trasy vedení kabelového (podzemního) podél silnice | [14 empty] | PP | 2
| Online PSC |  | https://podminky.urs.cz/item/CS_URS_2024_02/460010022 | [14 empty] | Online PSC | 2
| VV |  | 0,100 |  | 0.1 | [12 empty] | VV | 2 | 2 | True | 1 | ROZPOCET
18 | K | 460041111 | Čerpání vody na dopravní výšku do 10 m průměrný přítok do 400 litrů/min | hod | 40 |  | 0 |  |  | základní |  | 0 | 0 | 0 | 0 | 0 | 64 | K | 2 |  |  |  | ROZPOCET |  |  |  | 0 | 0 | 0 | 0 | 0 | 1 | 0 | 64 | 1256213437
| PP |  | Čerpání vody na dopravní výšku do 10 m průměrný přítok do 400 l/min | [14 empty] | PP | 2
| Online PSC |  | https://podminky.urs.cz/item/CS_URS_2024_02/460041111 | [14 empty] | Online PSC | 2
| VV |  | 40,0 |  | 40 | [12 empty] | VV | 2 | 2 | True | 1 | ROZPOCET
19 | K | 460061111 | Přechod z dřevěných desek přes výkop u elektromontážních prací zřízení | m2 | 6 |  | 0 |  |  | základní |  | 0 | 0.01713 | 0.10278 | 0 | 0 | 64 | K | 2 |  |  |  | ROZPOCET |  |  |  | 0 | 0 | 0 | 0 | 0 | 1 | 0 | 64 | -1917096657
| PP |  | Zabezpečení výkopu a objektů přechod z dřevěných desek zřízení | [14 empty] | PP | 2
| Online PSC |  | https://podminky.urs.cz/item/CS_URS_2024_02/460061111 | [14 empty] | Online PSC | 2
| VV |  | (1,5*0,80)*5 |  | 6 | [12 empty] | VV | 2 | 2 | True | 1 | ROZPOCET
20 | K | 460061112 | Přechod z dřevěných desek přes výkop u elektromontážních prací odstranění | m2 | 6 |  | 0 |  |  | základní |  | 0 | 0 | 0 | 0 | 0 | 64 | K | 2 |  |  |  | ROZPOCET |  |  |  | 0 | 0 | 0 | 0 | 0 | 1 | 0 | 64 | 997721615
| PP |  | Zabezpečení výkopu a objektů přechod z dřevěných desek odstranění | [14 empty] | PP | 2
| Online PSC |  | https://podminky.urs.cz/item/CS_URS_2024_02/460061112 | [14 empty] | Online PSC | 2
| VV |  | 6,0 |  | 6 | [12 empty] | VV | 2 | 2 | True | 1 | ROZPOCET
21 | K | 460061171 | Výstražná páska pro zabezpečení výkopu u elektromontážních prací | m | 800 |  | 0 |  |  | základní |  | 0 | 0.00056 | 0.448 | 0 | 0 | 64 | K | 2 |  |  |  | ROZPOCET |  |  |  | 0 | 0 | 0 | 0 | 0 | 1 | 0 | 64 | -1132835774
| PP |  | Zabezpečení výkopu a objektů výstražná páska včetně dodávky materiálu zřízení a odstranění | [14 empty] | PP | 2
| Online PSC |  | https://podminky.urs.cz/item/CS_URS_2024_02/460061171 | [14 empty] | Online PSC | 2
| VV |  | 800 |  | 800 | [12 empty] | VV | 2 | 2 | True | 1 | ROZPOCET
22 | K | 460141112 | Hloubení nezapažených jam při elektromontážích strojně v hornině tř I skupiny 3 | m3 | 21.84 |  | 0 |  |  | základní |  | 0 | 0 | 0 | 0 | 0 | 64 | K | 2 |  |  |  | ROZPOCET |  |  |  | 0 | 0 | 0 | 0 | 0 | 1 | 0 | 64 | 527218139
| PP |  | Hloubení jam strojně včetně urovnáním dna s přemístěním výkopku do vzdálenosti 3 m od okraje jámy nebo s naložením na dopravní prostředek v hornině třídy těžitelnosti I skupiny 3 | [14 empty] | PP | 2
| Online PSC |  | https://podminky.urs.cz/item/CS_URS_2024_02/460141112 | [14 empty] | Online PSC | 2
| VV |  | "výkop pro kabelové komory" | [14 empty] | VV | 2 | 1 | True | 0 | ROZPOCET
| VV |  | 14*(1,3*1,0*1,2) |  | 21.84 | [12 empty] | VV | 2 | 2 | True | 1 | ROZPOCET
23 | K | 460171162 | Hloubení kabelových nezapažených rýh strojně š 35 cm hl 70 cm v hornině tř I skupiny 3 | m | 326 |  | 0 |  |  | základní |  | 0 | 0 | 0 | 0 | 0 | 64 | K | 2 |  |  |  | ROZPOCET |  |  |  | 0 | 0 | 0 | 0 | 0 | 1 | 0 | 64 | -2009905182
| PP |  | Hloubení kabelových rýh strojně včetně urovnání dna s přemístěním výkopku do vzdálenosti 3 m od okraje jámy nebo s naložením na dopravní prostředek šířky 35 cm hloubky 70 cm v hornině třídy těžitelnosti I skupiny 3 | [14 empty] | PP | 2
| Online PSC |  | https://podminky.urs.cz/item/CS_URS_2024_02/460171162 | [14 empty] | Online PSC | 2
| VV |  | "v místě navrženého chodníku" | [14 empty] | VV | 2 | 1 | True | 0 | ROZPOCET
| VV |  | (11+7+7+65+9+109+3+83+24) |  | 318 | [12 empty] | VV | 2 | 2 | True | 0 | ROZPOCET
| VV |  | "ve volném terénu" 3+5 |  | 8 | [12 empty] | VV | 2 | 2 | True | 0 | ROZPOCET
| VV |  | Součet |  | 326 | [12 empty] | VV | 2 | 4 | True | 1 | ROZPOCET
24 | K | 460171292 | Hloubení kabelových nezapažených rýh strojně š 50 cm hl 100 cm v hornině tř I skupiny 3 | m | 342 |  | 0 |  |  | základní |  | 0 | 0 | 0 | 0 | 0 | 64 | K | 2 |  |  |  | ROZPOCET |  |  |  | 0 | 0 | 0 | 0 | 0 | 1 | 0 | 64 | 1049086404
| PP |  | Hloubení kabelových rýh strojně včetně urovnání dna s přemístěním výkopku do vzdálenosti 3 m od okraje jámy nebo s naložením na dopravní prostředek šířky 50 cm hloubky 100 cm v hornině třídy těžitelnosti I skupiny 3 | [14 empty] | PP | 2
| Online PSC |  | https://podminky.urs.cz/item/CS_URS_2024_02/460171292 | [14 empty] | Online PSC | 2
| VV |  | "v místě budoucích parkovacích stání a chodníků" | [14 empty] | VV | 2 | 1 | True | 0 | ROZPOCET
| VV |  | (24+86+12+5+1+80+58+3+37+36) |  | 342 | [12 empty] | VV | 2 | 2 | True | 1 | ROZPOCET
25 | K | 460171322 | Hloubení kabelových nezapažených rýh strojně š 50 cm hl 120 cm v hornině tř I skupiny 3 | m | 217 |  | 0 |  |  | základní |  | 0 | 0 | 0 | 0 | 0 | 64 | K | 2 |  |  |  | ROZPOCET |  |  |  | 0 | 0 | 0 | 0 | 0 | 1 | 0 | 64 | -540660022
| PP |  | Hloubení kabelových rýh strojně včetně urovnání dna s přemístěním výkopku do vzdálenosti 3 m od okraje jámy nebo s naložením na dopravní prostředek šířky 50 cm hloubky 120 cm v hornině třídy těžitelnosti I skupiny 3 | [14 empty] | PP | 2
| Online PSC |  | https://podminky.urs.cz/item/CS_URS_2024_02/460171322 | [14 empty] | Online PSC | 2
| VV |  | "v místě pod komunikací/sjezdem" | [14 empty] | VV | 2 | 1 | True | 0 | ROZPOCET
| VV |  | (13+28+9+8+7+8+7+13) |  | 93 | [12 empty] | VV | 2 | 2 | True | 0 | ROZPOCET
| VV |  | "demontáž chráničky na začátku" (8+79+28+9) |  | 124 | [12 empty] | VV | 2 | 2 | True | 0 | ROZPOCET
| VV |  | Součet |  | 217 | [12 empty] | VV | 2 | 4 | True | 1 | ROZPOCET
26 | K | 460241111 | Příplatek za ztížení vykopávky při elektromontážích v blízkosti podzemního vedení | m3 | 25 |  | 0 |  |  | základní |  | 0 | 0 | 0 | 0 | 0 | 4 | K | 2 |  |  |  | ROZPOCET |  |  |  | 0 | 0 | 0 | 0 | 0 | 1 | 0 | 4 | -1418103140
| PP |  | Příplatek k cenám vykopávek v blízkosti podzemního vedení pro jakoukoliv třídu horniny | [14 empty] | PP | 2
| Online PSC |  | https://podminky.urs.cz/item/CS_URS_2024_02/460241111 | [14 empty] | Online PSC | 2
| VV |  | 50*0,5*1,0 |  | 25 | [12 empty] | VV | 2 | 2 | True | 1 | ROZPOCET
27 | K | 460281111 | Pažení příložné plné výkopů rýh kabelových hl do 2 m | m2 | 907.2 |  | 0 |  |  | základní |  | 0 | 0.00084 | 0.76205 | 0 | 0 | 64 | K | 2 |  |  |  | ROZPOCET |  |  |  | 0 | 0 | 0 | 0 | 0 | 1 | 0 | 64 | 217043146
| PP |  | Pažení výkopů příložné plné rýh kabelových, hloubky do 2 m | [14 empty] | PP | 2
| Online PSC |  | https://podminky.urs.cz/item/CS_URS_2024_02/460281111 | [14 empty] | Online PSC | 2
| VV |  | "v místě pod komunikací/sjezdem" | [14 empty] | VV | 2 | 1 | True | 0 | ROZPOCET
| VV |  | (13+28+9+8+7+8+7+13)*1,2*2 |  | 223.2 | [12 empty] | VV | 2 | 2 | True | 0 | ROZPOCET
| VV |  | "v místě budoucích parkovacích stání a chodníků" | [14 empty] | VV | 2 | 1 | True | 0 | ROZPOCET
| VV |  | (24+86+12+5+1+80+58+3+37+36)*1,0*2 |  | 684 | [12 empty] | VV | 2 | 2 | True | 0 | ROZPOCET
| VV |  | Součet |  | 907.2 | [12 empty] | VV | 2 | 4 | True | 1 | ROZPOCET
28 | K | 460281121 | Odstranění pažení příložného plného výkopů rýh kabelových hl do 2 m | m2 | 907.2 |  | 0 |  |  | základní |  | 0 | 0 | 0 | 0 | 0 | 64 | K | 2 |  |  |  | ROZPOCET |  |  |  | 0 | 0 | 0 | 0 | 0 | 1 | 0 | 64 | -536597438
| PP |  | Pažení výkopů odstranění pažení příložného plného rýh kabelových, hloubky do 2 m | [14 empty] | PP | 2
| Online PSC |  | https://podminky.urs.cz/item/CS_URS_2024_02/460281121 | [14 empty] | Online PSC | 2
| VV |  | 907,2 |  | 907.2 | [12 empty] | VV | 2 | 2 | True | 1 | ROZPOCET
29 | K | 460341112 | Vodorovné přemístění horniny jakékoliv třídy dopravními prostředky při elektromontážích přes 50 do 500 m | m3 | 402.91 |  | 0 |  |  | základní |  | 0 | 0 | 0 | 0 | 0 | 64 | K | 2 |  |  |  | ROZPOCET |  |  |  | 0 | 0 | 0 | 0 | 0 | 1 | 0 | 64 | -1035634587
| PP |  | Vodorovné přemístění (odvoz) horniny dopravními prostředky včetně složení, bez naložení a rozprostření jakékoliv třídy, na vzdálenost přes 50 do 500 m | [14 empty] | PP | 2
| Online PSC |  | https://podminky.urs.cz/item/CS_URS_2024_02/460341112 | [14 empty] | Online PSC | 2
| VV |  | "výkop pro kabelové komory" | [14 empty] | VV | 2 | 1 | True | 0 | ROZPOCET
| VV |  | 14*(1,3*1,0*1,2) |  | 21.84 | [12 empty] | VV | 2 | 2 | True | 0 | ROZPOCET
| VV |  | "v místě navrženého chodníku" | [14 empty] | VV | 2 | 1 | True | 0 | ROZPOCET
| VV |  | (11+7+7+65+9+109+3+83+24)*0,35*0,70 |  | 77.91 | [12 empty] | VV | 2 | 2 | True | 0 | ROZPOCET
| VV |  | "ve volném terénu" (3+5)*0,35*0,70 |  | 1.96 | [12 empty] | VV | 2 | 2 | True | 0 | ROZPOCET
| VV |  | "v místě pod komunikací/sjezdem" | [14 empty] | VV | 2 | 1 | True | 0 | ROZPOCET
| VV |  | (13+28+9+8+7+8+7+13)*0,50*1,2 |  | 55.8 | [12 empty] | VV | 2 | 2 | True | 0 | ROZPOCET
| VV |  | "v místě budoucích parkovacích stání a chodníků" | [14 empty] | VV | 2 | 1 | True | 0 | ROZPOCET
| VV |  | (24+86+12+5+1+80+58+3+37+36)*0,50*1,0 |  | 171 | [12 empty] | VV | 2 | 2 | True | 0 | ROZPOCET
| VV |  | "demontáž chráničky na začátku" (8+79+28+9)*0,5*1,2 |  | 74.4 | [12 empty] | VV | 2 | 2 | True | 0 | ROZPOCET
| VV | odkop | Součet |  | 402.91 | [12 empty] | VV | 2 | 4 | True | 1 | ROZPOCET
30 | K | 460341121 | Příplatek k vodorovnému přemístění horniny dopravními prostředky při elektromontážích za každých dalších i započatých 1000 m | m3 | 7655.29 |  | 0 |  |  | základní |  | 0 | 0 | 0 | 0 | 0 | 64 | K | 2 |  |  |  | ROZPOCET |  |  |  | 0 | 0 | 0 | 0 | 0 | 1 | 0 | 64 | -2041607536
| PP |  | Vodorovné přemístění (odvoz) horniny dopravními prostředky včetně složení, bez naložení a rozprostření jakékoliv třídy, na vzdálenost Příplatek k ceně -1113 za každých dalších i započatých 1000 m | [14 empty] | PP | 2
| Online PSC |  | https://podminky.urs.cz/item/CS_URS_2024_02/460341121 | [14 empty] | Online PSC | 2
| VV |  | "odvoz do 20km" | [14 empty] | VV | 2 | 1 | True | 0 | ROZPOCET
| VV |  | odkop*19 |  | 7655.29 | [12 empty] | VV | 2 | 2 | True | 1 | ROZPOCET
31 | K | 460361121 | Poplatek za uložení zeminy na recyklační skládce (skládkovné) kód odpadu 17 05 04 | t | 725.238 |  | 0 |  |  | základní |  | 0 | 0 | 0 | 0 | 0 | 64 | K | 2 |  |  |  | ROZPOCET |  |  |  | 0 | 0 | 0 | 0 | 0 | 1 | 0 | 64 | -1614017440
| PP |  | Poplatek (skládkovné) za uložení zeminy na recyklační skládce zatříděné do Katalogu odpadů pod kódem 17 05 04 | [14 empty] | PP | 2
| Online PSC |  | https://podminky.urs.cz/item/CS_URS_2024_02/460361121 | [14 empty] | Online PSC | 2
| VV |  | odkop*1,8 |  | 725.238 | [12 empty] | VV | 2 | 2 | True | 1 | ROZPOCET
32 | K | 460371121 | Naložení výkopku při elektromontážích strojně z hornin třídy I skupiny 1 až 3 | m3 | 402.91 |  | 0 |  |  | základní |  | 0 | 0 | 0 | 0 | 0 | 64 | K | 2 |  |  |  | ROZPOCET |  |  |  | 0 | 0 | 0 | 0 | 0 | 1 | 0 | 64 | -1450132822
| PP |  | Naložení výkopku strojně z hornin třídy těžitelnosti I skupiny 1 až 3 | [14 empty] | PP | 2
| Online PSC |  | https://podminky.urs.cz/item/CS_URS_2024_02/460371121 | [14 empty] | Online PSC | 2
| VV |  | odkop |  | 402.91 | [12 empty] | VV | 2 | 2 | True | 1 | ROZPOCET
33 | K | 460391123 | Zásyp jam při elektromontážích ručně se zhutněním z hornin třídy I skupiny 3 | m3 | 19.32 |  | 0 |  |  | základní |  | 0 | 0 | 0 | 0 | 0 | 64 | K | 2 |  |  |  | ROZPOCET |  |  |  | 0 | 0 | 0 | 0 | 0 | 1 | 0 | 64 | 1124726114
| PP |  | Zásyp jam ručně s uložením výkopku ve vrstvách a úpravou povrchu s přemístění sypaniny ze vzdálenosti do 10 m se zhutněním z horniny třídy těžitelnosti I skupiny 3 | [14 empty] | PP | 2
| Online PSC |  | https://podminky.urs.cz/item/CS_URS_2024_02/460391123 | [14 empty] | Online PSC | 2
| VV |  | "kabelové komory" | [14 empty] | VV | 2 | 1 | True | 0 | ROZPOCET
| VV |  | 14*(1,3+1,3+1,0+1,0)*0,30 |  | 19.32 | [12 empty] | VV | 2 | 2 | True | 1 | ROZPOCET
34 | M | 58344121 | štěrkodrť frakce 0/8 | t | 38.64 |  | 0 |  |  | základní |  | 0 | 1 | 38.64 | 0 | 0 | 256 | M | 2 |  |  |  | ROZPOCET |  |  |  | 0 | 0 | 0 | 0 | 0 | 1 | 0 | 64 | -752011442
| PP |  | štěrkodrť frakce 0/8 | [14 empty] | PP | 2
| VV |  | 19,32*2,0 |  | 38.64 | [12 empty] | VV | 2 | 2 | True | 1 | ROZPOCET
35 | K | 460451172 | Zásyp kabelových rýh strojně se zhutněním š 35 cm hl 70 cm z horniny tř I skupiny 3 | m | 326 |  | 0 |  |  | základní |  | 0 | 0 | 0 | 0 | 0 | 64 | K | 2 |  |  |  | ROZPOCET |  |  |  | 0 | 0 | 0 | 0 | 0 | 1 | 0 | 64 | 1354213994
| PP |  | Zásyp kabelových rýh strojně s přemístěním sypaniny ze vzdálenosti do 10 m, s uložením výkopku ve vrstvách včetně zhutnění a urovnání povrchu šířky 35 cm hloubky 70 cm z horniny třídy těžitelnosti I skupiny 3 | [14 empty] | PP | 2
| Online PSC |  | https://podminky.urs.cz/item/CS_URS_2024_02/460451172 | [14 empty] | Online PSC | 2
| VV |  | "v místě navrženého chodníku" | [14 empty] | VV | 2 | 1 | True | 0 | ROZPOCET
| VV |  | (11+7+7+65+9+109+3+83+24) |  | 318 | [12 empty] | VV | 2 | 2 | True | 0 | ROZPOCET
| VV |  | "ve volném terénu" 3+5 |  | 8 | [12 empty] | VV | 2 | 2 | True | 0 | ROZPOCET
| VV |  | Součet |  | 326 | [12 empty] | VV | 2 | 4 | True | 1 | ROZPOCET
36 | K | 460451312 | Zásyp kabelových rýh strojně se zhutněním š 50 cm hl 100 cm z horniny tř I skupiny 3 | m | 342 |  | 0 |  |  | základní |  | 0 | 0 | 0 | 0 | 0 | 64 | K | 2 |  |  |  | ROZPOCET |  |  |  | 0 | 0 | 0 | 0 | 0 | 1 | 0 | 64 | 829697453
| PP |  | Zásyp kabelových rýh strojně s přemístěním sypaniny ze vzdálenosti do 10 m, s uložením výkopku ve vrstvách včetně zhutnění a urovnání povrchu šířky 50 cm hloubky 100 cm z horniny třídy těžitelnosti I skupiny 3 | [14 empty] | PP | 2
| Online PSC |  | https://podminky.urs.cz/item/CS_URS_2024_02/460451312 | [14 empty] | Online PSC | 2
| VV |  | "v místě budoucích parkovacích stání a chodníků" | [14 empty] | VV | 2 | 1 | True | 0 | ROZPOCET
| VV |  | (24+86+12+5+1+80+58+3+37+36) |  | 342 | [12 empty] | VV | 2 | 2 | True | 1 | ROZPOCET
37 | K | 460451332 | Zásyp kabelových rýh strojně se zhutněním š 50 cm hl 120 cm z horniny tř I skupiny 3 | m | 93 |  | 0 |  |  | základní |  | 0 | 0 | 0 | 0 | 0 | 64 | K | 2 |  |  |  | ROZPOCET |  |  |  | 0 | 0 | 0 | 0 | 0 | 1 | 0 | 64 | -972510901
| PP |  | Zásyp kabelových rýh strojně s přemístěním sypaniny ze vzdálenosti do 10 m, s uložením výkopku ve vrstvách včetně zhutnění a urovnání povrchu šířky 50 cm hloubky 120 cm z horniny třídy těžitelnosti I skupiny 3 | [14 empty] | PP | 2
| Online PSC |  | https://podminky.urs.cz/item/CS_URS_2024_02/460451332 | [14 empty] | Online PSC | 2
| VV |  | "v místě pod komunikací/sjezdem" | [14 empty] | VV | 2 | 1 | True | 0 | ROZPOCET
| VV |  | (13+28+9+8+7+8+7+13) |  | 93 | [12 empty] | VV | 2 | 2 | True | 1 | ROZPOCET
38 | M | 58344197 | štěrkodrť frakce 0/63 | t | 422.1 |  | 0 |  |  | základní |  | 0 | 1 | 422.1 | 0 | 0 | 256 | M | 2 |  |  |  | ROZPOCET |  |  |  | 0 | 0 | 0 | 0 | 0 | 1 | 0 | 64 | -1513393381
| PP |  | štěrkodrť frakce 0/63 | [14 empty] | PP | 2
| VV |  | "v místě navrženého chodníku" | [14 empty] | VV | 2 | 1 | True | 0 | ROZPOCET
| VV |  | (11+7+7+65+9+109+3+83+24)*0,35*0,50 |  | 55.65 | [12 empty] | VV | 2 | 2 | True | 0 | ROZPOCET
| VV |  | "v místě budoucích parkovacích stání a chodníků" | [14 empty] | VV | 2 | 1 | True | 0 | ROZPOCET
| VV |  | (24+86+12+5+1+80+58+3+37+36)*0,50*0,80 |  | 136.8 | [12 empty] | VV | 2 | 2 | True | 0 | ROZPOCET
| VV |  | "v místě pod komunikací/sjezdem" | [14 empty] | VV | 2 | 1 | True | 0 | ROZPOCET
| VV |  | (13+28+9+8+7+8+7+13)*0,50*0,40 |  | 18.6 | [12 empty] | VV | 2 | 2 | True | 0 | ROZPOCET
| VV |  | Součet |  | 211.05 | [12 empty] | VV | 2 | 4 | True | 1 | ROZPOCET
| VV |  | 211,05*2 'Přepočtené koeficientem množství |  | 422.1 | [12 empty] | VV | 2 | 2 | False | 1 | ROZPOCET
39 | K | 460481112 | Úprava pláně při elektromontážích v hornině třídy těžitelnosti I skupiny 1 až 2 se zhutněním ručně | m2 | 16.8 |  | 0 |  |  | základní |  | 0 | 0 | 0 | 0 | 0 | 64 | K | 2 |  |  |  | ROZPOCET |  |  |  | 0 | 0 | 0 | 0 | 0 | 1 | 0 | 64 | -194805895
| PP |  | Úprava pláně ručně v hornině třídy těžitelnosti I skupiny 1 a 2 se zhutněním | [14 empty] | PP | 2
| Online PSC |  | https://podminky.urs.cz/item/CS_URS_2024_02/460481112 | [14 empty] | Online PSC | 2
| VV |  | "úprava pláně pod kabelové komory" | [14 empty] | VV | 2 | 1 | True | 0 | ROZPOCET
| VV |  | 14*(1,2*1,0) |  | 16.8 | [12 empty] | VV | 2 | 2 | True | 1 | ROZPOCET
40 | K | 460551111 | Rozprostření a urovnání ornice při elektromotážích ručně tl vrstvy do 20 cm | m2 | 700 |  | 0 |  |  | základní |  | 0 | 0 | 0 | 0 | 0 | 64 | K | 2 |  |  |  | ROZPOCET |  |  |  | 0 | 0 | 0 | 0 | 0 | 1 | 0 | 64 | -1201878180
| PP |  | Rozprostření a urovnání ornice ručně včetně přemístění hromad nebo dočasných skládek na místo spotřeby ze vzdálenosti do 3 m při souvislé ploše, tl. vrstvy do 20 cm | [14 empty] | PP | 2
| Online PSC |  | https://podminky.urs.cz/item/CS_URS_2024_02/460551111 | [14 empty] | Online PSC | 2
| VV |  | "ornice z meziskládky" | [14 empty] | VV | 2 | 1 | True | 0 | ROZPOCET
| VV |  | "v místě budoucích parkovacích stání a chodníků" | [14 empty] | VV | 2 | 1 | True | 0 | ROZPOCET
| VV |  | (24+86+12+5+1+80+58+3+37+36)*2,0 |  | 684 | [12 empty] | VV | 2 | 2 | True | 0 | ROZPOCET
| VV |  | "ve volném terénu" | [14 empty] | VV | 2 | 1 | True | 0 | ROZPOCET
| VV |  | (3+5)*2,0 |  | 16 | [12 empty] | VV | 2 | 2 | True | 0 | ROZPOCET
| VV |  | Součet |  | 700 | [12 empty] | VV | 2 | 4 | True | 1 | ROZPOCET
41 | K | 460641113 | Základové konstrukce při elektromontážích z monolitického betonu tř. C 16/20 | m3 | 1.68 |  | 0 |  |  | základní |  | 0 | 0 | 0 | 0 | 0 | 64 | K | 2 |  |  |  | ROZPOCET |  |  |  | 0 | 0 | 0 | 0 | 0 | 1 | 0 | 64 | -1900634738
| PP |  | Základové konstrukce základ bez bednění do rostlé zeminy z monolitického betonu tř. C 16/20 | [14 empty] | PP | 2
| Online PSC |  | https://podminky.urs.cz/item/CS_URS_2024_02/460641113 | [14 empty] | Online PSC | 2
| VV |  | "podklad pod kabelové komory, betonová deska C16/20 tl.100mm" | [14 empty] | VV | 2 | 1 | True | 0 | ROZPOCET
| VV |  | 14*(1,2*1,0)*0,10 |  | 1.68 | [12 empty] | VV | 2 | 2 | True | 1 | ROZPOCET
42 | K | 460661512 | Kabelové lože z písku pro kabely nn kryté plastovou fólií š lože přes 25 do 50 cm | m | 761 |  | 0 |  |  | základní |  | 0 | 0 | 0 | 0 | 0 | 64 | K | 2 |  |  |  | ROZPOCET |  |  |  | 0 | 0 | 0 | 0 | 0 | 1 | 0 | 64 | -294597763
| PP |  | Kabelové lože z písku včetně podsypu, zhutnění a urovnání povrchu pro kabely nn zakryté plastovou fólií, šířky přes 25 do 50 cm | [14 empty] | PP | 2
| Online PSC |  | https://podminky.urs.cz/item/CS_URS_2024_02/460661512 | [14 empty] | Online PSC | 2
| VV |  | 761,0 |  | 761 | [12 empty] | VV | 2 | 2 | True | 1 | ROZPOCET
43 | K | 460671113 | Výstražná fólie pro krytí kabelů šířky přes 25 do 34 cm | m | 761 |  | 0 |  |  | základní |  | 0 | 9e-05 | 0.06849 | 0 | 0 | 64 | K | 2 |  |  |  | ROZPOCET |  |  |  | 0 | 0 | 0 | 0 | 0 | 1 | 0 | 64 | 529422709
| PP |  | Výstražné prvky pro krytí kabelů včetně vyrovnání povrchu rýhy, rozvinutí a uložení fólie, šířky přes 25 do 35 cm | [14 empty] | PP | 2
| Online PSC |  | https://podminky.urs.cz/item/CS_URS_2024_02/460671113 | [14 empty] | Online PSC | 2
| VV |  | "výstražná folie z PVC šířky 33 cm" | [14 empty] | VV | 2 | 1 | True | 0 | ROZPOCET
| VV |  | "v místě navrženého chodníku" | [14 empty] | VV | 2 | 1 | True | 0 | ROZPOCET
| VV |  | (11+7+7+65+9+109+3+83+24) |  | 318 | [12 empty] | VV | 2 | 2 | True | 0 | ROZPOCET
| VV |  | "v místě budoucích parkovacích stání a chodníků" | [14 empty] | VV | 2 | 1 | True | 0 | ROZPOCET
| VV |  | (24+86+12+5+1+80+58+3+37+36) |  | 342 | [12 empty] | VV | 2 | 2 | True | 0 | ROZPOCET
| VV |  | "v místě pod komunikací/sjezdem" | [14 empty] | VV | 2 | 1 | True | 0 | ROZPOCET
| VV |  | (13+28+9+8+7+8+7+13) |  | 93 | [12 empty] | VV | 2 | 2 | True | 0 | ROZPOCET
| VV |  | "ve volném terénu" | [14 empty] | VV | 2 | 1 | True | 0 | ROZPOCET
| VV |  | (3+5) |  | 8 | [12 empty] | VV | 2 | 2 | True | 0 | ROZPOCET
| VV |  | Součet |  | 761 | [12 empty] | VV | 2 | 4 | True | 1 | ROZPOCET
44 | K | 460791214 | Montáž trubek ochranných plastových uložených volně do rýhy ohebných přes 90 do 110 mm | m | 342 |  | 0 |  |  | základní |  | 0 | 0 | 0 | 0 | 0 | 64 | K | 2 |  |  |  | ROZPOCET |  |  |  | 0 | 0 | 0 | 0 | 0 | 1 | 0 | 64 | 1534519551
| PP |  | Montáž trubek ochranných uložených volně do rýhy plastových ohebných, vnitřního průměru přes 90 do 110 mm | [14 empty] | PP | 2
| Online PSC |  | https://podminky.urs.cz/item/CS_URS_2024_02/460791214 | [14 empty] | Online PSC | 2
| VV |  | "v místě budoucích parkovacích stání a chodníků" | [14 empty] | VV | 2 | 1 | True | 0 | ROZPOCET
| VV |  | (24+86+12+5+1+80+58+3+37+36) |  | 342 | [12 empty] | VV | 2 | 2 | True | 1 | ROZPOCET
45 | M | 34571355 | trubka elektroinstalační ohebná dvouplášťová korugovaná HDPE+LDPE (chránička) D 93/110mm | m | 359.1 |  | 0 |  |  | základní |  | 0 | 0.00069 | 0.24778 | 0 | 0 | 128 | M | 2 |  |  |  | ROZPOCET |  |  |  | 0 | 0 | 0 | 0 | 0 | 1 | 0 | 128 | 1986152981
| PP |  | trubka elektroinstalační ohebná dvouplášťová korugovaná HDPE+LDPE (chránička) D 93/110mm | [14 empty] | PP | 2
| VV |  | 342*1,05 'Přepočtené koeficientem množství |  | 359.1 | [12 empty] | VV | 2 | 2 | False | 1 | ROZPOCET
46 | K | 460841113 | Osazení kabelové komory z dílu HDPE plochy do 1 m2 hl přes 0,7 do 1,0 m pro běžné zatížení | kus | 14 |  | 0 |  |  | základní |  | 0 | 0.3743 | 5.2402 | 0 | 0 | 64 | K | 2 |  |  |  | ROZPOCET |  |  |  | 0 | 0 | 0 | 0 | 0 | 1 | 0 | 64 | 124421701
| PP |  | Osazení kabelové komory z plastů pro běžné zatížení komorového dílu z polyetylénu HDPE půdorysné plochy do 1,0 m2, světlé hloubky přes 0,7 do 1,0 m | [14 empty] | PP | 2
| Online PSC |  | https://podminky.urs.cz/item/CS_URS_2024_02/460841113 | [14 empty] | Online PSC | 2
| VV |  | "Kabelová komora SGLB 2436, (1016x730x610)" | [14 empty] | VV | 2 | 1 | True | 0 | ROZPOCET
| VV |  | 14 |  | 14 | [12 empty] | VV | 2 | 2 | True | 1 | ROZPOCET
47 | M | RMAT0001 | komora kabelová plastová | kus | 14 |  | 0 |  |  | základní |  | 0 | 0 | 0 | 0 | 0 | 128 | M | 2 |  |  |  | ROZPOCET |  |  |  | 0 | 0 | 0 | 0 | 0 | 1 | 0 | 128 | 34330575
| PP |  | komora kabelová plastová HDPE, bez víka a bez dna rozměrů (1016x730x610) | [14 empty] | PP | 2
| VV |  | 14 |  | 14 | [12 empty] | VV | 2 | 2 | True | 1 | ROZPOCET
48 | K | 460841151 | Osazení víka z ocele, litiny, betonu do 1,0 m2 pro kabelové komory z plastů pro běžné zatížení | kus | 14 |  | 0 |  |  | základní |  | 0 | 0 | 0 | 0 | 0 | 64 | K | 2 |  |  |  | ROZPOCET |  |  |  | 0 | 0 | 0 | 0 | 0 | 1 | 0 | 64 | -1652226090
| PP |  | Osazení kabelové komory z plastů pro běžné zatížení víka z oceli, litiny nebo betonu půdorysné plochy do 1,0 m2 | [14 empty] | PP | 2
| Online PSC |  | https://podminky.urs.cz/item/CS_URS_2024_02/460841151 | [14 empty] | Online PSC | 2
| VV |  | 14 |  | 14 | [12 empty] | VV | 2 | 2 | True | 1 | ROZPOCET
49 | M | RMAT0002 | víko kabelové komory litinové | kus | 14 |  | 0 |  |  | základní |  | 0 | 0 | 0 | 0 | 0 | 128 | M | 2 |  |  |  | ROZPOCET |  |  |  | 0 | 0 | 0 | 0 | 0 | 1 | 0 | 128 | -1398180815
| PP |  | víko kabelové komory litinové - vnější rozměr komory B125 | [14 empty] | PP | 2
| VV |  | 14 |  | 14 | [12 empty] | VV | 2 | 2 | True | 1 | ROZPOCET
50 | K | 460841811 | Vyříznutí otvoru ve stěně kabelové komory z plastů HDPE kruhového nebo čtvercového profilu | kus | 28 |  | 0 |  |  | základní |  | 0 | 0 | 0 | 0 | 0 | 64 | K | 2 |  |  |  | ROZPOCET |  |  |  | 0 | 0 | 0 | 0 | 0 | 1 | 0 | 64 | -1436299737
| PP |  | Osazení kabelové komory z plastů vyříznutí otvoru ve stěně kabelové komory HDPE | [14 empty] | PP | 2
| Online PSC |  | https://podminky.urs.cz/item/CS_URS_2024_02/460841811 | [14 empty] | Online PSC | 2
| VV |  | 14*2 |  | 28 | [12 empty] | VV | 2 | 2 | True | 1 | ROZPOCET
51 | K | 460871144 | Podklad vozovky a chodníku ze štěrkodrti se zhutněním při elektromontážích tl přes 15 do 20 cm | m2 | 1 |  | 0 |  |  | základní |  | 0 | 0 | 0 | 0 | 0 | 64 | K | 2 |  |  |  | ROZPOCET |  |  |  | 0 | 0 | 0 | 0 | 0 | 1 | 0 | 64 | 1728918466
| PP |  | Podklad vozovek a chodníků včetně rozprostření a úpravy ze štěrkodrti, včetně zhutnění, tloušťky přes 15 do 20 cm | [14 empty] | PP | 2
| Online PSC |  | https://podminky.urs.cz/item/CS_URS_2024_02/460871144 | [14 empty] | Online PSC | 2
| VV |  | "zásyp fr.4-8 tl.20cm" | [14 empty] | VV | 2 | 1 | True | 0 | ROZPOCET
| VV |  | 1 |  | 1 | [12 empty] | VV | 2 | 2 | True | 1 | ROZPOCET
52 | K | 469981111 | Přesun hmot pro pomocné stavební práce při elektromotážích | t | 467.609 |  | 0 |  |  | základní |  | 0 | 0 | 0 | 0 | 0 | 64 | K | 2 |  |  |  | ROZPOCET |  |  |  | 0 | 0 | 0 | 0 | 0 | 1 | 0 | 64 | 1023220141
| PP |  | Přesun hmot pro pomocné stavební práce při elektromontážích dopravní vzdálenost do 1 000 m | [14 empty] | PP | 2
| Online PSC |  | https://podminky.urs.cz/item/CS_URS_2024_02/469981111 | [14 empty] | Online PSC | 2

## 701.1 - Demontáž a montáž...
[18 empty] | {3e0f4ac8-96ca-40f5-bcb4-33cefa591db7} | [5 empty] | bourani_beton | 1,872 | 2
2
| KRYCÍ LIST SOUPISU PRACÍ | [7 empty] | v --- níže se nacházejí doplnkové a pomocné údaje k sestavám --- v | [8 empty] | False
Stavba:
Vybudování komunikací a inženýrských sítí v lokalitě Berlín 2, Frýdek-Místek
Objekt:
701 - Oplocení na parc.č. 5274/44
Soupis:
701.1 - Demontáž a montáž oplocení
| KSO: |  |  |  |  | CC-CZ:
| Místo: |  | Frýdek-Místek |  |  | Datum: | 12. 5. 2025
| Zadavatel: |  |  |  |  | IČ:
|  | Statutární město Frýdek-Místek |  |  |  | DIČ:
| Uchazeč: |  |  |  |  | IČ: | Vyplň údaj
|  | Vyplň údaj |  |  |  | DIČ: | Vyplň údaj
| Projektant: |  |  |  |  | IČ:
|  | DOPRAPLAN s.r.o. |  |  |  | DIČ:
| Zpracovatel: |  |  |  |  | IČ:
DIČ:
Poznámka:
| Cena bez DPH | [5 empty] | 0
|  |  | Základ daně |  |  | Sazba daně | Výše daně
| DPH | základní | 0 |  |  | 21% | 0
|  | snížená | 0 |  |  | 12% | 0
|  | zákl. přenesená | 0 |  |  | 21% | 0
|  | sníž. přenesená | 0 |  |  | 12% | 0
|  | nulová | 0 |  |  | 0% | 0
| Cena s DPH |  |  | v | CZK |  | 0
| Projektant |  |  | Zpracovatel
| Datum a podpis: |  | Razítko | Datum a podpis: |  |  | Razítko
| Objednavatel |  |  | Uchazeč
| Datum a podpis: |  | Razítko | Datum a podpis: |  |  | Razítko
REKAPITULACE ČLENĚNÍ SOUPISU PRACÍ
Stavba:
Vybudování komunikací a inženýrských sítí v lokalitě Berlín 2, Frýdek-Místek
Objekt:
701 - Oplocení na parc.č. 5274/44
Soupis:
701.1 - Demontáž a montáž oplocení
Místo: |  |  | Frýdek-Místek |  |  | Datum: | 12. 5. 2025
Zadavatel: |  |  | Statutární město Frýdek-Místek |  |  | Projektant: | DOPRAPLAN s.r.o.
Uchazeč: |  |  | Vyplň údaj |  |  | Zpracovatel:
Kód dílu - Popis | [6 empty] | Cena celkem [CZK]
Náklady ze soupisu prací | [6 empty] | 0 | [11 empty] | -1
| HSV - Práce a dodávky HSV | [5 empty] | 0
| 1 - Zemní práce | [5 empty] | 0
| 3 - Svislé a kompletní konstrukce | [5 empty] | 0
| 4 - Vodorovné konstrukce | [5 empty] | 0
| 9 - Ostatní konstrukce a práce, bourání | [5 empty] | 0
| 997 - Přesun sutě | [5 empty] | 0
SOUPIS PRACÍ
Stavba:
Vybudování komunikací a inženýrských sítí v lokalitě Berlín 2, Frýdek-Místek
Objekt:
701 - Oplocení na parc.č. 5274/44
Soupis:
701.1 - Demontáž a montáž oplocení
Místo: |  |  | Frýdek-Místek |  |  | Datum: | 12. 5. 2025
Zadavatel: |  |  | Statutární město Frýdek-Místek |  |  | Projektant: | DOPRAPLAN s.r.o.
Uchazeč: |  |  | Vyplň údaj |  |  | Zpracovatel:
PČ | Typ | Kód | Popis | MJ | Množství | J.cena [CZK] | Cena celkem [CZK] | Cenová soustava |  | DPH | J. Nh [h] | Nh celkem [h] | J. hmotnost [t] | Hmotnost celkem [t] | J. suť [t] | Suť Celkem [t]
Náklady soupisu celkem | [6 empty] | 0 |  |  |  |  | 0 |  | 2.2732 |  | 2.2265 |  | D | -1 | [13 empty] | 0
| D | HSV | Práce a dodávky HSV |  |  |  | 0 |  |  |  |  | 0 |  | 2.2732 |  | 2.2265 | 1 | D | 0 |  |  |  | ROZPOCET | [9 empty] | 0
| D | 1 | Zemní práce |  |  |  | 0 |  |  |  |  | 0 |  | 0 |  | 0 | 1 | D | 1 |  |  |  | ROZPOCET | [9 empty] | 0
1 | K | 131213701 | Hloubení nezapažených jam v soudržných horninách třídy těžitelnosti I skupiny 3 ručně | m3 | 0.6 |  | 0 |  |  | základní |  | 0 | 0 | 0 | 0 | 0 | 4 | K | 2 |  |  |  | ROZPOCET |  |  |  | 0 | 0 | 0 | 0 | 0 | 1 | 0 | 4 | 1712242652
| PP |  | Hloubení nezapažených jam ručně s urovnáním dna do předepsaného profilu a spádu v hornině třídy těžitelnosti I skupiny 3 soudržných | [14 empty] | PP | 2
| Online PSC |  | https://podminky.urs.cz/item/CS_URS_2024_02/131213701 | [14 empty] | Online PSC | 2
| VV |  | 3*0,5*0,5*0,8 |  | 0.6 | [12 empty] | VV | 2 | 2 | True | 1 | ROZPOCET
| D | 3 | Svislé a kompletní konstrukce |  |  |  | 0 |  |  |  |  | 0 |  | 1.217 |  | 0 | 1 | D | 1 |  |  |  | ROZPOCET | [9 empty] | 0
2 | K | 338171123 | Osazování sloupků a vzpěr plotových ocelových v přes 2 do 2,9 m se zabetonováním | kus | 3 |  | 0 |  |  | základní |  | 0 | 0.17489 | 0.52467 | 0 | 0 | 4 | K | 2 |  |  |  | ROZPOCET |  |  |  | 0 | 0 | 0 | 0 | 0 | 1 | 0 | 4 | -2016549407
| PP |  | Montáž sloupků a vzpěr plotových ocelových trubkových nebo profilovaných výšky přes 2 do 2,9 m se zabetonováním do 0,08 m3 do připravených jamek | [14 empty] | PP | 2
| Online PSC |  | https://podminky.urs.cz/item/CS_URS_2024_02/338171123 | [14 empty] | Online PSC | 2
| VV |  | 3,0 |  | 3 | [12 empty] | VV | 2 | 2 | True | 1 | ROZPOCET
3 | M | 55342255R | sloupek plotový průběžný Pz a komaxitový 2800/50x1,5mm | kus | 3 |  | 0 |  |  | základní |  | 0 | 0.0035 | 0.0105 | 0 | 0 | 8 | M | 2 |  |  |  | ROZPOCET |  |  |  | 0 | 0 | 0 | 0 | 0 | 1 | 0 | 4 | -880633887
| PP |  | sloupek plotový průběžný Pz a komaxitový 2800/50x1,5mm | [14 empty] | PP | 2
4 | K | 348321217 | Zábradelní zídky a podezdívky ze ŽB tř. C 25/30 | m3 | 0.221 |  | 0 |  |  | základní |  | 0 | 2.5019 | 0.55291 | 0 | 0 | 4 | K | 2 |  |  |  | ROZPOCET |  |  |  | 0 | 0 | 0 | 0 | 0 | 1 | 0 | 4 | -2056882595
| PP |  | Zábradelní zídky a podezdívky z betonu železového tř. C 25/30 | [14 empty] | PP | 2
| Online PSC |  | https://podminky.urs.cz/item/CS_URS_2024_02/348321217 | [14 empty] | Online PSC | 2
| VV |  | "plotová podezdívka" | [14 empty] | VV | 2 | 1 | True | 0 | ROZPOCET
| VV |  | 2*2,95*0,25*0,15 |  | 0.221 | [12 empty] | VV | 2 | 2 | True | 1 | ROZPOCET
5 | K | 348351211 | Bednění zábradelních zídek a podezdívek plné zřízení | m2 | 3 |  | 0 |  |  | základní |  | 0 | 0.01589 | 0.04767 | 0 | 0 | 4 | K | 2 |  |  |  | ROZPOCET |  |  |  | 0 | 0 | 0 | 0 | 0 | 1 | 0 | 4 | 1956197250
| PP |  | Bednění zábradelních zídek a podezdívek bez profilování i s profilováním, s půdorysem přímým nebo zakřiveným plné zřízení | [14 empty] | PP | 2
| Online PSC |  | https://podminky.urs.cz/item/CS_URS_2024_02/348351211 | [14 empty] | Online PSC | 2
| VV |  | 2*3*0,5 |  | 3 | [12 empty] | VV | 2 | 2 | True | 1 | ROZPOCET
6 | K | 348351212 | Bednění zábradelních zídek a podezdívek plné odstranění | m2 | 3 |  | 0 |  |  | základní |  | 0 | 0 | 0 | 0 | 0 | 4 | K | 2 |  |  |  | ROZPOCET |  |  |  | 0 | 0 | 0 | 0 | 0 | 1 | 0 | 4 | -225941791
| PP |  | Bednění zábradelních zídek a podezdívek bez profilování i s profilováním, s půdorysem přímým nebo zakřiveným plné odstranění | [14 empty] | PP | 2
| Online PSC |  | https://podminky.urs.cz/item/CS_URS_2024_02/348351212 | [14 empty] | Online PSC | 2
| VV |  | 3,0 |  | 3 | [12 empty] | VV | 2 | 2 | True | 1 | ROZPOCET
7 | K | 348361211 | Výztuž zábradelních zíde ka podezdívek z betonářské oceli 10 216 | t | 0.066 |  | 0 |  |  | základní |  | 0 | 1.0422 | 0.068784 | 0 | 0 | 4 | K | 2 |  |  |  | ROZPOCET |  |  |  | 0 | 0 | 0 | 0 | 0 | 1 | 0 | 4 | -1617181228
| PP |  | Výztuž zábradelních zídek a podezdívek z oceli 10 216 (E) | [14 empty] | PP | 2
| Online PSC |  | https://podminky.urs.cz/item/CS_URS_2024_02/348361211 | [14 empty] | Online PSC | 2
| VV |  | 0,221*0,3 |  | 0.066 | [12 empty] | VV | 2 | 2 | True | 1 | ROZPOCET
8 | K | 348401130 | Montáž oplocení ze strojového pletiva s napínacími dráty v přes 1,6 do 2,0 m | m | 6 |  | 0 |  |  | základní |  | 0 | 0 | 0 | 0 | 0 | 4 | K | 2 |  |  |  | ROZPOCET |  |  |  | 0 | 0 | 0 | 0 | 0 | 1 | 0 | 4 | 896976967
| PP |  | Montáž oplocení z pletiva strojového s napínacími dráty přes 1,6 do 2,0 m | [14 empty] | PP | 2
| Online PSC |  | https://podminky.urs.cz/item/CS_URS_2024_02/348401130 | [14 empty] | Online PSC | 2
| VV |  | 6,0 |  | 6 | [12 empty] | VV | 2 | 2 | True | 1 | ROZPOCET
9 | M | 31327506 | pletivo drátěné plastifikované se čtvercovými oky 50/2,7 mm v 1800mm | m | 6 |  | 0 |  |  | základní |  | 0 | 0.00131 | 0.00786 | 0 | 0 | 8 | M | 2 |  |  |  | ROZPOCET |  |  |  | 0 | 0 | 0 | 0 | 0 | 1 | 0 | 4 | 1614841278
| PP |  | pletivo drátěné plastifikované se čtvercovými oky 50/2,7 mm v 1800mm | [14 empty] | PP | 2
10 | K | 348401320 | Rozvinutí, montáž a napnutí ostnatého drátu | m | 18 |  | 0 |  |  | základní |  | 0 | 0 | 0 | 0 | 0 | 4 | K | 2 |  |  |  | ROZPOCET |  |  |  | 0 | 0 | 0 | 0 | 0 | 1 | 0 | 4 | 106871573
| PP |  | Montáž oplocení z pletiva rozvinutí, uchycení a napnutí drátu ostnatého | [14 empty] | PP | 2
| Online PSC |  | https://podminky.urs.cz/item/CS_URS_2024_02/348401320 | [14 empty] | Online PSC | 2
| VV |  | "3 řady ostnatého drátu" 3*6,0 |  | 18 | [12 empty] | VV | 2 | 2 | True | 1 | ROZPOCET
11 | M | 31478001 | drát ostnatý | m | 18.9 |  | 0 |  |  | základní |  | 0 | 0.0001 | 0.00189 | 0 | 0 | 8 | M | 2 |  |  |  | ROZPOCET |  |  |  | 0 | 0 | 0 | 0 | 0 | 1 | 0 | 4 | -511996042
| PP |  | drát ostnatý | [14 empty] | PP | 2
| VV |  | 18*1,05 'Přepočtené koeficientem množství |  | 18.9 | [12 empty] | VV | 2 | 2 | False | 1 | ROZPOCET
12 | K | 348401411 | Montáž jednostranného bavoletu na oplocení | kus | 3 |  | 0 |  |  | základní |  | 0 | 0 | 0 | 0 | 0 | 4 | K | 2 |  |  |  | ROZPOCET |  |  |  | 0 | 0 | 0 | 0 | 0 | 1 | 0 | 4 | -1671913503
| PP |  | Montáž oplocení z pletiva bavoletu jednostranného | [14 empty] | PP | 2
| Online PSC |  | https://podminky.urs.cz/item/CS_URS_2024_02/348401411 | [14 empty] | Online PSC | 2
| VV |  | 3 |  | 3 | [12 empty] | VV | 2 | 2 | True | 1 | ROZPOCET
13 | M | 31324834 | plotový jednostranný bavolet dl 200-400mm pro 2-3 dráty na profilovaný sloupek D 40-50mm povrchová úprava Al komaxit | kus | 3 |  | 0 |  |  | základní |  | 0 | 0.0009 | 0.0027 | 0 | 0 | 8 | M | 2 |  |  |  | ROZPOCET |  |  |  | 0 | 0 | 0 | 0 | 0 | 1 | 0 | 4 | -330787254
| PP |  | plotový jednostranný bavolet dl 200-400mm pro 2-3 dráty na profilovaný sloupek D 40-50mm povrchová úprava Al komaxit | [14 empty] | PP | 2
| D | 4 | Vodorovné konstrukce |  |  |  | 0 |  |  |  |  | 0 |  | 0.96262 |  | 0 | 1 | D | 1 |  |  |  | ROZPOCET | [9 empty] | 0
14 | K | 451573111 | Lože pod potrubí otevřený výkop ze štěrkopísku | m3 | 0.048 |  | 0 |  |  | základní |  | 0 | 0 | 0 | 0 | 0 | 4 | K | 2 |  |  |  | ROZPOCET |  |  |  | 0 | 0 | 0 | 0 | 0 | 1 | 0 | 4 | -162018142
| PP |  | Lože pod potrubí, stoky a drobné objekty v otevřeném výkopu z písku a štěrkopísku do 63 mm | [14 empty] | PP | 2
| Online PSC |  | https://podminky.urs.cz/item/CS_URS_2024_02/451573111 | [14 empty] | Online PSC | 2
| VV |  | "podsyp ze štěrku" 3*(0,4*0,4*0,1) |  | 0.048 | [12 empty] | VV | 2 | 2 | True | 1 | ROZPOCET
15 | K | 461310115 | Patka z betonu prostého C 25/30 | m3 | 0.384 |  | 0 |  |  | základní |  | 0 | 2.5068 | 0.96262 | 0 | 0 | 4 | K | 2 |  |  |  | ROZPOCET |  |  |  | 0 | 0 | 0 | 0 | 0 | 1 | 0 | 4 | -956785025
| PP |  | Patka z betonu prostého do rýhy nebo do bednění s provedením dilatačních spár v osové vzdálenosti 2 m a jejich zalitím živičnou zálivkou z betonu bez zvláštních nároků na prostředí tř. C 25/30 | [14 empty] | PP | 2
| Online PSC |  | https://podminky.urs.cz/item/CS_URS_2024_02/461310115 | [14 empty] | Online PSC | 2
| VV |  | 3*(0,8*0,4*0,4) |  | 0.384 | [12 empty] | VV | 2 | 2 | True | 1 | ROZPOCET
| D | 9 | Ostatní konstrukce a práce, bourání |  |  |  | 0 |  |  |  |  | 0 |  | 0.0936 |  | 2.2265 | 1 | D | 1 |  |  |  | ROZPOCET | [9 empty] | 0
16 | K | 961041211 | Bourání mostních základů z betonu prostého | m3 | 0.78 |  | 0 |  |  | základní |  | 0 | 0.12 | 0.0936 | 2.2 | 1.716 | 4 | K | 2 |  |  |  | ROZPOCET |  |  |  | 0 | 0 | 0 | 0 | 0 | 1 | 0 | 4 | 967241418
| PP |  | Bourání mostních konstrukcí základů z prostého betonu | [14 empty] | PP | 2
| Online PSC |  | https://podminky.urs.cz/item/CS_URS_2024_02/961041211 | [14 empty] | Online PSC | 2
| VV |  | "bourání patek a podezdívky, odvoz na skládku" 3*(0,80*0,5*0,5) |  | 0.6 | [12 empty] | VV | 2 | 2 | True | 0 | ROZPOCET
| VV |  | 6*0,10*0,3 |  | 0.18 | [12 empty] | VV | 2 | 2 | True | 0 | ROZPOCET
| VV |  | Součet |  | 0.78 | [12 empty] | VV | 2 | 4 | True | 1 | ROZPOCET
17 | K | 966071711 | Bourání sloupků a vzpěr plotových ocelových do 2,5 m zabetonovaných | kus | 3 |  | 0 |  |  | základní |  | 0 | 0 | 0 | 0.165 | 0.495 | 4 | K | 2 |  |  |  | ROZPOCET |  |  |  | 0 | 0 | 0 | 0 | 0 | 1 | 0 | 4 | 136374508
| PP |  | Bourání plotových sloupků a vzpěr ocelových trubkových nebo profilovaných výšky do 2,50 m zabetonovaných | [14 empty] | PP | 2
| Online PSC |  | https://podminky.urs.cz/item/CS_URS_2024_02/966071711 | [14 empty] | Online PSC | 2
| VV |  | "odstraněné sloupky předat vlastníkovi" 3 |  | 3 | [12 empty] | VV | 2 | 2 | True | 1 | ROZPOCET
18 | K | 966071822 | Rozebrání oplocení z drátěného pletiva se čtvercovými oky v přes 1,6 do 2,0 m | m | 6 |  | 0 |  |  | základní |  | 0 | 0 | 0 | 0.00248 | 0.01488 | 4 | K | 2 |  |  |  | ROZPOCET |  |  |  | 0 | 0 | 0 | 0 | 0 | 1 | 0 | 4 | 809373742
| PP |  | Rozebrání oplocení z pletiva drátěného se čtvercovými oky, výšky přes 1,6 do 2,0 m | [14 empty] | PP | 2
| Online PSC |  | https://podminky.urs.cz/item/CS_URS_2024_02/966071822 | [14 empty] | Online PSC | 2
| VV |  | "odstranění oplocení pouze nejnutnější délce pro provedení kanalizace" 6,0 |  | 6 | [12 empty] | VV | 2 | 2 | True | 1 | ROZPOCET
19 | K | 966071832 | Rozebrání ostnatého drátu v přes 2,0 m | m | 6 |  | 0 |  |  | základní |  | 0 | 0 | 0 | 0.0001 | 0.0006 | 4 | K | 2 |  |  |  | ROZPOCET |  |  |  | 0 | 0 | 0 | 0 | 0 | 1 | 0 | 4 | -631807596
| PP |  | Rozebrání oplocení z pletiva ostnatého drátu, výšky přes 2,0 m | [14 empty] | PP | 2
| Online PSC |  | https://podminky.urs.cz/item/CS_URS_2024_02/966071832 | [14 empty] | Online PSC | 2
| VV |  | "odstraněné pletivo předat vlastníkovi" 6,0 |  | 6 | [12 empty] | VV | 2 | 2 | True | 1 | ROZPOCET
| D | 997 | Přesun sutě |  |  |  | 0 |  |  |  |  | 0 |  | 0 |  | 0 | 1 | D | 1 |  |  |  | ROZPOCET | [9 empty] | 0
20 | K | 997013861 | Poplatek za uložení stavebního odpadu na recyklační skládce (skládkovné) z prostého betonu kód odpadu 17 01 01 | t | 1.872 |  | 0 |  |  | základní |  | 0 | 0 | 0 | 0 | 0 | 4 | K | 2 |  |  |  | ROZPOCET |  |  |  | 0 | 0 | 0 | 0 | 0 | 1 | 0 | 4 | -855518254
| PP |  | Poplatek za uložení stavebního odpadu na recyklační skládce (skládkovné) z prostého betonu zatříděného do Katalogu odpadů pod kódem 17 01 01 | [14 empty] | PP | 2
| Online PSC |  | https://podminky.urs.cz/item/CS_URS_2024_02/997013861 | [14 empty] | Online PSC | 2
| VV |  | "bourání patek a podezdívky, odvoz na skládku" 3*(0,80*0,5*0,5)*2,4 |  | 1.44 | [12 empty] | VV | 2 | 2 | True | 0 | ROZPOCET
| VV |  | 6*0,10*0,3*2,4 |  | 0.432 | [12 empty] | VV | 2 | 2 | True | 0 | ROZPOCET
| VV | bourani_beton | Součet |  | 1.872 | [12 empty] | VV | 2 | 4 | True | 1 | ROZPOCET
21 | K | 997211511 | Vodorovná doprava suti po suchu na vzdálenost do 1 km | t | 1.872 |  | 0 |  |  | základní |  | 0 | 0 | 0 | 0 | 0 | 4 | K | 2 |  |  |  | ROZPOCET |  |  |  | 0 | 0 | 0 | 0 | 0 | 1 | 0 | 4 | -1273247127
| PP |  | Vodorovná doprava suti nebo vybouraných hmot suti se složením a hrubým urovnáním, na vzdálenost do 1 km | [14 empty] | PP | 2
| Online PSC |  | https://podminky.urs.cz/item/CS_URS_2024_02/997211511 | [14 empty] | Online PSC | 2
| VV |  | bourani_beton |  | 1.872 | [12 empty] | VV | 2 | 2 | True | 1 | ROZPOCET
22 | K | 997211519 | Příplatek ZKD 1 km u vodorovné dopravy suti | t | 35.568 |  | 0 |  |  | základní |  | 0 | 0 | 0 | 0 | 0 | 4 | K | 2 |  |  |  | ROZPOCET |  |  |  | 0 | 0 | 0 | 0 | 0 | 1 | 0 | 4 | 1619575939
| PP |  | Vodorovná doprava suti nebo vybouraných hmot suti se složením a hrubým urovnáním, na vzdálenost Příplatek k ceně za každý další započatý 1 km přes 1 km | [14 empty] | PP | 2
| Online PSC |  | https://podminky.urs.cz/item/CS_URS_2024_02/997211519 | [14 empty] | Online PSC | 2
| VV |  | "odvoz do 20km" | [14 empty] | VV | 2 | 1 | True | 0 | ROZPOCET
| VV |  | 19*bourani_beton |  | 35.568 | [12 empty] | VV | 2 | 2 | True | 1 | ROZPOCET
23 | K | 997211611 | Nakládání suti na dopravní prostředky pro vodorovnou dopravu | t | 1.872 |  | 0 |  |  | základní |  | 0 | 0 | 0 | 0 | 0 | 4 | K | 2 |  |  |  | ROZPOCET |  |  |  | 0 | 0 | 0 | 0 | 0 | 1 | 0 | 4 | 1993201881
| PP |  | Nakládání suti nebo vybouraných hmot na dopravní prostředky pro vodorovnou dopravu suti | [14 empty] | PP | 2
| Online PSC |  | https://podminky.urs.cz/item/CS_URS_2024_02/997211611 | [14 empty] | Online PSC | 2
| VV |  | bourani_beton |  | 1.872 | [12 empty] | VV | 2 | 2 | True | 1 | ROZPOCET

## 701.2 - Obnova oplocení p...
[18 empty] | {bc130fbd-49d5-4307-b0e7-df53870d3498} | [5 empty] | bourani_beton | 6,048 | 2
2
| KRYCÍ LIST SOUPISU PRACÍ | [7 empty] | v --- níže se nacházejí doplnkové a pomocné údaje k sestavám --- v | [8 empty] | False
Stavba:
Vybudování komunikací a inženýrských sítí v lokalitě Berlín 2, Frýdek-Místek
Objekt:
701 - Oplocení na parc.č. 5274/44
Soupis:
701.2 - Obnova oplocení při poškození
| KSO: |  |  |  |  | CC-CZ:
| Místo: |  | Frýdek-Místek |  |  | Datum: | 12. 5. 2025
| Zadavatel: |  |  |  |  | IČ:
|  | Statutární město Frýdek-Místek |  |  |  | DIČ:
| Uchazeč: |  |  |  |  | IČ: | Vyplň údaj
|  | Vyplň údaj |  |  |  | DIČ: | Vyplň údaj
| Projektant: |  |  |  |  | IČ:
|  | DOPRAPLAN s.r.o. |  |  |  | DIČ:
| Zpracovatel: |  |  |  |  | IČ:
DIČ:
Poznámka:
| Cena bez DPH | [5 empty] | 0
|  |  | Základ daně |  |  | Sazba daně | Výše daně
| DPH | základní | 0 |  |  | 21% | 0
|  | snížená | 0 |  |  | 12% | 0
|  | zákl. přenesená | 0 |  |  | 21% | 0
|  | sníž. přenesená | 0 |  |  | 12% | 0
|  | nulová | 0 |  |  | 0% | 0
| Cena s DPH |  |  | v | CZK |  | 0
| Projektant |  |  | Zpracovatel
| Datum a podpis: |  | Razítko | Datum a podpis: |  |  | Razítko
| Objednavatel |  |  | Uchazeč
| Datum a podpis: |  | Razítko | Datum a podpis: |  |  | Razítko
REKAPITULACE ČLENĚNÍ SOUPISU PRACÍ
Stavba:
Vybudování komunikací a inženýrských sítí v lokalitě Berlín 2, Frýdek-Místek
Objekt:
701 - Oplocení na parc.č. 5274/44
Soupis:
701.2 - Obnova oplocení při poškození
Místo: |  |  | Frýdek-Místek |  |  | Datum: | 12. 5. 2025
Zadavatel: |  |  | Statutární město Frýdek-Místek |  |  | Projektant: | DOPRAPLAN s.r.o.
Uchazeč: |  |  | Vyplň údaj |  |  | Zpracovatel:
Kód dílu - Popis | [6 empty] | Cena celkem [CZK]
Náklady ze soupisu prací | [6 empty] | 0 | [11 empty] | -1
| HSV - Práce a dodávky HSV | [5 empty] | 0
| 1 - Zemní práce | [5 empty] | 0
| 3 - Svislé a kompletní konstrukce | [5 empty] | 0
| 4 - Vodorovné konstrukce | [5 empty] | 0
| 9 - Ostatní konstrukce a práce, bourání | [5 empty] | 0
| 997 - Přesun sutě | [5 empty] | 0
SOUPIS PRACÍ
Stavba:
Vybudování komunikací a inženýrských sítí v lokalitě Berlín 2, Frýdek-Místek
Objekt:
701 - Oplocení na parc.č. 5274/44
Soupis:
701.2 - Obnova oplocení při poškození
Místo: |  |  | Frýdek-Místek |  |  | Datum: | 12. 5. 2025
Zadavatel: |  |  | Statutární město Frýdek-Místek |  |  | Projektant: | DOPRAPLAN s.r.o.
Uchazeč: |  |  | Vyplň údaj |  |  | Zpracovatel:
PČ | Typ | Kód | Popis | MJ | Množství | J.cena [CZK] | Cena celkem [CZK] | Cenová soustava |  | DPH | J. Nh [h] | Nh celkem [h] | J. hmotnost [t] | Hmotnost celkem [t] | J. suť [t] | Suť Celkem [t]
Náklady soupisu celkem | [6 empty] | 0 |  |  |  |  | 0 |  | 7.7156 |  | 7.0909 |  | D | -1 | [13 empty] | 0
| D | HSV | Práce a dodávky HSV |  |  |  | 0 |  |  |  |  | 0 |  | 7.7156 |  | 7.0909 | 1 | D | 0 |  |  |  | ROZPOCET | [9 empty] | 0
| D | 1 | Zemní práce |  |  |  | 0 |  |  |  |  | 0 |  | 0 |  | 0 | 1 | D | 1 |  |  |  | ROZPOCET | [9 empty] | 0
1 | K | 131213701 | Hloubení nezapažených jam v soudržných horninách třídy těžitelnosti I skupiny 3 ručně | m3 | 1.8 |  | 0 |  |  | základní |  | 0 | 0 | 0 | 0 | 0 | 4 | K | 2 |  |  |  | ROZPOCET |  |  |  | 0 | 0 | 0 | 0 | 0 | 1 | 0 | 4 | 1403748107
| PP |  | Hloubení nezapažených jam ručně s urovnáním dna do předepsaného profilu a spádu v hornině třídy těžitelnosti I skupiny 3 soudržných | [14 empty] | PP | 2
| Online PSC |  | https://podminky.urs.cz/item/CS_URS_2024_02/131213701 | [14 empty] | Online PSC | 2
| VV |  | 9*0,5*0,5*0,8 |  | 1.8 | [12 empty] | VV | 2 | 2 | True | 1 | ROZPOCET
| D | 3 | Svislé a kompletní konstrukce |  |  |  | 0 |  |  |  |  | 0 |  | 4.5253 |  | 0 | 1 | D | 1 |  |  |  | ROZPOCET | [9 empty] | 0
2 | K | 338171123 | Osazování sloupků a vzpěr plotových ocelových v přes 2 do 2,9 m se zabetonováním | kus | 9 |  | 0 |  |  | základní |  | 0 | 0.17489 | 1.574 | 0 | 0 | 4 | K | 2 |  |  |  | ROZPOCET |  |  |  | 0 | 0 | 0 | 0 | 0 | 1 | 0 | 4 | -1859439119
| PP |  | Montáž sloupků a vzpěr plotových ocelových trubkových nebo profilovaných výšky přes 2 do 2,9 m se zabetonováním do 0,08 m3 do připravených jamek | [14 empty] | PP | 2
| Online PSC |  | https://podminky.urs.cz/item/CS_URS_2024_02/338171123 | [14 empty] | Online PSC | 2
| VV |  | 9 |  | 9 | [12 empty] | VV | 2 | 2 | True | 1 | ROZPOCET
3 | M | 55342255R | sloupek plotový průběžný Pz a komaxitový 2800/50x1,5mm | kus | 9 |  | 0 |  |  | základní |  | 0 | 0.0035 | 0.0315 | 0 | 0 | 8 | M | 2 |  |  |  | ROZPOCET |  |  |  | 0 | 0 | 0 | 0 | 0 | 1 | 0 | 4 | -1983538415
| PP |  | sloupek plotový průběžný Pz a komaxitový 2800/50x1,5mm | [14 empty] | PP | 2
4 | K | 348321217 | Zábradelní zídky a podezdívky ze ŽB tř. C 25/30 | m3 | 0.885 |  | 0 |  |  | základní |  | 0 | 2.5019 | 2.2142 | 0 | 0 | 4 | K | 2 |  |  |  | ROZPOCET |  |  |  | 0 | 0 | 0 | 0 | 0 | 1 | 0 | 4 | 1916427374
| PP |  | Zábradelní zídky a podezdívky z betonu železového tř. C 25/30 | [14 empty] | PP | 2
| Online PSC |  | https://podminky.urs.cz/item/CS_URS_2024_02/348321217 | [14 empty] | Online PSC | 2
| VV |  | "plotová podezdívka" | [14 empty] | VV | 2 | 1 | True | 0 | ROZPOCET
| VV |  | 8*2,95*0,25*0,15 |  | 0.885 | [12 empty] | VV | 2 | 2 | True | 1 | ROZPOCET
5 | K | 348351211 | Bednění zábradelních zídek a podezdívek plné zřízení | m2 | 24 |  | 0 |  |  | základní |  | 0 | 0.01589 | 0.38136 | 0 | 0 | 4 | K | 2 |  |  |  | ROZPOCET |  |  |  | 0 | 0 | 0 | 0 | 0 | 1 | 0 | 4 | 1925913129
| PP |  | Bednění zábradelních zídek a podezdívek bez profilování i s profilováním, s půdorysem přímým nebo zakřiveným plné zřízení | [14 empty] | PP | 2
| Online PSC |  | https://podminky.urs.cz/item/CS_URS_2024_02/348351211 | [14 empty] | Online PSC | 2
| VV |  | 2*24*0,5 |  | 24 | [12 empty] | VV | 2 | 2 | True | 1 | ROZPOCET
6 | K | 348351212 | Bednění zábradelních zídek a podezdívek plné odstranění | m2 | 24 |  | 0 |  |  | základní |  | 0 | 0 | 0 | 0 | 0 | 4 | K | 2 |  |  |  | ROZPOCET |  |  |  | 0 | 0 | 0 | 0 | 0 | 1 | 0 | 4 | 181467185
| PP |  | Bednění zábradelních zídek a podezdívek bez profilování i s profilováním, s půdorysem přímým nebo zakřiveným plné odstranění | [14 empty] | PP | 2
| Online PSC |  | https://podminky.urs.cz/item/CS_URS_2024_02/348351212 | [14 empty] | Online PSC | 2
| VV |  | 24,0 |  | 24 | [12 empty] | VV | 2 | 2 | True | 1 | ROZPOCET
7 | K | 348361211 | Výztuž zábradelních zíde ka podezdívek z betonářské oceli 10 216 | t | 0.266 |  | 0 |  |  | základní |  | 0 | 1.0422 | 0.27722 | 0 | 0 | 4 | K | 2 |  |  |  | ROZPOCET |  |  |  | 0 | 0 | 0 | 0 | 0 | 1 | 0 | 4 | -456710917
| PP |  | Výztuž zábradelních zídek a podezdívek z oceli 10 216 (E) | [14 empty] | PP | 2
| Online PSC |  | https://podminky.urs.cz/item/CS_URS_2024_02/348361211 | [14 empty] | Online PSC | 2
| VV |  | 0,885*0,3 |  | 0.266 | [12 empty] | VV | 2 | 2 | True | 1 | ROZPOCET
8 | K | 348401130 | Montáž oplocení ze strojového pletiva s napínacími dráty v přes 1,6 do 2,0 m | m | 24 |  | 0 |  |  | základní |  | 0 | 0 | 0 | 0 | 0 | 4 | K | 2 |  |  |  | ROZPOCET |  |  |  | 0 | 0 | 0 | 0 | 0 | 1 | 0 | 4 | -2022796058
| PP |  | Montáž oplocení z pletiva strojového s napínacími dráty přes 1,6 do 2,0 m | [14 empty] | PP | 2
| Online PSC |  | https://podminky.urs.cz/item/CS_URS_2024_02/348401130 | [14 empty] | Online PSC | 2
| VV |  | 24,0 |  | 24 | [12 empty] | VV | 2 | 2 | True | 1 | ROZPOCET
9 | M | 31327506 | pletivo drátěné plastifikované se čtvercovými oky 50/2,7 mm v 1800mm | m | 24 |  | 0 |  |  | základní |  | 0 | 0.00131 | 0.03144 | 0 | 0 | 8 | M | 2 |  |  |  | ROZPOCET |  |  |  | 0 | 0 | 0 | 0 | 0 | 1 | 0 | 4 | -495735309
| PP |  | pletivo drátěné plastifikované se čtvercovými oky 50/2,7 mm v 1800mm | [14 empty] | PP | 2
10 | K | 348401320 | Rozvinutí, montáž a napnutí ostnatého drátu | m | 72 |  | 0 |  |  | základní |  | 0 | 0 | 0 | 0 | 0 | 4 | K | 2 |  |  |  | ROZPOCET |  |  |  | 0 | 0 | 0 | 0 | 0 | 1 | 0 | 4 | 1671216
| PP |  | Montáž oplocení z pletiva rozvinutí, uchycení a napnutí drátu ostnatého | [14 empty] | PP | 2
| Online PSC |  | https://podminky.urs.cz/item/CS_URS_2024_02/348401320 | [14 empty] | Online PSC | 2
| VV |  | "3 řady ostnatého drátu" 3*24,0 |  | 72 | [12 empty] | VV | 2 | 2 | True | 1 | ROZPOCET
11 | M | 31478001 | drát ostnatý | m | 75.6 |  | 0 |  |  | základní |  | 0 | 0.0001 | 0.00756 | 0 | 0 | 8 | M | 2 |  |  |  | ROZPOCET |  |  |  | 0 | 0 | 0 | 0 | 0 | 1 | 0 | 4 | -564918219
| PP |  | drát ostnatý | [14 empty] | PP | 2
| VV |  | 72*1,05 'Přepočtené koeficientem množství |  | 75.6 | [12 empty] | VV | 2 | 2 | False | 1 | ROZPOCET
12 | K | 348401411 | Montáž jednostranného bavoletu na oplocení | kus | 9 |  | 0 |  |  | základní |  | 0 | 0 | 0 | 0 | 0 | 4 | K | 2 |  |  |  | ROZPOCET |  |  |  | 0 | 0 | 0 | 0 | 0 | 1 | 0 | 4 | -949346834
| PP |  | Montáž oplocení z pletiva bavoletu jednostranného | [14 empty] | PP | 2
| Online PSC |  | https://podminky.urs.cz/item/CS_URS_2024_02/348401411 | [14 empty] | Online PSC | 2
| VV |  | 9 |  | 9 | [12 empty] | VV | 2 | 2 | True | 1 | ROZPOCET
13 | M | 31324834 | plotový jednostranný bavolet dl 200-400mm pro 2-3 dráty na profilovaný sloupek D 40-50mm povrchová úprava Al komaxit | kus | 9 |  | 0 |  |  | základní |  | 0 | 0.0009 | 0.0081 | 0 | 0 | 8 | M | 2 |  |  |  | ROZPOCET |  |  |  | 0 | 0 | 0 | 0 | 0 | 1 | 0 | 4 | 1993610356
| PP |  | plotový jednostranný bavolet dl 200-400mm pro 2-3 dráty na profilovaný sloupek D 40-50mm povrchová úprava Al komaxit | [14 empty] | PP | 2
| D | 4 | Vodorovné konstrukce |  |  |  | 0 |  |  |  |  | 0 |  | 2.8879 |  | 0 | 1 | D | 1 |  |  |  | ROZPOCET | [9 empty] | 0
14 | K | 451573111 | Lože pod potrubí otevřený výkop ze štěrkopísku | m3 | 0.144 |  | 0 |  |  | základní |  | 0 | 0 | 0 | 0 | 0 | 4 | K | 2 |  |  |  | ROZPOCET |  |  |  | 0 | 0 | 0 | 0 | 0 | 1 | 0 | 4 | -1765344710
| PP |  | Lože pod potrubí, stoky a drobné objekty v otevřeném výkopu z písku a štěrkopísku do 63 mm | [14 empty] | PP | 2
| Online PSC |  | https://podminky.urs.cz/item/CS_URS_2024_02/451573111 | [14 empty] | Online PSC | 2
| VV |  | "podsyp ze štěrku" 9*(0,4*0,4*0,1) |  | 0.144 | [12 empty] | VV | 2 | 2 | True | 1 | ROZPOCET
15 | K | 461310115 | Patka z betonu prostého C 25/30 | m3 | 1.152 |  | 0 |  |  | základní |  | 0 | 2.5068 | 2.8879 | 0 | 0 | 4 | K | 2 |  |  |  | ROZPOCET |  |  |  | 0 | 0 | 0 | 0 | 0 | 1 | 0 | 4 | 1201743218
| PP |  | Patka z betonu prostého do rýhy nebo do bednění s provedením dilatačních spár v osové vzdálenosti 2 m a jejich zalitím živičnou zálivkou z betonu bez zvláštních nároků na prostředí tř. C 25/30 | [14 empty] | PP | 2
| Online PSC |  | https://podminky.urs.cz/item/CS_URS_2024_02/461310115 | [14 empty] | Online PSC | 2
| VV |  | 9*(0,8*0,4*0,4) |  | 1.152 | [12 empty] | VV | 2 | 2 | True | 1 | ROZPOCET
| D | 9 | Ostatní konstrukce a práce, bourání |  |  |  | 0 |  |  |  |  | 0 |  | 0.3024 |  | 7.0909 | 1 | D | 1 |  |  |  | ROZPOCET | [9 empty] | 0
16 | K | 961041211 | Bourání mostních základů z betonu prostého | m3 | 2.52 |  | 0 |  |  | základní |  | 0 | 0.12 | 0.3024 | 2.2 | 5.544 | 4 | K | 2 |  |  |  | ROZPOCET |  |  |  | 0 | 0 | 0 | 0 | 0 | 1 | 0 | 4 | -755226498
| PP |  | Bourání mostních konstrukcí základů z prostého betonu | [14 empty] | PP | 2
| Online PSC |  | https://podminky.urs.cz/item/CS_URS_2024_02/961041211 | [14 empty] | Online PSC | 2
| VV |  | "bourání patek a podezdívky, odvoz na skládku" 9*(0,80*0,5*0,5) |  | 1.8 | [12 empty] | VV | 2 | 2 | True | 0 | ROZPOCET
| VV |  | 24*0,10*0,3 |  | 0.72 | [12 empty] | VV | 2 | 2 | True | 0 | ROZPOCET
| VV |  | Součet |  | 2.52 | [12 empty] | VV | 2 | 4 | True | 1 | ROZPOCET
17 | K | 966071711 | Bourání sloupků a vzpěr plotových ocelových do 2,5 m zabetonovaných | kus | 9 |  | 0 |  |  | základní |  | 0 | 0 | 0 | 0.165 | 1.485 | 4 | K | 2 |  |  |  | ROZPOCET |  |  |  | 0 | 0 | 0 | 0 | 0 | 1 | 0 | 4 | 1075026891
| PP |  | Bourání plotových sloupků a vzpěr ocelových trubkových nebo profilovaných výšky do 2,50 m zabetonovaných | [14 empty] | PP | 2
| Online PSC |  | https://podminky.urs.cz/item/CS_URS_2024_02/966071711 | [14 empty] | Online PSC | 2
| VV |  | "odstraněné sloupky předat vlastníkovi" 9 |  | 9 | [12 empty] | VV | 2 | 2 | True | 1 | ROZPOCET
18 | K | 966071822 | Rozebrání oplocení z drátěného pletiva se čtvercovými oky v přes 1,6 do 2,0 m | m | 24 |  | 0 |  |  | základní |  | 0 | 0 | 0 | 0.00248 | 0.05952 | 4 | K | 2 |  |  |  | ROZPOCET |  |  |  | 0 | 0 | 0 | 0 | 0 | 1 | 0 | 4 | 1387305881
| PP |  | Rozebrání oplocení z pletiva drátěného se čtvercovými oky, výšky přes 1,6 do 2,0 m | [14 empty] | PP | 2
| Online PSC |  | https://podminky.urs.cz/item/CS_URS_2024_02/966071822 | [14 empty] | Online PSC | 2
| VV |  | "odstranění oplocení pouze se souhlasem investora a TDI, demontované pletivo předat vlastníkovi" 24,0 |  | 24 | [12 empty] | VV | 2 | 2 | True | 1 | ROZPOCET
19 | K | 966071832 | Rozebrání ostnatého drátu v přes 2,0 m | m | 24 |  | 0 |  |  | základní |  | 0 | 0 | 0 | 0.0001 | 0.0024 | 4 | K | 2 |  |  |  | ROZPOCET |  |  |  | 0 | 0 | 0 | 0 | 0 | 1 | 0 | 4 | -821679938
| PP |  | Rozebrání oplocení z pletiva ostnatého drátu, výšky přes 2,0 m | [14 empty] | PP | 2
| Online PSC |  | https://podminky.urs.cz/item/CS_URS_2024_02/966071832 | [14 empty] | Online PSC | 2
| VV |  | "odstraněné pletivo předat vlastníkovi" 24,0 |  | 24 | [12 empty] | VV | 2 | 2 | True | 1 | ROZPOCET
| D | 997 | Přesun sutě |  |  |  | 0 |  |  |  |  | 0 |  | 0 |  | 0 | 1 | D | 1 |  |  |  | ROZPOCET | [9 empty] | 0
20 | K | 997013861 | Poplatek za uložení stavebního odpadu na recyklační skládce (skládkovné) z prostého betonu kód odpadu 17 01 01 | t | 6.048 |  | 0 |  |  | základní |  | 0 | 0 | 0 | 0 | 0 | 4 | K | 2 |  |  |  | ROZPOCET |  |  |  | 0 | 0 | 0 | 0 | 0 | 1 | 0 | 4 | -653103031
| PP |  | Poplatek za uložení stavebního odpadu na recyklační skládce (skládkovné) z prostého betonu zatříděného do Katalogu odpadů pod kódem 17 01 01 | [14 empty] | PP | 2
| Online PSC |  | https://podminky.urs.cz/item/CS_URS_2024_02/997013861 | [14 empty] | Online PSC | 2
| VV |  | "bourání patek a podezdívky, odvoz na skládku" 9*(0,80*0,5*0,5)*2,4 |  | 4.32 | [12 empty] | VV | 2 | 2 | True | 0 | ROZPOCET
| VV |  | 24*0,10*0,3*2,4 |  | 1.728 | [12 empty] | VV | 2 | 2 | True | 0 | ROZPOCET
| VV | bourani_beton | Součet |  | 6.048 | [12 empty] | VV | 2 | 4 | True | 1 | ROZPOCET
21 | K | 997211511 | Vodorovná doprava suti po suchu na vzdálenost do 1 km | t | 6.048 |  | 0 |  |  | základní |  | 0 | 0 | 0 | 0 | 0 | 4 | K | 2 |  |  |  | ROZPOCET |  |  |  | 0 | 0 | 0 | 0 | 0 | 1 | 0 | 4 | 395133548
| PP |  | Vodorovná doprava suti nebo vybouraných hmot suti se složením a hrubým urovnáním, na vzdálenost do 1 km | [14 empty] | PP | 2
| Online PSC |  | https://podminky.urs.cz/item/CS_URS_2024_02/997211511 | [14 empty] | Online PSC | 2
| VV |  | bourani_beton |  | 6.048 | [12 empty] | VV | 2 | 2 | True | 1 | ROZPOCET
22 | K | 997211519 | Příplatek ZKD 1 km u vodorovné dopravy suti | t | 114.912 |  | 0 |  |  | základní |  | 0 | 0 | 0 | 0 | 0 | 4 | K | 2 |  |  |  | ROZPOCET |  |  |  | 0 | 0 | 0 | 0 | 0 | 1 | 0 | 4 | -1861672049
| PP |  | Vodorovná doprava suti nebo vybouraných hmot suti se složením a hrubým urovnáním, na vzdálenost Příplatek k ceně za každý další započatý 1 km přes 1 km | [14 empty] | PP | 2
| Online PSC |  | https://podminky.urs.cz/item/CS_URS_2024_02/997211519 | [14 empty] | Online PSC | 2
| VV |  | "odvoz do 20km" | [14 empty] | VV | 2 | 1 | True | 0 | ROZPOCET
| VV |  | 19*bourani_beton |  | 114.912 | [12 empty] | VV | 2 | 2 | True | 1 | ROZPOCET
23 | K | 997211611 | Nakládání suti na dopravní prostředky pro vodorovnou dopravu | t | 6.048 |  | 0 |  |  | základní |  | 0 | 0 | 0 | 0 | 0 | 4 | K | 2 |  |  |  | ROZPOCET |  |  |  | 0 | 0 | 0 | 0 | 0 | 1 | 0 | 4 | 1734536631
| PP |  | Nakládání suti nebo vybouraných hmot na dopravní prostředky pro vodorovnou dopravu suti | [14 empty] | PP | 2
| Online PSC |  | https://podminky.urs.cz/item/CS_URS_2024_02/997211611 | [14 empty] | Online PSC | 2
| VV |  | bourani_beton |  | 6.048 | [12 empty] | VV | 2 | 2 | True | 1 | ROZPOCET

## 702 - Oplocení na parc.č....
[18 empty] | {7b004281-e49c-44d6-8571-3eb1aebde0ad} | [5 empty] | bourani_beton | 1,872 | 2
2
| KRYCÍ LIST SOUPISU PRACÍ | [7 empty] | v --- níže se nacházejí doplnkové a pomocné údaje k sestavám --- v | [8 empty] | False
Stavba:
Vybudování komunikací a inženýrských sítí v lokalitě Berlín 2, Frýdek-Místek
Objekt:
702 - Oplocení na parc.č. 5274/43
| KSO: |  |  |  |  | CC-CZ:
| Místo: |  | Frýdek-Místek |  |  | Datum: | 12. 5. 2025
| Zadavatel: |  |  |  |  | IČ:
|  | Statutární město Frýdek-Místek |  |  |  | DIČ:
| Uchazeč: |  |  |  |  | IČ: | Vyplň údaj
|  | Vyplň údaj |  |  |  | DIČ: | Vyplň údaj
| Projektant: |  |  |  |  | IČ:
|  | DOPRAPLAN s.r.o. |  |  |  | DIČ:
| Zpracovatel: |  |  |  |  | IČ:
DIČ:
Poznámka:
| Cena bez DPH | [5 empty] | 0
|  |  | Základ daně |  |  | Sazba daně | Výše daně
| DPH | základní | 0 |  |  | 21% | 0
|  | snížená | 0 |  |  | 12% | 0
|  | zákl. přenesená | 0 |  |  | 21% | 0
|  | sníž. přenesená | 0 |  |  | 12% | 0
|  | nulová | 0 |  |  | 0% | 0
| Cena s DPH |  |  | v | CZK |  | 0
| Projektant |  |  | Zpracovatel
| Datum a podpis: |  | Razítko | Datum a podpis: |  |  | Razítko
| Objednavatel |  |  | Uchazeč
| Datum a podpis: |  | Razítko | Datum a podpis: |  |  | Razítko
REKAPITULACE ČLENĚNÍ SOUPISU PRACÍ
Stavba:
Vybudování komunikací a inženýrských sítí v lokalitě Berlín 2, Frýdek-Místek
Objekt:
702 - Oplocení na parc.č. 5274/43
Místo: |  |  | Frýdek-Místek |  |  | Datum: | 12. 5. 2025
Zadavatel: |  |  | Statutární město Frýdek-Místek |  |  | Projektant: | DOPRAPLAN s.r.o.
Uchazeč: |  |  | Vyplň údaj |  |  | Zpracovatel:
Kód dílu - Popis | [6 empty] | Cena celkem [CZK]
Náklady ze soupisu prací | [6 empty] | 0 | [11 empty] | -1
| HSV - Práce a dodávky HSV | [5 empty] | 0
| 1 - Zemní práce | [5 empty] | 0
| 3 - Svislé a kompletní konstrukce | [5 empty] | 0
| 4 - Vodorovné konstrukce | [5 empty] | 0
| 9 - Ostatní konstrukce a práce, bourání | [5 empty] | 0
| 997 - Přesun sutě | [5 empty] | 0
SOUPIS PRACÍ
Stavba:
Vybudování komunikací a inženýrských sítí v lokalitě Berlín 2, Frýdek-Místek
Objekt:
702 - Oplocení na parc.č. 5274/43
Místo: |  |  | Frýdek-Místek |  |  | Datum: | 12. 5. 2025
Zadavatel: |  |  | Statutární město Frýdek-Místek |  |  | Projektant: | DOPRAPLAN s.r.o.
Uchazeč: |  |  | Vyplň údaj |  |  | Zpracovatel:
PČ | Typ | Kód | Popis | MJ | Množství | J.cena [CZK] | Cena celkem [CZK] | Cenová soustava |  | DPH | J. Nh [h] | Nh celkem [h] | J. hmotnost [t] | Hmotnost celkem [t] | J. suť [t] | Suť Celkem [t]
Náklady soupisu celkem | [6 empty] | 0 |  |  |  |  | 0 |  | 2.2732 |  | 2.2265 |  | D | -1 | [13 empty] | 0
| D | HSV | Práce a dodávky HSV |  |  |  | 0 |  |  |  |  | 0 |  | 2.2732 |  | 2.2265 | 1 | D | 0 |  |  |  | ROZPOCET | [9 empty] | 0
| D | 1 | Zemní práce |  |  |  | 0 |  |  |  |  | 0 |  | 0 |  | 0 | 1 | D | 1 |  |  |  | ROZPOCET | [9 empty] | 0
1 | K | 131213701 | Hloubení nezapažených jam v soudržných horninách třídy těžitelnosti I skupiny 3 ručně | m3 | 0.6 |  | 0 |  |  | základní |  | 0 | 0 | 0 | 0 | 0 | 4 | K | 2 |  |  |  | ROZPOCET |  |  |  | 0 | 0 | 0 | 0 | 0 | 1 | 0 | 4 | 476220985
| PP |  | Hloubení nezapažených jam ručně s urovnáním dna do předepsaného profilu a spádu v hornině třídy těžitelnosti I skupiny 3 soudržných | [14 empty] | PP | 2
| Online PSC |  | https://podminky.urs.cz/item/CS_URS_2024_02/131213701 | [14 empty] | Online PSC | 2
| VV |  | 3*0,5*0,5*0,8 |  | 0.6 | [12 empty] | VV | 2 | 2 | True | 1 | ROZPOCET
| D | 3 | Svislé a kompletní konstrukce |  |  |  | 0 |  |  |  |  | 0 |  | 1.217 |  | 0 | 1 | D | 1 |  |  |  | ROZPOCET | [9 empty] | 0
2 | K | 338171123 | Osazování sloupků a vzpěr plotových ocelových v přes 2 do 2,9 m se zabetonováním | kus | 3 |  | 0 |  |  | základní |  | 0 | 0.17489 | 0.52467 | 0 | 0 | 4 | K | 2 |  |  |  | ROZPOCET |  |  |  | 0 | 0 | 0 | 0 | 0 | 1 | 0 | 4 | 889120395
| PP |  | Montáž sloupků a vzpěr plotových ocelových trubkových nebo profilovaných výšky přes 2 do 2,9 m se zabetonováním do 0,08 m3 do připravených jamek | [14 empty] | PP | 2
| Online PSC |  | https://podminky.urs.cz/item/CS_URS_2024_02/338171123 | [14 empty] | Online PSC | 2
| VV |  | 3,0 |  | 3 | [12 empty] | VV | 2 | 2 | True | 1 | ROZPOCET
3 | M | 55342255R | sloupek plotový průběžný Pz a komaxitový 2800/50x1,5mm | kus | 3 |  | 0 |  |  | základní |  | 0 | 0.0035 | 0.0105 | 0 | 0 | 8 | M | 2 |  |  |  | ROZPOCET |  |  |  | 0 | 0 | 0 | 0 | 0 | 1 | 0 | 4 | -1919723098
| PP |  | sloupek plotový průběžný Pz a komaxitový 2800/50x1,5mm | [14 empty] | PP | 2
4 | K | 348321217 | Zábradelní zídky a podezdívky ze ŽB tř. C 25/30 | m3 | 0.221 |  | 0 |  |  | základní |  | 0 | 2.5019 | 0.55291 | 0 | 0 | 4 | K | 2 |  |  |  | ROZPOCET |  |  |  | 0 | 0 | 0 | 0 | 0 | 1 | 0 | 4 | -278852882
| PP |  | Zábradelní zídky a podezdívky z betonu železového tř. C 25/30 | [14 empty] | PP | 2
| Online PSC |  | https://podminky.urs.cz/item/CS_URS_2024_02/348321217 | [14 empty] | Online PSC | 2
| VV |  | "plotová podezdívka" | [14 empty] | VV | 2 | 1 | True | 0 | ROZPOCET
| VV |  | 2*2,95*0,25*0,15 |  | 0.221 | [12 empty] | VV | 2 | 2 | True | 1 | ROZPOCET
5 | K | 348351211 | Bednění zábradelních zídek a podezdívek plné zřízení | m2 | 3 |  | 0 |  |  | základní |  | 0 | 0.01589 | 0.04767 | 0 | 0 | 4 | K | 2 |  |  |  | ROZPOCET |  |  |  | 0 | 0 | 0 | 0 | 0 | 1 | 0 | 4 | -440772622
| PP |  | Bednění zábradelních zídek a podezdívek bez profilování i s profilováním, s půdorysem přímým nebo zakřiveným plné zřízení | [14 empty] | PP | 2
| Online PSC |  | https://podminky.urs.cz/item/CS_URS_2024_02/348351211 | [14 empty] | Online PSC | 2
| VV |  | 2*3*0,5 |  | 3 | [12 empty] | VV | 2 | 2 | True | 1 | ROZPOCET
6 | K | 348351212 | Bednění zábradelních zídek a podezdívek plné odstranění | m2 | 3 |  | 0 |  |  | základní |  | 0 | 0 | 0 | 0 | 0 | 4 | K | 2 |  |  |  | ROZPOCET |  |  |  | 0 | 0 | 0 | 0 | 0 | 1 | 0 | 4 | 2030720506
| PP |  | Bednění zábradelních zídek a podezdívek bez profilování i s profilováním, s půdorysem přímým nebo zakřiveným plné odstranění | [14 empty] | PP | 2
| Online PSC |  | https://podminky.urs.cz/item/CS_URS_2024_02/348351212 | [14 empty] | Online PSC | 2
| VV |  | 3,0 |  | 3 | [12 empty] | VV | 2 | 2 | True | 1 | ROZPOCET
7 | K | 348361211 | Výztuž zábradelních zíde ka podezdívek z betonářské oceli 10 216 | t | 0.066 |  | 0 |  |  | základní |  | 0 | 1.0422 | 0.068784 | 0 | 0 | 4 | K | 2 |  |  |  | ROZPOCET |  |  |  | 0 | 0 | 0 | 0 | 0 | 1 | 0 | 4 | 1768710957
| PP |  | Výztuž zábradelních zídek a podezdívek z oceli 10 216 (E) | [14 empty] | PP | 2
| Online PSC |  | https://podminky.urs.cz/item/CS_URS_2024_02/348361211 | [14 empty] | Online PSC | 2
| VV |  | 0,221*0,3 |  | 0.066 | [12 empty] | VV | 2 | 2 | True | 1 | ROZPOCET
8 | K | 348401130 | Montáž oplocení ze strojového pletiva s napínacími dráty v přes 1,6 do 2,0 m | m | 6 |  | 0 |  |  | základní |  | 0 | 0 | 0 | 0 | 0 | 4 | K | 2 |  |  |  | ROZPOCET |  |  |  | 0 | 0 | 0 | 0 | 0 | 1 | 0 | 4 | 1700332914
| PP |  | Montáž oplocení z pletiva strojového s napínacími dráty přes 1,6 do 2,0 m | [14 empty] | PP | 2
| Online PSC |  | https://podminky.urs.cz/item/CS_URS_2024_02/348401130 | [14 empty] | Online PSC | 2
| VV |  | 6,0 |  | 6 | [12 empty] | VV | 2 | 2 | True | 1 | ROZPOCET
9 | M | 31327506 | pletivo drátěné plastifikované se čtvercovými oky 50/2,7 mm v 1800mm | m | 6 |  | 0 |  |  | základní |  | 0 | 0.00131 | 0.00786 | 0 | 0 | 8 | M | 2 |  |  |  | ROZPOCET |  |  |  | 0 | 0 | 0 | 0 | 0 | 1 | 0 | 4 | -1426233050
| PP |  | pletivo drátěné plastifikované se čtvercovými oky 50/2,7 mm v 1800mm | [14 empty] | PP | 2
10 | K | 348401320 | Rozvinutí, montáž a napnutí ostnatého drátu | m | 18 |  | 0 |  |  | základní |  | 0 | 0 | 0 | 0 | 0 | 4 | K | 2 |  |  |  | ROZPOCET |  |  |  | 0 | 0 | 0 | 0 | 0 | 1 | 0 | 4 | 1609984169
| PP |  | Montáž oplocení z pletiva rozvinutí, uchycení a napnutí drátu ostnatého | [14 empty] | PP | 2
| Online PSC |  | https://podminky.urs.cz/item/CS_URS_2024_02/348401320 | [14 empty] | Online PSC | 2
| VV |  | "3 řady ostnatého drátu" 3*6,0 |  | 18 | [12 empty] | VV | 2 | 2 | True | 1 | ROZPOCET
11 | M | 31478001 | drát ostnatý | m | 18.9 |  | 0 |  |  | základní |  | 0 | 0.0001 | 0.00189 | 0 | 0 | 8 | M | 2 |  |  |  | ROZPOCET |  |  |  | 0 | 0 | 0 | 0 | 0 | 1 | 0 | 4 | 1483434356
| PP |  | drát ostnatý | [14 empty] | PP | 2
| VV |  | 18*1,05 'Přepočtené koeficientem množství |  | 18.9 | [12 empty] | VV | 2 | 2 | False | 1 | ROZPOCET
12 | K | 348401411 | Montáž jednostranného bavoletu na oplocení | kus | 3 |  | 0 |  |  | základní |  | 0 | 0 | 0 | 0 | 0 | 4 | K | 2 |  |  |  | ROZPOCET |  |  |  | 0 | 0 | 0 | 0 | 0 | 1 | 0 | 4 | -111763048
| PP |  | Montáž oplocení z pletiva bavoletu jednostranného | [14 empty] | PP | 2
| Online PSC |  | https://podminky.urs.cz/item/CS_URS_2024_02/348401411 | [14 empty] | Online PSC | 2
| VV |  | 3 |  | 3 | [12 empty] | VV | 2 | 2 | True | 1 | ROZPOCET
13 | M | 31324834 | plotový jednostranný bavolet dl 200-400mm pro 2-3 dráty na profilovaný sloupek D 40-50mm povrchová úprava Al komaxit | kus | 3 |  | 0 |  |  | základní |  | 0 | 0.0009 | 0.0027 | 0 | 0 | 8 | M | 2 |  |  |  | ROZPOCET |  |  |  | 0 | 0 | 0 | 0 | 0 | 1 | 0 | 4 | -1692435008
| PP |  | plotový jednostranný bavolet dl 200-400mm pro 2-3 dráty na profilovaný sloupek D 40-50mm povrchová úprava Al komaxit | [14 empty] | PP | 2
| D | 4 | Vodorovné konstrukce |  |  |  | 0 |  |  |  |  | 0 |  | 0.96262 |  | 0 | 1 | D | 1 |  |  |  | ROZPOCET | [9 empty] | 0
14 | K | 451573111 | Lože pod potrubí otevřený výkop ze štěrkopísku | m3 | 0.048 |  | 0 |  |  | základní |  | 0 | 0 | 0 | 0 | 0 | 4 | K | 2 |  |  |  | ROZPOCET |  |  |  | 0 | 0 | 0 | 0 | 0 | 1 | 0 | 4 | -605519976
| PP |  | Lože pod potrubí, stoky a drobné objekty v otevřeném výkopu z písku a štěrkopísku do 63 mm | [14 empty] | PP | 2
| Online PSC |  | https://podminky.urs.cz/item/CS_URS_2024_02/451573111 | [14 empty] | Online PSC | 2
| VV |  | "podsyp ze štěrku" 3*(0,4*0,4*0,1) |  | 0.048 | [12 empty] | VV | 2 | 2 | True | 1 | ROZPOCET
15 | K | 461310115 | Patka z betonu prostého C 25/30 | m3 | 0.384 |  | 0 |  |  | základní |  | 0 | 2.5068 | 0.96262 | 0 | 0 | 4 | K | 2 |  |  |  | ROZPOCET |  |  |  | 0 | 0 | 0 | 0 | 0 | 1 | 0 | 4 | -471628796
| PP |  | Patka z betonu prostého do rýhy nebo do bednění s provedením dilatačních spár v osové vzdálenosti 2 m a jejich zalitím živičnou zálivkou z betonu bez zvláštních nároků na prostředí tř. C 25/30 | [14 empty] | PP | 2
| Online PSC |  | https://podminky.urs.cz/item/CS_URS_2024_02/461310115 | [14 empty] | Online PSC | 2
| VV |  | 3*(0,8*0,4*0,4) |  | 0.384 | [12 empty] | VV | 2 | 2 | True | 1 | ROZPOCET
| D | 9 | Ostatní konstrukce a práce, bourání |  |  |  | 0 |  |  |  |  | 0 |  | 0.0936 |  | 2.2265 | 1 | D | 1 |  |  |  | ROZPOCET | [9 empty] | 0
16 | K | 961041211 | Bourání mostních základů z betonu prostého | m3 | 0.78 |  | 0 |  |  | základní |  | 0 | 0.12 | 0.0936 | 2.2 | 1.716 | 4 | K | 2 |  |  |  | ROZPOCET |  |  |  | 0 | 0 | 0 | 0 | 0 | 1 | 0 | 4 | -1412469928
| PP |  | Bourání mostních konstrukcí základů z prostého betonu | [14 empty] | PP | 2
| Online PSC |  | https://podminky.urs.cz/item/CS_URS_2024_02/961041211 | [14 empty] | Online PSC | 2
| VV |  | "bourání patek a podezdívky, odvoz na skládku" 3*(0,80*0,5*0,5) |  | 0.6 | [12 empty] | VV | 2 | 2 | True | 0 | ROZPOCET
| VV |  | 6*0,10*0,3 |  | 0.18 | [12 empty] | VV | 2 | 2 | True | 0 | ROZPOCET
| VV |  | Součet |  | 0.78 | [12 empty] | VV | 2 | 4 | True | 1 | ROZPOCET
17 | K | 966071711 | Bourání sloupků a vzpěr plotových ocelových do 2,5 m zabetonovaných | kus | 3 |  | 0 |  |  | základní |  | 0 | 0 | 0 | 0.165 | 0.495 | 4 | K | 2 |  |  |  | ROZPOCET |  |  |  | 0 | 0 | 0 | 0 | 0 | 1 | 0 | 4 | -491705846
| PP |  | Bourání plotových sloupků a vzpěr ocelových trubkových nebo profilovaných výšky do 2,50 m zabetonovaných | [14 empty] | PP | 2
| Online PSC |  | https://podminky.urs.cz/item/CS_URS_2024_02/966071711 | [14 empty] | Online PSC | 2
| VV |  | "odstraněné sloupky předat vlastníkovi" 3 |  | 3 | [12 empty] | VV | 2 | 2 | True | 1 | ROZPOCET
18 | K | 966071822 | Rozebrání oplocení z drátěného pletiva se čtvercovými oky v přes 1,6 do 2,0 m | m | 6 |  | 0 |  |  | základní |  | 0 | 0 | 0 | 0.00248 | 0.01488 | 4 | K | 2 |  |  |  | ROZPOCET |  |  |  | 0 | 0 | 0 | 0 | 0 | 1 | 0 | 4 | -1683549076
| PP |  | Rozebrání oplocení z pletiva drátěného se čtvercovými oky, výšky přes 1,6 do 2,0 m | [14 empty] | PP | 2
| Online PSC |  | https://podminky.urs.cz/item/CS_URS_2024_02/966071822 | [14 empty] | Online PSC | 2
| VV |  | "odstranění oplocení pouze nejnutnější délce pro provedení kanalizace" 6,0 |  | 6 | [12 empty] | VV | 2 | 2 | True | 1 | ROZPOCET
19 | K | 966071832 | Rozebrání ostnatého drátu v přes 2,0 m | m | 6 |  | 0 |  |  | základní |  | 0 | 0 | 0 | 0.0001 | 0.0006 | 4 | K | 2 |  |  |  | ROZPOCET |  |  |  | 0 | 0 | 0 | 0 | 0 | 1 | 0 | 4 | 1207308589
| PP |  | Rozebrání oplocení z pletiva ostnatého drátu, výšky přes 2,0 m | [14 empty] | PP | 2
| Online PSC |  | https://podminky.urs.cz/item/CS_URS_2024_02/966071832 | [14 empty] | Online PSC | 2
| VV |  | "odstraněné pletivo předat vlastníkovi" 6,0 |  | 6 | [12 empty] | VV | 2 | 2 | True | 1 | ROZPOCET
| D | 997 | Přesun sutě |  |  |  | 0 |  |  |  |  | 0 |  | 0 |  | 0 | 1 | D | 1 |  |  |  | ROZPOCET | [9 empty] | 0
20 | K | 997013861 | Poplatek za uložení stavebního odpadu na recyklační skládce (skládkovné) z prostého betonu kód odpadu 17 01 01 | t | 1.872 |  | 0 |  |  | základní |  | 0 | 0 | 0 | 0 | 0 | 4 | K | 2 |  |  |  | ROZPOCET |  |  |  | 0 | 0 | 0 | 0 | 0 | 1 | 0 | 4 | -1632860466
| PP |  | Poplatek za uložení stavebního odpadu na recyklační skládce (skládkovné) z prostého betonu zatříděného do Katalogu odpadů pod kódem 17 01 01 | [14 empty] | PP | 2
| Online PSC |  | https://podminky.urs.cz/item/CS_URS_2024_02/997013861 | [14 empty] | Online PSC | 2
| VV |  | "bourání patek a podezdívky, odvoz na skládku" 3*(0,80*0,5*0,5)*2,4 |  | 1.44 | [12 empty] | VV | 2 | 2 | True | 0 | ROZPOCET
| VV |  | 6*0,10*0,3*2,4 |  | 0.432 | [12 empty] | VV | 2 | 2 | True | 0 | ROZPOCET
| VV | bourani_beton | Součet |  | 1.872 | [12 empty] | VV | 2 | 4 | True | 1 | ROZPOCET
21 | K | 997211511 | Vodorovná doprava suti po suchu na vzdálenost do 1 km | t | 1.872 |  | 0 |  |  | základní |  | 0 | 0 | 0 | 0 | 0 | 4 | K | 2 |  |  |  | ROZPOCET |  |  |  | 0 | 0 | 0 | 0 | 0 | 1 | 0 | 4 | 1838532617
| PP |  | Vodorovná doprava suti nebo vybouraných hmot suti se složením a hrubým urovnáním, na vzdálenost do 1 km | [14 empty] | PP | 2
| Online PSC |  | https://podminky.urs.cz/item/CS_URS_2024_02/997211511 | [14 empty] | Online PSC | 2
| VV |  | bourani_beton |  | 1.872 | [12 empty] | VV | 2 | 2 | True | 1 | ROZPOCET
22 | K | 997211519 | Příplatek ZKD 1 km u vodorovné dopravy suti | t | 35.568 |  | 0 |  |  | základní |  | 0 | 0 | 0 | 0 | 0 | 4 | K | 2 |  |  |  | ROZPOCET |  |  |  | 0 | 0 | 0 | 0 | 0 | 1 | 0 | 4 | 1341121015
| PP |  | Vodorovná doprava suti nebo vybouraných hmot suti se složením a hrubým urovnáním, na vzdálenost Příplatek k ceně za každý další započatý 1 km přes 1 km | [14 empty] | PP | 2
| Online PSC |  | https://podminky.urs.cz/item/CS_URS_2024_02/997211519 | [14 empty] | Online PSC | 2
| VV |  | "odvoz do 20km" | [14 empty] | VV | 2 | 1 | True | 0 | ROZPOCET
| VV |  | 19*bourani_beton |  | 35.568 | [12 empty] | VV | 2 | 2 | True | 1 | ROZPOCET
23 | K | 997211611 | Nakládání suti na dopravní prostředky pro vodorovnou dopravu | t | 1.872 |  | 0 |  |  | základní |  | 0 | 0 | 0 | 0 | 0 | 4 | K | 2 |  |  |  | ROZPOCET |  |  |  | 0 | 0 | 0 | 0 | 0 | 1 | 0 | 4 | 105847672
| PP |  | Nakládání suti nebo vybouraných hmot na dopravní prostředky pro vodorovnou dopravu suti | [14 empty] | PP | 2
| Online PSC |  | https://podminky.urs.cz/item/CS_URS_2024_02/997211611 | [14 empty] | Online PSC | 2
| VV |  | bourani_beton |  | 1.872 | [12 empty] | VV | 2 | 2 | True | 1 | ROZPOCET

## 1-SO 801 - Sadové úpravy-...
{c36f2240-19fd-417f-9fea-f3a1232f9fe6}
2
| KRYCÍ LIST SOUPISU PRACÍ | [7 empty] | v --- níže se nacházejí doplnkové a pomocné údaje k sestavám --- v | [8 empty] | False
Stavba:
Vybudování komunikací a inženýrských sítí v lokalitě Berlín 2, Frýdek-Místek
Objekt:
801 - Sadové úpravy
Soupis:
1-SO 801 - Sadové úpravy-Následná péče 1 rok
| KSO: |  |  |  |  | CC-CZ:
| Místo: |  | Frýdek-Místek |  |  | Datum: | 12. 5. 2025
| Zadavatel: |  |  |  |  | IČ:
|  | Statutární město Frýdek-Místek |  |  |  | DIČ:
| Uchazeč: |  |  |  |  | IČ: | Vyplň údaj
|  | Vyplň údaj |  |  |  | DIČ: | Vyplň údaj
| Projektant: |  |  |  |  | IČ:
|  | DOPRAPLAN s.r.o. |  |  |  | DIČ:
| Zpracovatel: |  |  |  |  | IČ: | 69619948
|  | Vladimír Rudolf |  |  |  | DIČ:
Poznámka:
| Cena bez DPH | [5 empty] | 0
|  |  | Základ daně |  |  | Sazba daně | Výše daně
| DPH | základní | 0 |  |  | 21% | 0
|  | snížená | 0 |  |  | 12% | 0
|  | zákl. přenesená | 0 |  |  | 21% | 0
|  | sníž. přenesená | 0 |  |  | 12% | 0
|  | nulová | 0 |  |  | 0% | 0
| Cena s DPH |  |  | v | CZK |  | 0
| Projektant |  |  | Zpracovatel
| Datum a podpis: |  | Razítko | Datum a podpis: |  |  | Razítko
| Objednavatel |  |  | Uchazeč
| Datum a podpis: |  | Razítko | Datum a podpis: |  |  | Razítko
REKAPITULACE ČLENĚNÍ SOUPISU PRACÍ
Stavba:
Vybudování komunikací a inženýrských sítí v lokalitě Berlín 2, Frýdek-Místek
Objekt:
801 - Sadové úpravy
Soupis:
1-SO 801 - Sadové úpravy-Následná péče 1 rok
Místo: |  |  | Frýdek-Místek |  |  | Datum: | 12. 5. 2025
Zadavatel: |  |  | Statutární město Frýdek-Místek |  |  | Projektant: | DOPRAPLAN s.r.o.
Uchazeč: |  |  | Vyplň údaj |  |  | Zpracovatel: | Vladimír Rudolf
Kód dílu - Popis | [6 empty] | Cena celkem [CZK]
Náklady ze soupisu prací | [6 empty] | 0 | [11 empty] | -1
| HSV - Práce a dodávky HSV | [5 empty] | 0
| 1 - Zemní práce | [5 empty] | 0
| 998 - Přesun hmot | [5 empty] | 0
SOUPIS PRACÍ
Stavba:
Vybudování komunikací a inženýrských sítí v lokalitě Berlín 2, Frýdek-Místek
Objekt:
801 - Sadové úpravy
Soupis:
1-SO 801 - Sadové úpravy-Následná péče 1 rok
Místo: |  |  | Frýdek-Místek |  |  | Datum: | 12. 5. 2025
Zadavatel: |  |  | Statutární město Frýdek-Místek |  |  | Projektant: | DOPRAPLAN s.r.o.
Uchazeč: |  |  | Vyplň údaj |  |  | Zpracovatel: | Vladimír Rudolf
PČ | Typ | Kód | Popis | MJ | Množství | J.cena [CZK] | Cena celkem [CZK] | Cenová soustava |  | DPH | J. Nh [h] | Nh celkem [h] | J. hmotnost [t] | Hmotnost celkem [t] | J. suť [t] | Suť Celkem [t]
Náklady soupisu celkem | [6 empty] | 0 |  |  |  |  | 0 |  | 1.063 |  | 0 |  | D | -1 | [10 empty] | 0
| D | HSV | Práce a dodávky HSV |  |  |  | 0 |  |  |  |  | 0 |  | 1.063 |  | 0 | 1 | D | 0 |  |  |  | ROZPOCET | [6 empty] | 0
| D | 1 | Zemní práce |  |  |  | 0 |  |  |  |  | 0 |  | 1.063 |  | 0 | 1 | D | 1 |  |  |  | ROZPOCET | [6 empty] | 0
1 | K | 184817111 | Řez trvalek ve vegetačním období v rovině nebo ve svahu do 1:5 jarní řez | m2 | 50.5 |  | 0 |  |  | základní |  | 0 | 0 | 0 | 0 | 0 | 4 | K | 2 |  |  |  | ROZPOCET | 0 | 0 | 0 | 0 | 0 | 1 | 0 | 4 | 518107298
| PP |  | Řez trvalek během vegetačního období v rovině nebo na svahu do 1:5 jarní řez | [14 empty] | PP | 2
| Online PSC |  | https://podminky.urs.cz/item/CS_URS_2024_02/184817111 | [14 empty] | Online PSC | 2
| VV |  | 5,5+45 |  | 50.5 | [12 empty] | VV | 2 | 2 | True | 1 | ROZPOCET
2 | K | 184817112 | Řez trvalek ve vegetačním období v rovině nebo ve svahu do 1:5 květnové zakrácení vysokých peren | m2 | 50.5 |  | 0 |  |  | základní |  | 0 | 0 | 0 | 0 | 0 | 4 | K | 2 |  |  |  | ROZPOCET | 0 | 0 | 0 | 0 | 0 | 1 | 0 | 4 | 1321335414
| PP |  | Řez trvalek během vegetačního období v rovině nebo na svahu do 1:5 květnové zakrácení vysokých peren | [14 empty] | PP | 2
| Online PSC |  | https://podminky.urs.cz/item/CS_URS_2024_02/184817112 | [14 empty] | Online PSC | 2
| VV |  | 5,5+45 |  | 50.5 | [12 empty] | VV | 2 | 2 | True | 1 | ROZPOCET
3 | K | 184817113 | Řez trvalek ve vegetačním období v rovině nebo ve svahu do 1:5 červencový řez u země | m2 | 50.5 |  | 0 |  |  | základní |  | 0 | 0 | 0 | 0 | 0 | 4 | K | 2 |  |  |  | ROZPOCET | 0 | 0 | 0 | 0 | 0 | 1 | 0 | 4 | 1610525599
| PP |  | Řez trvalek během vegetačního období v rovině nebo na svahu do 1:5 červencový řez u země | [14 empty] | PP | 2
| Online PSC |  | https://podminky.urs.cz/item/CS_URS_2024_02/184817113 | [14 empty] | Online PSC | 2
| VV |  | 5,5+45 |  | 50.5 | [12 empty] | VV | 2 | 2 | True | 1 | ROZPOCET
4 | K | 184817114 | Řez trvalek ve vegetačním období v rovině nebo ve svahu do 1:5 odstranění odkvetlých květenství plošně | m2 | 50.5 |  | 0 |  |  | základní |  | 0 | 0 | 0 | 0 | 0 | 4 | K | 2 |  |  |  | ROZPOCET | 0 | 0 | 0 | 0 | 0 | 1 | 0 | 4 | 566692031
| PP |  | Řez trvalek během vegetačního období v rovině nebo na svahu do 1:5 odstranění odkvetlých květů a květenství plošně | [14 empty] | PP | 2
| Online PSC |  | https://podminky.urs.cz/item/CS_URS_2024_02/184817114 | [14 empty] | Online PSC | 2
| VV |  | 5,5+45 |  | 50.5 | [12 empty] | VV | 2 | 2 | True | 1 | ROZPOCET
5 | K | 185802114 | Hnojení půdy umělým hnojivem k jednotlivým rostlinám v rovině a svahu do 1:5 | kg | 4.545 |  | 0 |  |  | základní |  | 0 | 0 | 0 | 0 | 0 | 4 | K | 2 |  |  |  | ROZPOCET | 0 | 0 | 0 | 0 | 0 | 1 | 0 | 4 | 1593984088
| PP |  | Hnojení půdy nebo trávníku v rovině nebo na svahu do 1:5 umělým hnojivem s rozdělením k jednotlivým rostlinám | [14 empty] | PP | 2
| Online PSC |  | https://podminky.urs.cz/item/CS_URS_2024_02/185802114 | [14 empty] | Online PSC | 2
| VV |  | 50,5*0,09 |  | 4.545 | [12 empty] | VV | 2 | 2 | True | 1 | ROZPOCET
6 | M | 25111112 | hnojivo NPK | kg | 4.545 |  | 0 |  |  | základní |  | 0 | 0.001 | 0.004545 | 0 | 0 | 8 | M | 2 |  |  |  | ROZPOCET | 0 | 0 | 0 | 0 | 0 | 1 | 0 | 4 | -562107253
| PP |  | hnojivo NPK | [14 empty] | PP | 2
| P |  | Poznámka k položce: hnojivo s dlouhodobým účinkem ( nepř. multicoten ) a postupným uvolňováním | [14 empty] | P | 2
| VV |  | 151,5*0,03 "Přepočtené koeficientem množství |  | 4.545 | [12 empty] | VV | 2 | 2 | True | 1 | ROZPOCET
7 | K | 184813211 | Ochranné oplocení kořenové zóny stromu v rovině nebo na svahu do 1:5 v do 1500 mm | m | 5 |  | 0 |  |  | základní |  | 0 | 0.01125 | 0.05625 | 0 | 0 | 4 | K | 2 |  |  |  | ROZPOCET | 0 | 0 | 0 | 0 | 0 | 1 | 0 | 4 | -1705061300
| PP |  | Ochranné oplocení kořenové zóny stromu v rovině nebo na svahu do 1:5, výšky do 1500 mm | [14 empty] | PP | 2
| Online PSC |  | https://podminky.urs.cz/item/CS_URS_2024_02/184813211 | [14 empty] | Online PSC | 2
| P |  | Poznámka k položce: kontrola a oprava poškozených části dřevěného oplocení štěrkových záhonů | [14 empty] | P | 2
8 | K | 184911161 | Mulčování záhonů kačírkem tl vrstvy přes 0,05 do 0,1 m v rovině a svahu do 1:5 | m2 | 10 |  | 0 |  |  | základní |  | 0 | 0 | 0 | 0 | 0 | 4 | K | 2 |  |  |  | ROZPOCET | 0 | 0 | 0 | 0 | 0 | 1 | 0 | 4 | -2131337832
| PP |  | Mulčování záhonů kačírkem nebo drceným kamenivem tloušťky mulče přes 50 do 100 mm v rovině nebo na svahu do 1:5 | [14 empty] | PP | 2
| Online PSC |  | https://podminky.urs.cz/item/CS_URS_2024_02/184911161 | [14 empty] | Online PSC | 2
9 | M | 58343872 | kamenivo drcené hrubé frakce 8/16 | t | 1 |  | 0 |  |  | základní |  | 0 | 1 | 1 | 0 | 0 | 8 | M | 2 |  |  |  | ROZPOCET | 0 | 0 | 0 | 0 | 0 | 1 | 0 | 4 | -374373682
| PP |  | kamenivo drcené hrubé frakce 8/16 | [14 empty] | PP | 2
10 | K | 185804211 | Vypletí záhonu květin s naložením a odvozem odpadu do 20 km v rovině a svahu do 1:5 | m2 | 202 |  | 0 |  |  | základní |  | 0 | 0 | 0 | 0 | 0 | 4 | K | 2 |  |  |  | ROZPOCET | 0 | 0 | 0 | 0 | 0 | 1 | 0 | 4 | 291869868
| PP |  | Vypletí v rovině nebo na svahu do 1:5 záhonu květin | [14 empty] | PP | 2
| Online PSC |  | https://podminky.urs.cz/item/CS_URS_2024_02/185804211 | [14 empty] | Online PSC | 2
| P |  | Poznámka k položce: Vypletí štěrkového záhonu,vždy při prováděném řezu a střihu trvalek. | [14 empty] | P | 2
| VV |  | (5,5+45)*4 |  | 202 | [12 empty] | VV | 2 | 2 | True | 1 | ROZPOCET
11 | K | 185804311 | Zalití rostlin vodou plocha do 20 m2 | m3 | 6.818 |  | 0 |  |  | základní |  | 0 | 0 | 0 | 0 | 0 | 4 | K | 2 |  |  |  | ROZPOCET | 0 | 0 | 0 | 0 | 0 | 1 | 0 | 4 | 532587000
| PP |  | Zalití rostlin vodou plochy záhonů jednotlivě do 20 m2 | [14 empty] | PP | 2
| Online PSC |  | https://podminky.urs.cz/item/CS_URS_2024_02/185804311 | [14 empty] | Online PSC | 2
| P |  | Poznámka k položce: Zálivka štěrkových záhonů 8x za rok 15l/m2 + 1x za rok na jaře propláchnutí od posypové soli | [14 empty] | P | 2
| VV |  | (50,5*0,015)*9 |  | 6.818 | [12 empty] | VV | 2 | 2 | True | 1 | ROZPOCET
12 | K | 185804312 | Zalití rostlin vodou plocha přes 20 m2 | m3 | 58.04 |  | 0 |  |  | základní |  | 0 | 0 | 0 | 0 | 0 | 4 | K | 2 |  |  |  | ROZPOCET | 0 | 0 | 0 | 0 | 0 | 1 | 0 | 4 | -279589507
| PP |  | Zalití rostlin vodou plochy záhonů jednotlivě přes 20 m2 | [14 empty] | PP | 2
| Online PSC |  | https://podminky.urs.cz/item/CS_URS_2024_02/185804312 | [14 empty] | Online PSC | 2
| P |  | Poznámka k položce: zálivka keřů 5l/ks a stromů 100l/ks a to 8x do roka podle počasí | [14 empty] | P | 2
| VV |  | (4,155+3,1)*8 |  | 58.04 | [12 empty] | VV | 2 | 2 | True | 1 | ROZPOCET
13 | K | 185851121 | Dovoz vody pro zálivku rostlin za vzdálenost do 1000 m | m3 | 64.858 |  | 0 |  |  | základní |  | 0 | 0 | 0 | 0 | 0 | 4 | K | 2 |  |  |  | ROZPOCET | 0 | 0 | 0 | 0 | 0 | 1 | 0 | 4 | 374163806
| PP |  | Dovoz vody pro zálivku rostlin na vzdálenost do 1000 m | [14 empty] | PP | 2
| Online PSC |  | https://podminky.urs.cz/item/CS_URS_2024_02/185851121 | [14 empty] | Online PSC | 2
| VV |  | (6,818+58,04) |  | 64.858 | [12 empty] | VV | 2 | 2 | True | 1 | ROZPOCET
14 | M | 08211321 | voda pitná pro ostatní odběratele | m3 | 64.858 |  | 0 |  |  | základní |  | 0 | 0 | 0 | 0 | 0 | 8 | M | 2 |  |  |  | ROZPOCET | 0 | 0 | 0 | 0 | 0 | 1 | 0 | 4 | -1598671462
| PP |  | voda pitná pro ostatní odběratele | [14 empty] | PP | 2
| VV |  | 6,818+58,04 |  | 64.858 | [12 empty] | VV | 2 | 2 | True | 1 | ROZPOCET
15 | K | 185851129 | Příplatek k dovozu vody pro zálivku rostlin do 1000 m ZKD 1000 m | m3 | 64.858 |  | 0 |  |  | základní |  | 0 | 0 | 0 | 0 | 0 | 4 | K | 2 |  |  |  | ROZPOCET | 0 | 0 | 0 | 0 | 0 | 1 | 0 | 4 | 538031372
| PP |  | Dovoz vody pro zálivku rostlin Příplatek k ceně za každých dalších i započatých 1000 m | [14 empty] | PP | 2
| Online PSC |  | https://podminky.urs.cz/item/CS_URS_2024_02/185851129 | [14 empty] | Online PSC | 2
| VV |  | 6,818+58,04 |  | 64.858 | [12 empty] | VV | 2 | 2 | True | 1 | ROZPOCET
16 | K | 185804214 | Vypletí záhonu dřevin ve skupinách s naložením a odvozem odpadu do 20 km v rovině a svahu do 1:5 | m2 | 143 |  | 0 |  |  | základní |  | 0 | 0 | 0 | 0 | 0 | 4 | K | 2 |  |  |  | ROZPOCET | 0 | 0 | 0 | 0 | 0 | 1 | 0 | 4 | -1687355786
| PP |  | Vypletí v rovině nebo na svahu do 1:5 dřevin ve skupinách | [14 empty] | PP | 2
| Online PSC |  | https://podminky.urs.cz/item/CS_URS_2024_02/185804214 | [14 empty] | Online PSC | 2
| P |  | Poznámka k položce: 2x ročne vypletí mulčovanýh ploch | [14 empty] | P | 2
| VV |  | (180+173+121+118+123)*0,1*2 |  | 143 | [12 empty] | VV | 2 | 2 | True | 1 | ROZPOCET
17 | K | 184851411 | Zpětný řez netrnitých keřů po výsadbě v do 0,5 m | kus | 831 |  | 0 |  |  | základní |  | 0 | 0 | 0 | 0 | 0 | 4 | K | 2 |  |  |  | ROZPOCET | 0 | 0 | 0 | 0 | 0 | 1 | 0 | 4 | -1936546632
| PP |  | Zpětný řez keřů po výsadbě netrnitých, výšky do 0,5 m | [14 empty] | PP | 2
| Online PSC |  | https://podminky.urs.cz/item/CS_URS_2024_02/184851411 | [14 empty] | Online PSC | 2
| VV |  | (46+223+217+257+88) |  | 831 | [12 empty] | VV | 2 | 2 | True | 1 | ROZPOCET
18 | K | 184806112 | Řez stromů netrnitých průklestem D koruny přes 2 do 4 m | kus | 31 |  | 0 |  |  | základní |  | 0 | 0 | 0 | 0 | 0 | 4 | K | 2 |  |  |  | ROZPOCET | 0 | 0 | 0 | 0 | 0 | 1 | 0 | 4 | -1022269504
| PP |  | Řez stromů, keřů nebo růží průklestem stromů netrnitých, o průměru koruny přes 2 do 4 m | [14 empty] | PP | 2
| Online PSC |  | https://podminky.urs.cz/item/CS_URS_2024_02/184806112 | [14 empty] | Online PSC | 2
19 | K | 184215412 | Zhotovení závlahové mísy dřevin D přes 0,5 do 1,0 m v rovině nebo na svahu do 1:5 | kus | 31 |  | 0 |  |  | základní |  | 0 | 0 | 0 | 0 | 0 | 4 | K | 2 |  |  |  | ROZPOCET | 0 | 0 | 0 | 0 | 0 | 1 | 0 | 4 | -241530556
| PP |  | Zhotovení závlahové mísy u solitérních dřevin v rovině nebo na svahu do 1:5, o průměru mísy přes 0,5 do 1 m | [14 empty] | PP | 2
| Online PSC |  | https://podminky.urs.cz/item/CS_URS_2024_02/184215412 | [14 empty] | Online PSC | 2
| VV |  | 7+4+12+8 |  | 31 | [12 empty] | VV | 2 | 2 | True | 1 | ROZPOCET
20 | K | 184911111 | Znovuuvázání dřeviny ke kůlům | kus | 62 |  | 0 |  |  | základní |  | 0 | 2e-05 | 0.00124 | 0 | 0 | 4 | K | 2 |  |  |  | ROZPOCET | 0 | 0 | 0 | 0 | 0 | 1 | 0 | 4 | -1687858090
| PP |  | Znovuuvázání dřeviny jedním úvazkem ke stávajícímu kůlu | [14 empty] | PP | 2
| Online PSC |  | https://podminky.urs.cz/item/CS_URS_2024_02/184911111 | [14 empty] | Online PSC | 2
| P |  | Poznámka k položce: kontrola úvazku a zábrany proti okusu 2x ročně | [14 empty] | P | 2
| VV |  | (7+4+12+8)*2 |  | 62 | [12 empty] | VV | 2 | 2 | True | 1 | ROZPOCET
21 | K | 184813134 | Ochrana listnatých dřevin přes 70 cm před okusem chemickým nátěrem v rovině a svahu do 1:5 | 100 kus | 1 |  | 0 |  |  | základní |  | 0 | 0 | 0 | 0 | 0 | 4 | K | 2 |  |  |  | ROZPOCET | 0 | 0 | 0 | 0 | 0 | 1 | 0 | 4 | 413983143
| PP |  | Ochrana dřevin před okusem zvěří chemicky nátěrem, v rovině nebo ve svahu do 1:5 listnatých, výšky přes 70 cm | [14 empty] | PP | 2
| Online PSC |  | https://podminky.urs.cz/item/CS_URS_2024_02/184813134 | [14 empty] | Online PSC | 2
22 | M | 25235001 | postřik insekticidní a fungicidní | litr | 1 |  | 0 |  |  | základní |  | 0 | 0.001 | 0.001 | 0 | 0 | 8 | M | 2 |  |  |  | ROZPOCET | 0 | 0 | 0 | 0 | 0 | 1 | 0 | 4 | -248432552
| PP |  | postřik insekticidní a fungicidní | [14 empty] | PP | 2
| D | 998 | Přesun hmot |  |  |  | 0 |  |  |  |  | 0 |  | 0 |  | 0 | 1 | D | 1 |  |  |  | ROZPOCET | [6 empty] | 0
23 | K | 998231311 | Přesun hmot pro sadovnické a krajinářské úpravy vodorovně do 5000 m | t | 2 |  | 0 |  |  | základní |  | 0 | 0 | 0 | 0 | 0 | 4 | K | 2 |  |  |  | ROZPOCET | 0 | 0 | 0 | 0 | 0 | 1 | 0 | 4 | 851946900
| PP |  | Přesun hmot pro sadovnické a krajinářské úpravy strojně dopravní vzdálenost do 5000 m | [14 empty] | PP | 2
| Online PSC |  | https://podminky.urs.cz/item/CS_URS_2024_02/998231311 | [14 empty] | Online PSC | 2
| VV |  | 1+1 |  | 2 | [12 empty] | VV | 2 | 2 | True | 1 | ROZPOCET

## 2-SO 801 - Sadové úpravy-...
{9c4473f5-eb3f-4e58-9576-98b263a6b179}
2
| KRYCÍ LIST SOUPISU PRACÍ | [7 empty] | v --- níže se nacházejí doplnkové a pomocné údaje k sestavám --- v | [8 empty] | False
Stavba:
Vybudování komunikací a inženýrských sítí v lokalitě Berlín 2, Frýdek-Místek
Objekt:
801 - Sadové úpravy
Soupis:
2-SO 801 - Sadové úpravy-Následná péče 2 rok
| KSO: |  |  |  |  | CC-CZ:
| Místo: |  | Frýdek-Místek |  |  | Datum: | 12. 5. 2025
| Zadavatel: |  |  |  |  | IČ:
|  | Statutární město Frýdek-Místek |  |  |  | DIČ:
| Uchazeč: |  |  |  |  | IČ: | Vyplň údaj
|  | Vyplň údaj |  |  |  | DIČ: | Vyplň údaj
| Projektant: |  |  |  |  | IČ:
|  | DOPRAPLAN s.r.o. |  |  |  | DIČ:
| Zpracovatel: |  |  |  |  | IČ: | 69619948
|  | Vladimír Rudolf |  |  |  | DIČ:
Poznámka:
| Cena bez DPH | [5 empty] | 0
|  |  | Základ daně |  |  | Sazba daně | Výše daně
| DPH | základní | 0 |  |  | 21% | 0
|  | snížená | 0 |  |  | 12% | 0
|  | zákl. přenesená | 0 |  |  | 21% | 0
|  | sníž. přenesená | 0 |  |  | 12% | 0
|  | nulová | 0 |  |  | 0% | 0
| Cena s DPH |  |  | v | CZK |  | 0
| Projektant |  |  | Zpracovatel
| Datum a podpis: |  | Razítko | Datum a podpis: |  |  | Razítko
| Objednavatel |  |  | Uchazeč
| Datum a podpis: |  | Razítko | Datum a podpis: |  |  | Razítko
REKAPITULACE ČLENĚNÍ SOUPISU PRACÍ
Stavba:
Vybudování komunikací a inženýrských sítí v lokalitě Berlín 2, Frýdek-Místek
Objekt:
801 - Sadové úpravy
Soupis:
2-SO 801 - Sadové úpravy-Následná péče 2 rok
Místo: |  |  | Frýdek-Místek |  |  | Datum: | 12. 5. 2025
Zadavatel: |  |  | Statutární město Frýdek-Místek |  |  | Projektant: | DOPRAPLAN s.r.o.
Uchazeč: |  |  | Vyplň údaj |  |  | Zpracovatel: | Vladimír Rudolf
Kód dílu - Popis | [6 empty] | Cena celkem [CZK]
Náklady ze soupisu prací | [6 empty] | 0 | [11 empty] | -1
| HSV - Práce a dodávky HSV | [5 empty] | 0
| 1 - Zemní práce | [5 empty] | 0
| 998 - Přesun hmot | [5 empty] | 0
SOUPIS PRACÍ
Stavba:
Vybudování komunikací a inženýrských sítí v lokalitě Berlín 2, Frýdek-Místek
Objekt:
801 - Sadové úpravy
Soupis:
2-SO 801 - Sadové úpravy-Následná péče 2 rok
Místo: |  |  | Frýdek-Místek |  |  | Datum: | 12. 5. 2025
Zadavatel: |  |  | Statutární město Frýdek-Místek |  |  | Projektant: | DOPRAPLAN s.r.o.
Uchazeč: |  |  | Vyplň údaj |  |  | Zpracovatel: | Vladimír Rudolf
PČ | Typ | Kód | Popis | MJ | Množství | J.cena [CZK] | Cena celkem [CZK] | Cenová soustava |  | DPH | J. Nh [h] | Nh celkem [h] | J. hmotnost [t] | Hmotnost celkem [t] | J. suť [t] | Suť Celkem [t]
Náklady soupisu celkem | [6 empty] | 0 |  |  |  |  | 0 |  | 1.5048 |  | 0 |  | D | -1 | [10 empty] | 0
| D | HSV | Práce a dodávky HSV |  |  |  | 0 |  |  |  |  | 0 |  | 1.5048 |  | 0 | 1 | D | 0 |  |  |  | ROZPOCET | [6 empty] | 0
| D | 1 | Zemní práce |  |  |  | 0 |  |  |  |  | 0 |  | 1.5048 |  | 0 | 1 | D | 1 |  |  |  | ROZPOCET | [6 empty] | 0
1 | K | 184817111 | Řez trvalek ve vegetačním období v rovině nebo ve svahu do 1:5 jarní řez | m2 | 50.5 |  | 0 |  |  | základní |  | 0 | 0 | 0 | 0 | 0 | 4 | K | 2 |  |  |  | ROZPOCET | 0 | 0 | 0 | 0 | 0 | 1 | 0 | 4 | -877892635
| PP |  | Řez trvalek během vegetačního období v rovině nebo na svahu do 1:5 jarní řez | [14 empty] | PP | 2
| Online PSC |  | https://podminky.urs.cz/item/CS_URS_2024_02/184817111 | [14 empty] | Online PSC | 2
| VV |  | 5,5+45 |  | 50.5 | [12 empty] | VV | 2 | 2 | True | 1 | ROZPOCET
2 | K | 184817112 | Řez trvalek ve vegetačním období v rovině nebo ve svahu do 1:5 květnové zakrácení vysokých peren | m2 | 50.5 |  | 0 |  |  | základní |  | 0 | 0 | 0 | 0 | 0 | 4 | K | 2 |  |  |  | ROZPOCET | 0 | 0 | 0 | 0 | 0 | 1 | 0 | 4 | -134643166
| PP |  | Řez trvalek během vegetačního období v rovině nebo na svahu do 1:5 květnové zakrácení vysokých peren | [14 empty] | PP | 2
| Online PSC |  | https://podminky.urs.cz/item/CS_URS_2024_02/184817112 | [14 empty] | Online PSC | 2
| VV |  | 5,5+45 |  | 50.5 | [12 empty] | VV | 2 | 2 | True | 1 | ROZPOCET
3 | K | 184817113 | Řez trvalek ve vegetačním období v rovině nebo ve svahu do 1:5 červencový řez u země | m2 | 50.5 |  | 0 |  |  | základní |  | 0 | 0 | 0 | 0 | 0 | 4 | K | 2 |  |  |  | ROZPOCET | 0 | 0 | 0 | 0 | 0 | 1 | 0 | 4 | -114813797
| PP |  | Řez trvalek během vegetačního období v rovině nebo na svahu do 1:5 červencový řez u země | [14 empty] | PP | 2
| Online PSC |  | https://podminky.urs.cz/item/CS_URS_2024_02/184817113 | [14 empty] | Online PSC | 2
| VV |  | 5,5+45 |  | 50.5 | [12 empty] | VV | 2 | 2 | True | 1 | ROZPOCET
4 | K | 184817114 | Řez trvalek ve vegetačním období v rovině nebo ve svahu do 1:5 odstranění odkvetlých květenství plošně | m2 | 50.5 |  | 0 |  |  | základní |  | 0 | 0 | 0 | 0 | 0 | 4 | K | 2 |  |  |  | ROZPOCET | 0 | 0 | 0 | 0 | 0 | 1 | 0 | 4 | -1328889335
| PP |  | Řez trvalek během vegetačního období v rovině nebo na svahu do 1:5 odstranění odkvetlých květů a květenství plošně | [14 empty] | PP | 2
| Online PSC |  | https://podminky.urs.cz/item/CS_URS_2024_02/184817114 | [14 empty] | Online PSC | 2
| VV |  | 5,5+45 |  | 50.5 | [12 empty] | VV | 2 | 2 | True | 1 | ROZPOCET
5 | K | 185802114 | Hnojení půdy umělým hnojivem k jednotlivým rostlinám v rovině a svahu do 1:5 | kg | 4.545 |  | 0 |  |  | základní |  | 0 | 0 | 0 | 0 | 0 | 4 | K | 2 |  |  |  | ROZPOCET | 0 | 0 | 0 | 0 | 0 | 1 | 0 | 4 | 283157983
| PP |  | Hnojení půdy nebo trávníku v rovině nebo na svahu do 1:5 umělým hnojivem s rozdělením k jednotlivým rostlinám | [14 empty] | PP | 2
| Online PSC |  | https://podminky.urs.cz/item/CS_URS_2024_02/185802114 | [14 empty] | Online PSC | 2
| VV |  | 50,5*0,09 |  | 4.545 | [12 empty] | VV | 2 | 2 | True | 1 | ROZPOCET
6 | M | 25111112 | hnojivo NPK | kg | 4.545 |  | 0 |  |  | základní |  | 0 | 0.001 | 0.004545 | 0 | 0 | 8 | M | 2 |  |  |  | ROZPOCET | 0 | 0 | 0 | 0 | 0 | 1 | 0 | 4 | -2075837168
| PP |  | hnojivo NPK | [14 empty] | PP | 2
| P |  | Poznámka k položce: hnojivo s dlouhodobým účinkem ( nepř. multicoten ) a postupným uvolňováním | [14 empty] | P | 2
| VV |  | 151,5*0,03 "Přepočtené koeficientem množství |  | 4.545 | [12 empty] | VV | 2 | 2 | True | 1 | ROZPOCET
7 | K | 184813211 | Ochranné oplocení kořenové zóny stromu v rovině nebo na svahu do 1:5 v do 1500 mm | m | 5 |  | 0 |  |  | základní |  | 0 | 0.01125 | 0.05625 | 0 | 0 | 4 | K | 2 |  |  |  | ROZPOCET | 0 | 0 | 0 | 0 | 0 | 1 | 0 | 4 | -1348063355
| PP |  | Ochranné oplocení kořenové zóny stromu v rovině nebo na svahu do 1:5, výšky do 1500 mm | [14 empty] | PP | 2
| Online PSC |  | https://podminky.urs.cz/item/CS_URS_2024_02/184813211 | [14 empty] | Online PSC | 2
| P |  | Poznámka k položce: kontrola a oprava poškozených části dřevěného oplocení štěrkových záhonů | [14 empty] | P | 2
8 | K | 184911161 | Mulčování záhonů kačírkem tl vrstvy přes 0,05 do 0,1 m v rovině a svahu do 1:5 | m2 | 10 |  | 0 |  |  | základní |  | 0 | 0 | 0 | 0 | 0 | 4 | K | 2 |  |  |  | ROZPOCET | 0 | 0 | 0 | 0 | 0 | 1 | 0 | 4 | 232021517
| PP |  | Mulčování záhonů kačírkem nebo drceným kamenivem tloušťky mulče přes 50 do 100 mm v rovině nebo na svahu do 1:5 | [14 empty] | PP | 2
| Online PSC |  | https://podminky.urs.cz/item/CS_URS_2024_02/184911161 | [14 empty] | Online PSC | 2
9 | M | 58343872 | kamenivo drcené hrubé frakce 8/16 | t | 1 |  | 0 |  |  | základní |  | 0 | 1 | 1 | 0 | 0 | 8 | M | 2 |  |  |  | ROZPOCET | 0 | 0 | 0 | 0 | 0 | 1 | 0 | 4 | -1845739015
| PP |  | kamenivo drcené hrubé frakce 8/16 | [14 empty] | PP | 2
10 | K | 185804211 | Vypletí záhonu květin s naložením a odvozem odpadu do 20 km v rovině a svahu do 1:5 | m2 | 202 |  | 0 |  |  | základní |  | 0 | 0 | 0 | 0 | 0 | 4 | K | 2 |  |  |  | ROZPOCET | 0 | 0 | 0 | 0 | 0 | 1 | 0 | 4 | -680350042
| PP |  | Vypletí v rovině nebo na svahu do 1:5 záhonu květin | [14 empty] | PP | 2
| Online PSC |  | https://podminky.urs.cz/item/CS_URS_2024_02/185804211 | [14 empty] | Online PSC | 2
| P |  | Poznámka k položce: Vypletí štěrkového záhonu,vždy při prováděném řezu a střihu trvalek. | [14 empty] | P | 2
| VV |  | (5,5+45)*4 |  | 202 | [12 empty] | VV | 2 | 2 | True | 1 | ROZPOCET
11 | K | 185804311 | Zalití rostlin vodou plocha do 20 m2 | m3 | 5.303 |  | 0 |  |  | základní |  | 0 | 0 | 0 | 0 | 0 | 4 | K | 2 |  |  |  | ROZPOCET | 0 | 0 | 0 | 0 | 0 | 1 | 0 | 4 | -1038229230
| PP |  | Zalití rostlin vodou plochy záhonů jednotlivě do 20 m2 | [14 empty] | PP | 2
| Online PSC |  | https://podminky.urs.cz/item/CS_URS_2024_02/185804311 | [14 empty] | Online PSC | 2
| P |  | Poznámka k položce: Zálivka štěrkových záhonů 6x za rok 15l/m2 + 1x za rok na jaře propláchnutí od posypové soli | [14 empty] | P | 2
| VV |  | (50,5*0,015)*7 |  | 5.303 | [12 empty] | VV | 2 | 2 | True | 1 | ROZPOCET
12 | K | 185804312 | Zalití rostlin vodou plocha přes 20 m2 | m3 | 43.53 |  | 0 |  |  | základní |  | 0 | 0 | 0 | 0 | 0 | 4 | K | 2 |  |  |  | ROZPOCET | 0 | 0 | 0 | 0 | 0 | 1 | 0 | 4 | 2060818403
| PP |  | Zalití rostlin vodou plochy záhonů jednotlivě přes 20 m2 | [14 empty] | PP | 2
| Online PSC |  | https://podminky.urs.cz/item/CS_URS_2024_02/185804312 | [14 empty] | Online PSC | 2
| P |  | Poznámka k položce: zálivka keřů 5l/ks a stromů 100l/ks a to 6x do roka podle počasí | [14 empty] | P | 2
| VV |  | (4,155+3,1)*6 |  | 43.53 | [12 empty] | VV | 2 | 2 | True | 1 | ROZPOCET
13 | K | 185851121 | Dovoz vody pro zálivku rostlin za vzdálenost do 1000 m | m3 | 48.833 |  | 0 |  |  | základní |  | 0 | 0 | 0 | 0 | 0 | 4 | K | 2 |  |  |  | ROZPOCET | 0 | 0 | 0 | 0 | 0 | 1 | 0 | 4 | -1275751736
| PP |  | Dovoz vody pro zálivku rostlin na vzdálenost do 1000 m | [14 empty] | PP | 2
| Online PSC |  | https://podminky.urs.cz/item/CS_URS_2024_02/185851121 | [14 empty] | Online PSC | 2
| VV |  | (5,303+43,530) |  | 48.833 | [12 empty] | VV | 2 | 2 | True | 1 | ROZPOCET
14 | M | 08211321 | voda pitná pro ostatní odběratele | m3 | 48.833 |  | 0 |  |  | základní |  | 0 | 0 | 0 | 0 | 0 | 8 | M | 2 |  |  |  | ROZPOCET | 0 | 0 | 0 | 0 | 0 | 1 | 0 | 4 | -88122498
| PP |  | voda pitná pro ostatní odběratele | [14 empty] | PP | 2
| VV |  | (5,303+43,530) |  | 48.833 | [12 empty] | VV | 2 | 2 | True | 1 | ROZPOCET
15 | K | 185851129 | Příplatek k dovozu vody pro zálivku rostlin do 1000 m ZKD 1000 m | m3 | 48.833 |  | 0 |  |  | základní |  | 0 | 0 | 0 | 0 | 0 | 4 | K | 2 |  |  |  | ROZPOCET | 0 | 0 | 0 | 0 | 0 | 1 | 0 | 4 | 175727190
| PP |  | Dovoz vody pro zálivku rostlin Příplatek k ceně za každých dalších i započatých 1000 m | [14 empty] | PP | 2
| Online PSC |  | https://podminky.urs.cz/item/CS_URS_2024_02/185851129 | [14 empty] | Online PSC | 2
| VV |  | (5,303+43,530) |  | 48.833 | [12 empty] | VV | 2 | 2 | True | 1 | ROZPOCET
16 | K | 185804214 | Vypletí záhonu dřevin ve skupinách s naložením a odvozem odpadu do 20 km v rovině a svahu do 1:5 | m2 | 143 |  | 0 |  |  | základní |  | 0 | 0 | 0 | 0 | 0 | 4 | K | 2 |  |  |  | ROZPOCET | 0 | 0 | 0 | 0 | 0 | 1 | 0 | 4 | 764050676
| PP |  | Vypletí v rovině nebo na svahu do 1:5 dřevin ve skupinách | [14 empty] | PP | 2
| Online PSC |  | https://podminky.urs.cz/item/CS_URS_2024_02/185804214 | [14 empty] | Online PSC | 2
| P |  | Poznámka k položce: 2x ročne vypletí mulčovanýh ploch | [14 empty] | P | 2
| VV |  | (180+173+121+118+123)*0,1*2 |  | 143 | [12 empty] | VV | 2 | 2 | True | 1 | ROZPOCET
17 | K | 184851411 | Zpětný řez netrnitých keřů po výsadbě v do 0,5 m | kus | 831 |  | 0 |  |  | základní |  | 0 | 0 | 0 | 0 | 0 | 4 | K | 2 |  |  |  | ROZPOCET | 0 | 0 | 0 | 0 | 0 | 1 | 0 | 4 | 585731413
| PP |  | Zpětný řez keřů po výsadbě netrnitých, výšky do 0,5 m | [14 empty] | PP | 2
| Online PSC |  | https://podminky.urs.cz/item/CS_URS_2024_02/184851411 | [14 empty] | Online PSC | 2
| VV |  | (46+223+217+257+88) |  | 831 | [12 empty] | VV | 2 | 2 | True | 1 | ROZPOCET
18 | K | 184806112 | Řez stromů netrnitých průklestem D koruny přes 2 do 4 m | kus | 31 |  | 0 |  |  | základní |  | 0 | 0 | 0 | 0 | 0 | 4 | K | 2 |  |  |  | ROZPOCET | 0 | 0 | 0 | 0 | 0 | 1 | 0 | 4 | -653370752
| PP |  | Řez stromů, keřů nebo růží průklestem stromů netrnitých, o průměru koruny přes 2 do 4 m | [14 empty] | PP | 2
| Online PSC |  | https://podminky.urs.cz/item/CS_URS_2024_02/184806112 | [14 empty] | Online PSC | 2
19 | K | 184215412 | Zhotovení závlahové mísy dřevin D přes 0,5 do 1,0 m v rovině nebo na svahu do 1:5 | kus | 31 |  | 0 |  |  | základní |  | 0 | 0 | 0 | 0 | 0 | 4 | K | 2 |  |  |  | ROZPOCET | 0 | 0 | 0 | 0 | 0 | 1 | 0 | 4 | 1142528429
| PP |  | Zhotovení závlahové mísy u solitérních dřevin v rovině nebo na svahu do 1:5, o průměru mísy přes 0,5 do 1 m | [14 empty] | PP | 2
| Online PSC |  | https://podminky.urs.cz/item/CS_URS_2024_02/184215412 | [14 empty] | Online PSC | 2
| VV |  | 7+4+12+8 |  | 31 | [12 empty] | VV | 2 | 2 | True | 1 | ROZPOCET
20 | K | 184911111 | Znovuuvázání dřeviny ke kůlům | kus | 62 |  | 0 |  |  | základní |  | 0 | 2e-05 | 0.00124 | 0 | 0 | 4 | K | 2 |  |  |  | ROZPOCET | 0 | 0 | 0 | 0 | 0 | 1 | 0 | 4 | -912107268
| PP |  | Znovuuvázání dřeviny jedním úvazkem ke stávajícímu kůlu | [14 empty] | PP | 2
| Online PSC |  | https://podminky.urs.cz/item/CS_URS_2024_02/184911111 | [14 empty] | Online PSC | 2
| P |  | Poznámka k položce: kontrola úvazku a zábrany proti okusu 2x ročně | [14 empty] | P | 2
| VV |  | (7+4+12+8)*2 |  | 62 | [12 empty] | VV | 2 | 2 | True | 1 | ROZPOCET
21 | K | 184911421 | Mulčování rostlin kůrou tl do 0,1 m v rovině a svahu do 1:5 | m2 | 143 |  | 0 |  |  | základní |  | 0 | 0 | 0 | 0 | 0 | 4 | K | 2 |  |  |  | ROZPOCET | 0 | 0 | 0 | 0 | 0 | 1 | 0 | 4 | 1033454334
| PP |  | Mulčování vysazených rostlin mulčovací kůrou, tl. do 100 mm v rovině nebo na svahu do 1:5 | [14 empty] | PP | 2
| Online PSC |  | https://podminky.urs.cz/item/CS_URS_2024_02/184911421 | [14 empty] | Online PSC | 2
| P |  | Poznámka k položce: doplnění štěpky v místech kde chybí | [14 empty] | P | 2
| VV |  | 715*0,2 |  | 143 | [12 empty] | VV | 2 | 2 | True | 1 | ROZPOCET
22 | M | 10391100 | kůra mulčovací VL | m3 | 2.209 |  | 0 |  |  | základní |  | 0 | 0.2 | 0.4418 | 0 | 0 | 8 | M | 2 |  |  |  | ROZPOCET | 0 | 0 | 0 | 0 | 0 | 1 | 0 | 4 | -827614135
| PP |  | kůra mulčovací VL | [14 empty] | PP | 2
| VV |  | (715*0,2)*0,15 |  | 21.45 | [12 empty] | VV | 2 | 2 | True | 0 | ROZPOCET
| VV |  | 21,45*0,103 "Přepočtené koeficientem množství |  | 2.209 | [12 empty] | VV | 2 | 2 | True | 1 | ROZPOCET
23 | K | 184813134 | Ochrana listnatých dřevin přes 70 cm před okusem chemickým nátěrem v rovině a svahu do 1:5 | 100 kus | 1 |  | 0 |  |  | základní |  | 0 | 0 | 0 | 0 | 0 | 4 | K | 2 |  |  |  | ROZPOCET | 0 | 0 | 0 | 0 | 0 | 1 | 0 | 4 | 1119032293
| PP |  | Ochrana dřevin před okusem zvěří chemicky nátěrem, v rovině nebo ve svahu do 1:5 listnatých, výšky přes 70 cm | [14 empty] | PP | 2
| Online PSC |  | https://podminky.urs.cz/item/CS_URS_2024_02/184813134 | [14 empty] | Online PSC | 2
24 | M | 25235001 | postřik insekticidní a fungicidní | litr | 1 |  | 0 |  |  | základní |  | 0 | 0.001 | 0.001 | 0 | 0 | 8 | M | 2 |  |  |  | ROZPOCET | 0 | 0 | 0 | 0 | 0 | 1 | 0 | 4 | 897641614
| PP |  | postřik insekticidní a fungicidní | [14 empty] | PP | 2
| D | 998 | Přesun hmot |  |  |  | 0 |  |  |  |  | 0 |  | 0 |  | 0 | 1 | D | 1 |  |  |  | ROZPOCET | [6 empty] | 0
25 | K | 998231311 | Přesun hmot pro sadovnické a krajinářské úpravy vodorovně do 5000 m | t | 2 |  | 0 |  |  | základní |  | 0 | 0 | 0 | 0 | 0 | 4 | K | 2 |  |  |  | ROZPOCET | 0 | 0 | 0 | 0 | 0 | 1 | 0 | 4 | 670657479
| PP |  | Přesun hmot pro sadovnické a krajinářské úpravy strojně dopravní vzdálenost do 5000 m | [14 empty] | PP | 2
| Online PSC |  | https://podminky.urs.cz/item/CS_URS_2024_02/998231311 | [14 empty] | Online PSC | 2
| VV |  | 1+1 |  | 2 | [12 empty] | VV | 2 | 2 | True | 1 | ROZPOCET

## 3-SO 801 - Sadové úpravy-...
{a6710bf3-aee6-429b-95a0-6cec55335cfc}
2
| KRYCÍ LIST SOUPISU PRACÍ | [7 empty] | v --- níže se nacházejí doplnkové a pomocné údaje k sestavám --- v | [8 empty] | False
Stavba:
Vybudování komunikací a inženýrských sítí v lokalitě Berlín 2, Frýdek-Místek
Objekt:
801 - Sadové úpravy
Soupis:
3-SO 801 - Sadové úpravy-Následná péče 3 rok
| KSO: |  |  |  |  | CC-CZ:
| Místo: |  | Frýdek-Místek |  |  | Datum: | 12. 5. 2025
| Zadavatel: |  |  |  |  | IČ:
|  | Statutární město Frýdek-Místek |  |  |  | DIČ:
| Uchazeč: |  |  |  |  | IČ: | Vyplň údaj
|  | Vyplň údaj |  |  |  | DIČ: | Vyplň údaj
| Projektant: |  |  |  |  | IČ:
|  | DOPRAPLAN s.r.o. |  |  |  | DIČ:
| Zpracovatel: |  |  |  |  | IČ: | 69619948
|  | Vladimír Rudolf |  |  |  | DIČ:
Poznámka:
| Cena bez DPH | [5 empty] | 0
|  |  | Základ daně |  |  | Sazba daně | Výše daně
| DPH | základní | 0 |  |  | 21% | 0
|  | snížená | 0 |  |  | 12% | 0
|  | zákl. přenesená | 0 |  |  | 21% | 0
|  | sníž. přenesená | 0 |  |  | 12% | 0
|  | nulová | 0 |  |  | 0% | 0
| Cena s DPH |  |  | v | CZK |  | 0
| Projektant |  |  | Zpracovatel
| Datum a podpis: |  | Razítko | Datum a podpis: |  |  | Razítko
| Objednavatel |  |  | Uchazeč
| Datum a podpis: |  | Razítko | Datum a podpis: |  |  | Razítko
REKAPITULACE ČLENĚNÍ SOUPISU PRACÍ
Stavba:
Vybudování komunikací a inženýrských sítí v lokalitě Berlín 2, Frýdek-Místek
Objekt:
801 - Sadové úpravy
Soupis:
3-SO 801 - Sadové úpravy-Následná péče 3 rok
Místo: |  |  | Frýdek-Místek |  |  | Datum: | 12. 5. 2025
Zadavatel: |  |  | Statutární město Frýdek-Místek |  |  | Projektant: | DOPRAPLAN s.r.o.
Uchazeč: |  |  | Vyplň údaj |  |  | Zpracovatel: | Vladimír Rudolf
Kód dílu - Popis | [6 empty] | Cena celkem [CZK]
Náklady ze soupisu prací | [6 empty] | 0 | [11 empty] | -1
| HSV - Práce a dodávky HSV | [5 empty] | 0
| 1 - Zemní práce | [5 empty] | 0
| 998 - Přesun hmot | [5 empty] | 0
SOUPIS PRACÍ
Stavba:
Vybudování komunikací a inženýrských sítí v lokalitě Berlín 2, Frýdek-Místek
Objekt:
801 - Sadové úpravy
Soupis:
3-SO 801 - Sadové úpravy-Následná péče 3 rok
Místo: |  |  | Frýdek-Místek |  |  | Datum: | 12. 5. 2025
Zadavatel: |  |  | Statutární město Frýdek-Místek |  |  | Projektant: | DOPRAPLAN s.r.o.
Uchazeč: |  |  | Vyplň údaj |  |  | Zpracovatel: | Vladimír Rudolf
PČ | Typ | Kód | Popis | MJ | Množství | J.cena [CZK] | Cena celkem [CZK] | Cenová soustava |  | DPH | J. Nh [h] | Nh celkem [h] | J. hmotnost [t] | Hmotnost celkem [t] | J. suť [t] | Suť Celkem [t]
Náklady soupisu celkem | [6 empty] | 0 |  |  |  |  | 0 |  | 1.063 |  | 0 |  | D | -1 | [10 empty] | 0
| D | HSV | Práce a dodávky HSV |  |  |  | 0 |  |  |  |  | 0 |  | 1.063 |  | 0 | 1 | D | 0 |  |  |  | ROZPOCET | [6 empty] | 0
| D | 1 | Zemní práce |  |  |  | 0 |  |  |  |  | 0 |  | 1.063 |  | 0 | 1 | D | 1 |  |  |  | ROZPOCET | [6 empty] | 0
1 | K | 184817111 | Řez trvalek ve vegetačním období v rovině nebo ve svahu do 1:5 jarní řez | m2 | 50.5 |  | 0 |  |  | základní |  | 0 | 0 | 0 | 0 | 0 | 4 | K | 2 |  |  |  | ROZPOCET | 0 | 0 | 0 | 0 | 0 | 1 | 0 | 4 | -1605657834
| PP |  | Řez trvalek během vegetačního období v rovině nebo na svahu do 1:5 jarní řez | [14 empty] | PP | 2
| Online PSC |  | https://podminky.urs.cz/item/CS_URS_2024_02/184817111 | [14 empty] | Online PSC | 2
| VV |  | 5,5+45 |  | 50.5 | [12 empty] | VV | 2 | 2 | True | 1 | ROZPOCET
2 | K | 184817112 | Řez trvalek ve vegetačním období v rovině nebo ve svahu do 1:5 květnové zakrácení vysokých peren | m2 | 50.5 |  | 0 |  |  | základní |  | 0 | 0 | 0 | 0 | 0 | 4 | K | 2 |  |  |  | ROZPOCET | 0 | 0 | 0 | 0 | 0 | 1 | 0 | 4 | -364713161
| PP |  | Řez trvalek během vegetačního období v rovině nebo na svahu do 1:5 květnové zakrácení vysokých peren | [14 empty] | PP | 2
| Online PSC |  | https://podminky.urs.cz/item/CS_URS_2024_02/184817112 | [14 empty] | Online PSC | 2
| VV |  | 5,5+45 |  | 50.5 | [12 empty] | VV | 2 | 2 | True | 1 | ROZPOCET
3 | K | 184817113 | Řez trvalek ve vegetačním období v rovině nebo ve svahu do 1:5 červencový řez u země | m2 | 50.5 |  | 0 |  |  | základní |  | 0 | 0 | 0 | 0 | 0 | 4 | K | 2 |  |  |  | ROZPOCET | 0 | 0 | 0 | 0 | 0 | 1 | 0 | 4 | -1224365258
| PP |  | Řez trvalek během vegetačního období v rovině nebo na svahu do 1:5 červencový řez u země | [14 empty] | PP | 2
| Online PSC |  | https://podminky.urs.cz/item/CS_URS_2024_02/184817113 | [14 empty] | Online PSC | 2
| VV |  | 5,5+45 |  | 50.5 | [12 empty] | VV | 2 | 2 | True | 1 | ROZPOCET
4 | K | 184817114 | Řez trvalek ve vegetačním období v rovině nebo ve svahu do 1:5 odstranění odkvetlých květenství plošně | m2 | 50.5 |  | 0 |  |  | základní |  | 0 | 0 | 0 | 0 | 0 | 4 | K | 2 |  |  |  | ROZPOCET | 0 | 0 | 0 | 0 | 0 | 1 | 0 | 4 | 934831658
| PP |  | Řez trvalek během vegetačního období v rovině nebo na svahu do 1:5 odstranění odkvetlých květů a květenství plošně | [14 empty] | PP | 2
| Online PSC |  | https://podminky.urs.cz/item/CS_URS_2024_02/184817114 | [14 empty] | Online PSC | 2
| VV |  | 5,5+45 |  | 50.5 | [12 empty] | VV | 2 | 2 | True | 1 | ROZPOCET
5 | K | 185802114 | Hnojení půdy umělým hnojivem k jednotlivým rostlinám v rovině a svahu do 1:5 | kg | 4.545 |  | 0 |  |  | základní |  | 0 | 0 | 0 | 0 | 0 | 4 | K | 2 |  |  |  | ROZPOCET | 0 | 0 | 0 | 0 | 0 | 1 | 0 | 4 | -1021521689
| PP |  | Hnojení půdy nebo trávníku v rovině nebo na svahu do 1:5 umělým hnojivem s rozdělením k jednotlivým rostlinám | [14 empty] | PP | 2
| Online PSC |  | https://podminky.urs.cz/item/CS_URS_2024_02/185802114 | [14 empty] | Online PSC | 2
| VV |  | 50,5*0,09 |  | 4.545 | [12 empty] | VV | 2 | 2 | True | 1 | ROZPOCET
6 | M | 25111112 | hnojivo NPK | kg | 4.545 |  | 0 |  |  | základní |  | 0 | 0.001 | 0.004545 | 0 | 0 | 8 | M | 2 |  |  |  | ROZPOCET | 0 | 0 | 0 | 0 | 0 | 1 | 0 | 4 | 1042191121
| PP |  | hnojivo NPK | [14 empty] | PP | 2
| P |  | Poznámka k položce: hnojivo s dlouhodobým účinkem ( nepř. multicoten ) a postupným uvolňováním | [14 empty] | P | 2
| VV |  | 151,5*0,03 "Přepočtené koeficientem množství |  | 4.545 | [12 empty] | VV | 2 | 2 | True | 1 | ROZPOCET
7 | K | 184813211 | Ochranné oplocení kořenové zóny stromu v rovině nebo na svahu do 1:5 v do 1500 mm | m | 5 |  | 0 |  |  | základní |  | 0 | 0.01125 | 0.05625 | 0 | 0 | 4 | K | 2 |  |  |  | ROZPOCET | 0 | 0 | 0 | 0 | 0 | 1 | 0 | 4 | 344194285
| PP |  | Ochranné oplocení kořenové zóny stromu v rovině nebo na svahu do 1:5, výšky do 1500 mm | [14 empty] | PP | 2
| Online PSC |  | https://podminky.urs.cz/item/CS_URS_2024_02/184813211 | [14 empty] | Online PSC | 2
| P |  | Poznámka k položce: kontrola a oprava poškozených části dřevěného oplocení štěrkových záhonů | [14 empty] | P | 2
8 | K | 184911161 | Mulčování záhonů kačírkem tl vrstvy přes 0,05 do 0,1 m v rovině a svahu do 1:5 | m2 | 10 |  | 0 |  |  | základní |  | 0 | 0 | 0 | 0 | 0 | 4 | K | 2 |  |  |  | ROZPOCET | 0 | 0 | 0 | 0 | 0 | 1 | 0 | 4 | -1792109078
| PP |  | Mulčování záhonů kačírkem nebo drceným kamenivem tloušťky mulče přes 50 do 100 mm v rovině nebo na svahu do 1:5 | [14 empty] | PP | 2
| Online PSC |  | https://podminky.urs.cz/item/CS_URS_2024_02/184911161 | [14 empty] | Online PSC | 2
9 | M | 58343872 | kamenivo drcené hrubé frakce 8/16 | t | 1 |  | 0 |  |  | základní |  | 0 | 1 | 1 | 0 | 0 | 8 | M | 2 |  |  |  | ROZPOCET | 0 | 0 | 0 | 0 | 0 | 1 | 0 | 4 | -329168037
| PP |  | kamenivo drcené hrubé frakce 8/16 | [14 empty] | PP | 2
10 | K | 185804211 | Vypletí záhonu květin s naložením a odvozem odpadu do 20 km v rovině a svahu do 1:5 | m2 | 202 |  | 0 |  |  | základní |  | 0 | 0 | 0 | 0 | 0 | 4 | K | 2 |  |  |  | ROZPOCET | 0 | 0 | 0 | 0 | 0 | 1 | 0 | 4 | -573820363
| PP |  | Vypletí v rovině nebo na svahu do 1:5 záhonu květin | [14 empty] | PP | 2
| Online PSC |  | https://podminky.urs.cz/item/CS_URS_2024_02/185804211 | [14 empty] | Online PSC | 2
| P |  | Poznámka k položce: Vypletí štěrkového záhonu,vždy při prováděném řezu a střihu trvalek. | [14 empty] | P | 2
| VV |  | (5,5+45)*4 |  | 202 | [12 empty] | VV | 2 | 2 | True | 1 | ROZPOCET
11 | K | 185804311 | Zalití rostlin vodou plocha do 20 m2 | m3 | 5.303 |  | 0 |  |  | základní |  | 0 | 0 | 0 | 0 | 0 | 4 | K | 2 |  |  |  | ROZPOCET | 0 | 0 | 0 | 0 | 0 | 1 | 0 | 4 | -1204684973
| PP |  | Zalití rostlin vodou plochy záhonů jednotlivě do 20 m2 | [14 empty] | PP | 2
| Online PSC |  | https://podminky.urs.cz/item/CS_URS_2024_02/185804311 | [14 empty] | Online PSC | 2
| P |  | Poznámka k položce: Zálivka štěrkových záhonů 6x za rok 15l/m2 + 1x za rok na jaře propláchnutí od posypové soli | [14 empty] | P | 2
| VV |  | (50,5*0,015)*7 |  | 5.303 | [12 empty] | VV | 2 | 2 | True | 1 | ROZPOCET
12 | K | 185804312 | Zalití rostlin vodou plocha přes 20 m2 | m3 | 43.53 |  | 0 |  |  | základní |  | 0 | 0 | 0 | 0 | 0 | 4 | K | 2 |  |  |  | ROZPOCET | 0 | 0 | 0 | 0 | 0 | 1 | 0 | 4 | -1821708034
| PP |  | Zalití rostlin vodou plochy záhonů jednotlivě přes 20 m2 | [14 empty] | PP | 2
| Online PSC |  | https://podminky.urs.cz/item/CS_URS_2024_02/185804312 | [14 empty] | Online PSC | 2
| P |  | Poznámka k položce: zálivka keřů 5l/ks a stromů 100l/ks a to 6x do roka podle počasí | [14 empty] | P | 2
| VV |  | (4,155+3,1)*6 |  | 43.53 | [12 empty] | VV | 2 | 2 | True | 1 | ROZPOCET
13 | K | 185851121 | Dovoz vody pro zálivku rostlin za vzdálenost do 1000 m | m3 | 48.833 |  | 0 |  |  | základní |  | 0 | 0 | 0 | 0 | 0 | 4 | K | 2 |  |  |  | ROZPOCET | 0 | 0 | 0 | 0 | 0 | 1 | 0 | 4 | -1741661095
| PP |  | Dovoz vody pro zálivku rostlin na vzdálenost do 1000 m | [14 empty] | PP | 2
| Online PSC |  | https://podminky.urs.cz/item/CS_URS_2024_02/185851121 | [14 empty] | Online PSC | 2
| VV |  | (5,303+43,530) |  | 48.833 | [12 empty] | VV | 2 | 2 | True | 1 | ROZPOCET
14 | M | 08211321 | voda pitná pro ostatní odběratele | m3 | 48.833 |  | 0 |  |  | základní |  | 0 | 0 | 0 | 0 | 0 | 8 | M | 2 |  |  |  | ROZPOCET | 0 | 0 | 0 | 0 | 0 | 1 | 0 | 4 | 736327113
| PP |  | voda pitná pro ostatní odběratele | [14 empty] | PP | 2
| VV |  | (5,303+43,530) |  | 48.833 | [12 empty] | VV | 2 | 2 | True | 1 | ROZPOCET
15 | K | 185851129 | Příplatek k dovozu vody pro zálivku rostlin do 1000 m ZKD 1000 m | m3 | 48.833 |  | 0 |  |  | základní |  | 0 | 0 | 0 | 0 | 0 | 4 | K | 2 |  |  |  | ROZPOCET | 0 | 0 | 0 | 0 | 0 | 1 | 0 | 4 | -418179861
| PP |  | Dovoz vody pro zálivku rostlin Příplatek k ceně za každých dalších i započatých 1000 m | [14 empty] | PP | 2
| Online PSC |  | https://podminky.urs.cz/item/CS_URS_2024_02/185851129 | [14 empty] | Online PSC | 2
| VV |  | (5,303+43,530) |  | 48.833 | [12 empty] | VV | 2 | 2 | True | 1 | ROZPOCET
16 | K | 185804214 | Vypletí záhonu dřevin ve skupinách s naložením a odvozem odpadu do 20 km v rovině a svahu do 1:5 | m2 | 143 |  | 0 |  |  | základní |  | 0 | 0 | 0 | 0 | 0 | 4 | K | 2 |  |  |  | ROZPOCET | 0 | 0 | 0 | 0 | 0 | 1 | 0 | 4 | -853921706
| PP |  | Vypletí v rovině nebo na svahu do 1:5 dřevin ve skupinách | [14 empty] | PP | 2
| Online PSC |  | https://podminky.urs.cz/item/CS_URS_2024_02/185804214 | [14 empty] | Online PSC | 2
| P |  | Poznámka k položce: 2x ročne vypletí mulčovanýh ploch | [14 empty] | P | 2
| VV |  | (180+173+121+118+123)*0,1*2 |  | 143 | [12 empty] | VV | 2 | 2 | True | 1 | ROZPOCET
17 | K | 184851411 | Zpětný řez netrnitých keřů po výsadbě v do 0,5 m | kus | 831 |  | 0 |  |  | základní |  | 0 | 0 | 0 | 0 | 0 | 4 | K | 2 |  |  |  | ROZPOCET | 0 | 0 | 0 | 0 | 0 | 1 | 0 | 4 | -2145640328
| PP |  | Zpětný řez keřů po výsadbě netrnitých, výšky do 0,5 m | [14 empty] | PP | 2
| Online PSC |  | https://podminky.urs.cz/item/CS_URS_2024_02/184851411 | [14 empty] | Online PSC | 2
| VV |  | (46+223+217+257+88) |  | 831 | [12 empty] | VV | 2 | 2 | True | 1 | ROZPOCET
18 | K | 184806112 | Řez stromů netrnitých průklestem D koruny přes 2 do 4 m | kus | 31 |  | 0 |  |  | základní |  | 0 | 0 | 0 | 0 | 0 | 4 | K | 2 |  |  |  | ROZPOCET | 0 | 0 | 0 | 0 | 0 | 1 | 0 | 4 | 365643729
| PP |  | Řez stromů, keřů nebo růží průklestem stromů netrnitých, o průměru koruny přes 2 do 4 m | [14 empty] | PP | 2
| Online PSC |  | https://podminky.urs.cz/item/CS_URS_2024_02/184806112 | [14 empty] | Online PSC | 2
19 | K | 184215412 | Zhotovení závlahové mísy dřevin D přes 0,5 do 1,0 m v rovině nebo na svahu do 1:5 | kus | 31 |  | 0 |  |  | základní |  | 0 | 0 | 0 | 0 | 0 | 4 | K | 2 |  |  |  | ROZPOCET | 0 | 0 | 0 | 0 | 0 | 1 | 0 | 4 | 617994467
| PP |  | Zhotovení závlahové mísy u solitérních dřevin v rovině nebo na svahu do 1:5, o průměru mísy přes 0,5 do 1 m | [14 empty] | PP | 2
| Online PSC |  | https://podminky.urs.cz/item/CS_URS_2024_02/184215412 | [14 empty] | Online PSC | 2
| VV |  | 7+4+12+8 |  | 31 | [12 empty] | VV | 2 | 2 | True | 1 | ROZPOCET
20 | K | 184911111 | Znovuuvázání dřeviny ke kůlům | kus | 62 |  | 0 |  |  | základní |  | 0 | 2e-05 | 0.00124 | 0 | 0 | 4 | K | 2 |  |  |  | ROZPOCET | 0 | 0 | 0 | 0 | 0 | 1 | 0 | 4 | -801315897
| PP |  | Znovuuvázání dřeviny jedním úvazkem ke stávajícímu kůlu | [14 empty] | PP | 2
| Online PSC |  | https://podminky.urs.cz/item/CS_URS_2024_02/184911111 | [14 empty] | Online PSC | 2
| P |  | Poznámka k položce: kontrola úvazku a zábrany proti okusu 2x ročně | [14 empty] | P | 2
| VV |  | (7+4+12+8)*2 |  | 62 | [12 empty] | VV | 2 | 2 | True | 1 | ROZPOCET
21 | K | 184813134 | Ochrana listnatých dřevin přes 70 cm před okusem chemickým nátěrem v rovině a svahu do 1:5 | 100 kus | 1 |  | 0 |  |  | základní |  | 0 | 0 | 0 | 0 | 0 | 4 | K | 2 |  |  |  | ROZPOCET | 0 | 0 | 0 | 0 | 0 | 1 | 0 | 4 | 426270925
| PP |  | Ochrana dřevin před okusem zvěří chemicky nátěrem, v rovině nebo ve svahu do 1:5 listnatých, výšky přes 70 cm | [14 empty] | PP | 2
| Online PSC |  | https://podminky.urs.cz/item/CS_URS_2024_02/184813134 | [14 empty] | Online PSC | 2
22 | M | 25235001 | postřik insekticidní a fungicidní | litr | 1 |  | 0 |  |  | základní |  | 0 | 0.001 | 0.001 | 0 | 0 | 8 | M | 2 |  |  |  | ROZPOCET | 0 | 0 | 0 | 0 | 0 | 1 | 0 | 4 | 1340485856
| PP |  | postřik insekticidní a fungicidní | [14 empty] | PP | 2
| D | 998 | Přesun hmot |  |  |  | 0 |  |  |  |  | 0 |  | 0 |  | 0 | 1 | D | 1 |  |  |  | ROZPOCET | [6 empty] | 0
23 | K | 998231311 | Přesun hmot pro sadovnické a krajinářské úpravy vodorovně do 5000 m | t | 2 |  | 0 |  |  | základní |  | 0 | 0 | 0 | 0 | 0 | 4 | K | 2 |  |  |  | ROZPOCET | 0 | 0 | 0 | 0 | 0 | 1 | 0 | 4 | -31845564
| PP |  | Přesun hmot pro sadovnické a krajinářské úpravy strojně dopravní vzdálenost do 5000 m | [14 empty] | PP | 2
| Online PSC |  | https://podminky.urs.cz/item/CS_URS_2024_02/998231311 | [14 empty] | Online PSC | 2
| VV |  | 1+1 |  | 2 | [12 empty] | VV | 2 | 2 | True | 1 | ROZPOCET

## 4-SO 801 - Sadové úpravy-...
{a516a5ce-d6e3-4967-8eeb-766948140fdc}
2
| KRYCÍ LIST SOUPISU PRACÍ | [7 empty] | v --- níže se nacházejí doplnkové a pomocné údaje k sestavám --- v | [8 empty] | False
Stavba:
Vybudování komunikací a inženýrských sítí v lokalitě Berlín 2, Frýdek-Místek
Objekt:
801 - Sadové úpravy
Soupis:
4-SO 801 - Sadové úpravy-Následná péče 4 rok
| KSO: |  |  |  |  | CC-CZ:
| Místo: |  | Frýdek-Místek |  |  | Datum: | 12. 5. 2025
| Zadavatel: |  |  |  |  | IČ:
|  | Statutární město Frýdek-Místek |  |  |  | DIČ:
| Uchazeč: |  |  |  |  | IČ: | Vyplň údaj
|  | Vyplň údaj |  |  |  | DIČ: | Vyplň údaj
| Projektant: |  |  |  |  | IČ:
|  | DOPRAPLAN s.r.o. |  |  |  | DIČ:
| Zpracovatel: |  |  |  |  | IČ: | 69619948
|  | Vladimír Rudolf |  |  |  | DIČ:
Poznámka:
| Cena bez DPH | [5 empty] | 0
|  |  | Základ daně |  |  | Sazba daně | Výše daně
| DPH | základní | 0 |  |  | 21% | 0
|  | snížená | 0 |  |  | 12% | 0
|  | zákl. přenesená | 0 |  |  | 21% | 0
|  | sníž. přenesená | 0 |  |  | 12% | 0
|  | nulová | 0 |  |  | 0% | 0
| Cena s DPH |  |  | v | CZK |  | 0
| Projektant |  |  | Zpracovatel
| Datum a podpis: |  | Razítko | Datum a podpis: |  |  | Razítko
| Objednavatel |  |  | Uchazeč
| Datum a podpis: |  | Razítko | Datum a podpis: |  |  | Razítko
REKAPITULACE ČLENĚNÍ SOUPISU PRACÍ
Stavba:
Vybudování komunikací a inženýrských sítí v lokalitě Berlín 2, Frýdek-Místek
Objekt:
801 - Sadové úpravy
Soupis:
4-SO 801 - Sadové úpravy-Následná péče 4 rok
Místo: |  |  | Frýdek-Místek |  |  | Datum: | 12. 5. 2025
Zadavatel: |  |  | Statutární město Frýdek-Místek |  |  | Projektant: | DOPRAPLAN s.r.o.
Uchazeč: |  |  | Vyplň údaj |  |  | Zpracovatel: | Vladimír Rudolf
Kód dílu - Popis | [6 empty] | Cena celkem [CZK]
Náklady ze soupisu prací | [6 empty] | 0 | [11 empty] | -1
| HSV - Práce a dodávky HSV | [5 empty] | 0
| 1 - Zemní práce | [5 empty] | 0
| 998 - Přesun hmot | [5 empty] | 0
SOUPIS PRACÍ
Stavba:
Vybudování komunikací a inženýrských sítí v lokalitě Berlín 2, Frýdek-Místek
Objekt:
801 - Sadové úpravy
Soupis:
4-SO 801 - Sadové úpravy-Následná péče 4 rok
Místo: |  |  | Frýdek-Místek |  |  | Datum: | 12. 5. 2025
Zadavatel: |  |  | Statutární město Frýdek-Místek |  |  | Projektant: | DOPRAPLAN s.r.o.
Uchazeč: |  |  | Vyplň údaj |  |  | Zpracovatel: | Vladimír Rudolf
PČ | Typ | Kód | Popis | MJ | Množství | J.cena [CZK] | Cena celkem [CZK] | Cenová soustava |  | DPH | J. Nh [h] | Nh celkem [h] | J. hmotnost [t] | Hmotnost celkem [t] | J. suť [t] | Suť Celkem [t]
Náklady soupisu celkem | [6 empty] | 0 |  |  |  |  | 0 |  | 0.00524 |  | 0 |  | D | -1 | [10 empty] | 0
| D | HSV | Práce a dodávky HSV |  |  |  | 0 |  |  |  |  | 0 |  | 0.00524 |  | 0 | 1 | D | 0 |  |  |  | ROZPOCET | [6 empty] | 0
| D | 1 | Zemní práce |  |  |  | 0 |  |  |  |  | 0 |  | 0.00524 |  | 0 | 1 | D | 1 |  |  |  | ROZPOCET | [6 empty] | 0
1 | K | 184806112 | Řez stromů netrnitých průklestem D koruny přes 2 do 4 m | kus | 31 |  | 0 |  |  | základní |  | 0 | 0 | 0 | 0 | 0 | 4 | K | 2 |  |  |  | ROZPOCET | 0 | 0 | 0 | 0 | 0 | 1 | 0 | 4 | 1428623263
| PP |  | Řez stromů, keřů nebo růží průklestem stromů netrnitých, o průměru koruny přes 2 do 4 m | [14 empty] | PP | 2
| Online PSC |  | https://podminky.urs.cz/item/CS_URS_2024_02/184806112 | [14 empty] | Online PSC | 2
2 | K | 185804214 | Vypletí záhonu dřevin ve skupinách s naložením a odvozem odpadu do 20 km v rovině a svahu do 1:5 | m2 | 143 |  | 0 |  |  | základní |  | 0 | 0 | 0 | 0 | 0 | 4 | K | 2 |  |  |  | ROZPOCET | 0 | 0 | 0 | 0 | 0 | 1 | 0 | 4 | 958703024
| PP |  | Vypletí v rovině nebo na svahu do 1:5 dřevin ve skupinách | [14 empty] | PP | 2
| Online PSC |  | https://podminky.urs.cz/item/CS_URS_2024_02/185804214 | [14 empty] | Online PSC | 2
| P |  | Poznámka k položce: 2x ročne vypletí mulčovanýh ploch | [14 empty] | P | 2
| VV |  | (180+173+121+118+123)*0,1*2 |  | 143 | [12 empty] | VV | 2 | 2 | True | 1 | ROZPOCET
3 | K | 184215412 | Zhotovení závlahové mísy dřevin D přes 0,5 do 1,0 m v rovině nebo na svahu do 1:5 | kus | 31 |  | 0 |  |  | základní |  | 0 | 0 | 0 | 0 | 0 | 4 | K | 2 |  |  |  | ROZPOCET | 0 | 0 | 0 | 0 | 0 | 1 | 0 | 4 | 672693240
| PP |  | Zhotovení závlahové mísy u solitérních dřevin v rovině nebo na svahu do 1:5, o průměru mísy přes 0,5 do 1 m | [14 empty] | PP | 2
| Online PSC |  | https://podminky.urs.cz/item/CS_URS_2024_02/184215412 | [14 empty] | Online PSC | 2
| VV |  | 7+4+12+8 |  | 31 | [12 empty] | VV | 2 | 2 | True | 1 | ROZPOCET
4 | K | 184911111 | Znovuuvázání dřeviny ke kůlům | kus | 62 |  | 0 |  |  | základní |  | 0 | 2e-05 | 0.00124 | 0 | 0 | 4 | K | 2 |  |  |  | ROZPOCET | 0 | 0 | 0 | 0 | 0 | 1 | 0 | 4 | -1537521483
| PP |  | Znovuuvázání dřeviny jedním úvazkem ke stávajícímu kůlu | [14 empty] | PP | 2
| Online PSC |  | https://podminky.urs.cz/item/CS_URS_2024_02/184911111 | [14 empty] | Online PSC | 2
| P |  | Poznámka k položce: kontrola úvazku a zábrany proti okusu 2x ročně | [14 empty] | P | 2
| VV |  | (7+4+12+8)*2 |  | 62 | [12 empty] | VV | 2 | 2 | True | 1 | ROZPOCET
5 | K | 185804312 | Zalití rostlin vodou plocha přes 20 m2 | m3 | 18.6 |  | 0 |  |  | základní |  | 0 | 0 | 0 | 0 | 0 | 4 | K | 2 |  |  |  | ROZPOCET | 0 | 0 | 0 | 0 | 0 | 1 | 0 | 4 | 1392840404
| PP |  | Zalití rostlin vodou plochy záhonů jednotlivě přes 20 m2 | [14 empty] | PP | 2
| Online PSC |  | https://podminky.urs.cz/item/CS_URS_2024_02/185804312 | [14 empty] | Online PSC | 2
| P |  | Poznámka k položce: zálivka keřů 5l/ks a stromů 100l/ks a to 6x do roka podle počasí | [14 empty] | P | 2
| VV |  | 3,1*6 |  | 18.6 | [12 empty] | VV | 2 | 2 | True | 1 | ROZPOCET
6 | K | 185851121 | Dovoz vody pro zálivku rostlin za vzdálenost do 1000 m | m3 | 18.6 |  | 0 |  |  | základní |  | 0 | 0 | 0 | 0 | 0 | 4 | K | 2 |  |  |  | ROZPOCET | 0 | 0 | 0 | 0 | 0 | 1 | 0 | 4 | -942651773
| PP |  | Dovoz vody pro zálivku rostlin na vzdálenost do 1000 m | [14 empty] | PP | 2
| Online PSC |  | https://podminky.urs.cz/item/CS_URS_2024_02/185851121 | [14 empty] | Online PSC | 2
| VV |  | 3,1*6 |  | 18.6 | [12 empty] | VV | 2 | 2 | True | 1 | ROZPOCET
7 | M | 08211321 | voda pitná pro ostatní odběratele | m3 | 18.6 |  | 0 |  |  | základní |  | 0 | 0 | 0 | 0 | 0 | 8 | M | 2 |  |  |  | ROZPOCET | 0 | 0 | 0 | 0 | 0 | 1 | 0 | 4 | -1132577729
| PP |  | voda pitná pro ostatní odběratele | [14 empty] | PP | 2
| VV |  | 3,1*6 |  | 18.6 | [12 empty] | VV | 2 | 2 | True | 1 | ROZPOCET
8 | K | 185851129 | Příplatek k dovozu vody pro zálivku rostlin do 1000 m ZKD 1000 m | m3 | 18.6 |  | 0 |  |  | základní |  | 0 | 0 | 0 | 0 | 0 | 4 | K | 2 |  |  |  | ROZPOCET | 0 | 0 | 0 | 0 | 0 | 1 | 0 | 4 | -1969509330
| PP |  | Dovoz vody pro zálivku rostlin Příplatek k ceně za každých dalších i započatých 1000 m | [14 empty] | PP | 2
| Online PSC |  | https://podminky.urs.cz/item/CS_URS_2024_02/185851129 | [14 empty] | Online PSC | 2
| VV |  | 3,1*6 |  | 18.6 | [12 empty] | VV | 2 | 2 | True | 1 | ROZPOCET
9 | K | 184911421 | Mulčování rostlin kůrou tl do 0,1 m v rovině a svahu do 1:5 | m2 | 31 |  | 0 |  |  | základní |  | 0 | 0 | 0 | 0 | 0 | 4 | K | 2 |  |  |  | ROZPOCET | 0 | 0 | 0 | 0 | 0 | 1 | 0 | 4 | -1951449203
| PP |  | Mulčování vysazených rostlin mulčovací kůrou, tl. do 100 mm v rovině nebo na svahu do 1:5 | [14 empty] | PP | 2
| Online PSC |  | https://podminky.urs.cz/item/CS_URS_2024_02/184911421 | [14 empty] | Online PSC | 2
| VV |  | 7+4+12+8 |  | 31 | [12 empty] | VV | 2 | 2 | True | 1 | ROZPOCET
10 | M | 10391100 | kůra mulčovací VL | m3 | 0.015 |  | 0 |  |  | základní |  | 0 | 0.2 | 0.003 | 0 | 0 | 8 | M | 2 |  |  |  | ROZPOCET | 0 | 0 | 0 | 0 | 0 | 1 | 0 | 4 | 2137944321
| PP |  | kůra mulčovací VL | [14 empty] | PP | 2
| VV |  | 1*0,15 |  | 0.15 | [12 empty] | VV | 2 | 2 | True | 0 | ROZPOCET
| VV |  | 0,15*0,103 "Přepočtené koeficientem množství |  | 0.015 | [12 empty] | VV | 2 | 2 | True | 1 | ROZPOCET
11 | K | 184813134 | Ochrana listnatých dřevin přes 70 cm před okusem chemickým nátěrem v rovině a svahu do 1:5 | 100 kus | 1 |  | 0 |  |  | základní |  | 0 | 0 | 0 | 0 | 0 | 4 | K | 2 |  |  |  | ROZPOCET | 0 | 0 | 0 | 0 | 0 | 1 | 0 | 4 | 1078436186
| PP |  | Ochrana dřevin před okusem zvěří chemicky nátěrem, v rovině nebo ve svahu do 1:5 listnatých, výšky přes 70 cm | [14 empty] | PP | 2
| Online PSC |  | https://podminky.urs.cz/item/CS_URS_2024_02/184813134 | [14 empty] | Online PSC | 2
12 | M | 25235001 | postřik insekticidní a fungicidní | litr | 1 |  | 0 |  |  | základní |  | 0 | 0.001 | 0.001 | 0 | 0 | 8 | M | 2 |  |  |  | ROZPOCET | 0 | 0 | 0 | 0 | 0 | 1 | 0 | 4 | 1644570431
| PP |  | postřik insekticidní a fungicidní | [14 empty] | PP | 2
| D | 998 | Přesun hmot |  |  |  | 0 |  |  |  |  | 0 |  | 0 |  | 0 | 1 | D | 1 |  |  |  | ROZPOCET | [6 empty] | 0
13 | K | 998231311 | Přesun hmot pro sadovnické a krajinářské úpravy vodorovně do 5000 m | t | 2 |  | 0 |  |  | základní |  | 0 | 0 | 0 | 0 | 0 | 4 | K | 2 |  |  |  | ROZPOCET | 0 | 0 | 0 | 0 | 0 | 1 | 0 | 4 | 387953542
| PP |  | Přesun hmot pro sadovnické a krajinářské úpravy strojně dopravní vzdálenost do 5000 m | [14 empty] | PP | 2
| Online PSC |  | https://podminky.urs.cz/item/CS_URS_2024_02/998231311 | [14 empty] | Online PSC | 2
| VV |  | 1+1 |  | 2 | [12 empty] | VV | 2 | 2 | True | 1 | ROZPOCET

## 5-SO 801 - Sadové úpravy-...
{f6fdbd02-fa74-4c27-9bca-e79ad735b435}
2
| KRYCÍ LIST SOUPISU PRACÍ | [7 empty] | v --- níže se nacházejí doplnkové a pomocné údaje k sestavám --- v | [8 empty] | False
Stavba:
Vybudování komunikací a inženýrských sítí v lokalitě Berlín 2, Frýdek-Místek
Objekt:
801 - Sadové úpravy
Soupis:
5-SO 801 - Sadové úpravy-Následná péče 5 rok
| KSO: |  |  |  |  | CC-CZ:
| Místo: |  | Frýdek-Místek |  |  | Datum: | 12. 5. 2025
| Zadavatel: |  |  |  |  | IČ:
|  | Statutární město Frýdek-Místek |  |  |  | DIČ:
| Uchazeč: |  |  |  |  | IČ: | Vyplň údaj
|  | Vyplň údaj |  |  |  | DIČ: | Vyplň údaj
| Projektant: |  |  |  |  | IČ:
|  | DOPRAPLAN s.r.o. |  |  |  | DIČ:
| Zpracovatel: |  |  |  |  | IČ: | 69619948
|  | Vladimír Rudolf |  |  |  | DIČ:
Poznámka:
| Cena bez DPH | [5 empty] | 0
|  |  | Základ daně |  |  | Sazba daně | Výše daně
| DPH | základní | 0 |  |  | 21% | 0
|  | snížená | 0 |  |  | 12% | 0
|  | zákl. přenesená | 0 |  |  | 21% | 0
|  | sníž. přenesená | 0 |  |  | 12% | 0
|  | nulová | 0 |  |  | 0% | 0
| Cena s DPH |  |  | v | CZK |  | 0
| Projektant |  |  | Zpracovatel
| Datum a podpis: |  | Razítko | Datum a podpis: |  |  | Razítko
| Objednavatel |  |  | Uchazeč
| Datum a podpis: |  | Razítko | Datum a podpis: |  |  | Razítko
REKAPITULACE ČLENĚNÍ SOUPISU PRACÍ
Stavba:
Vybudování komunikací a inženýrských sítí v lokalitě Berlín 2, Frýdek-Místek
Objekt:
801 - Sadové úpravy
Soupis:
5-SO 801 - Sadové úpravy-Následná péče 5 rok
Místo: |  |  | Frýdek-Místek |  |  | Datum: | 12. 5. 2025
Zadavatel: |  |  | Statutární město Frýdek-Místek |  |  | Projektant: | DOPRAPLAN s.r.o.
Uchazeč: |  |  | Vyplň údaj |  |  | Zpracovatel: | Vladimír Rudolf
Kód dílu - Popis | [6 empty] | Cena celkem [CZK]
Náklady ze soupisu prací | [6 empty] | 0 | [11 empty] | -1
| HSV - Práce a dodávky HSV | [5 empty] | 0
| 1 - Zemní práce | [5 empty] | 0
| 998 - Přesun hmot | [5 empty] | 0
SOUPIS PRACÍ
Stavba:
Vybudování komunikací a inženýrských sítí v lokalitě Berlín 2, Frýdek-Místek
Objekt:
801 - Sadové úpravy
Soupis:
5-SO 801 - Sadové úpravy-Následná péče 5 rok
Místo: |  |  | Frýdek-Místek |  |  | Datum: | 12. 5. 2025
Zadavatel: |  |  | Statutární město Frýdek-Místek |  |  | Projektant: | DOPRAPLAN s.r.o.
Uchazeč: |  |  | Vyplň údaj |  |  | Zpracovatel: | Vladimír Rudolf
PČ | Typ | Kód | Popis | MJ | Množství | J.cena [CZK] | Cena celkem [CZK] | Cenová soustava |  | DPH | J. Nh [h] | Nh celkem [h] | J. hmotnost [t] | Hmotnost celkem [t] | J. suť [t] | Suť Celkem [t]
Náklady soupisu celkem | [6 empty] | 0 |  |  |  |  | 0 |  | 0.00224 |  | 0 |  | D | -1 | [10 empty] | 0
| D | HSV | Práce a dodávky HSV |  |  |  | 0 |  |  |  |  | 0 |  | 0.00224 |  | 0 | 1 | D | 0 |  |  |  | ROZPOCET | [6 empty] | 0
| D | 1 | Zemní práce |  |  |  | 0 |  |  |  |  | 0 |  | 0.00224 |  | 0 | 1 | D | 1 |  |  |  | ROZPOCET | [6 empty] | 0
1 | K | 184806112 | Řez stromů netrnitých průklestem D koruny přes 2 do 4 m | kus | 31 |  | 0 |  |  | základní |  | 0 | 0 | 0 | 0 | 0 | 4 | K | 2 |  |  |  | ROZPOCET | 0 | 0 | 0 | 0 | 0 | 1 | 0 | 4 | 89428962
| PP |  | Řez stromů, keřů nebo růží průklestem stromů netrnitých, o průměru koruny přes 2 do 4 m | [14 empty] | PP | 2
| Online PSC |  | https://podminky.urs.cz/item/CS_URS_2024_02/184806112 | [14 empty] | Online PSC | 2
2 | K | 185804214 | Vypletí záhonu dřevin ve skupinách s naložením a odvozem odpadu do 20 km v rovině a svahu do 1:5 | m2 | 143 |  | 0 |  |  | základní |  | 0 | 0 | 0 | 0 | 0 | 4 | K | 2 |  |  |  | ROZPOCET | 0 | 0 | 0 | 0 | 0 | 1 | 0 | 4 | -2143172220
| PP |  | Vypletí v rovině nebo na svahu do 1:5 dřevin ve skupinách | [14 empty] | PP | 2
| Online PSC |  | https://podminky.urs.cz/item/CS_URS_2024_02/185804214 | [14 empty] | Online PSC | 2
| P |  | Poznámka k položce: 2x ročne vypletí mulčovanýh ploch | [14 empty] | P | 2
| VV |  | (180+173+121+118+123)*0,1*2 |  | 143 | [12 empty] | VV | 2 | 2 | True | 1 | ROZPOCET
3 | K | 184215412 | Zhotovení závlahové mísy dřevin D přes 0,5 do 1,0 m v rovině nebo na svahu do 1:5 | kus | 31 |  | 0 |  |  | základní |  | 0 | 0 | 0 | 0 | 0 | 4 | K | 2 |  |  |  | ROZPOCET | 0 | 0 | 0 | 0 | 0 | 1 | 0 | 4 | 49419688
| PP |  | Zhotovení závlahové mísy u solitérních dřevin v rovině nebo na svahu do 1:5, o průměru mísy přes 0,5 do 1 m | [14 empty] | PP | 2
| Online PSC |  | https://podminky.urs.cz/item/CS_URS_2024_02/184215412 | [14 empty] | Online PSC | 2
| VV |  | 7+4+12+8 |  | 31 | [12 empty] | VV | 2 | 2 | True | 1 | ROZPOCET
4 | K | 184911111 | Znovuuvázání dřeviny ke kůlům | kus | 62 |  | 0 |  |  | základní |  | 0 | 2e-05 | 0.00124 | 0 | 0 | 4 | K | 2 |  |  |  | ROZPOCET | 0 | 0 | 0 | 0 | 0 | 1 | 0 | 4 | 518409082
| PP |  | Znovuuvázání dřeviny jedním úvazkem ke stávajícímu kůlu | [14 empty] | PP | 2
| Online PSC |  | https://podminky.urs.cz/item/CS_URS_2024_02/184911111 | [14 empty] | Online PSC | 2
| P |  | Poznámka k položce: kontrola úvazku a zábrany proti okusu 2x ročně | [14 empty] | P | 2
| VV |  | (7+4+12+8)*2 |  | 62 | [12 empty] | VV | 2 | 2 | True | 1 | ROZPOCET
5 | K | 185804312 | Zalití rostlin vodou plocha přes 20 m2 | m3 | 18.6 |  | 0 |  |  | základní |  | 0 | 0 | 0 | 0 | 0 | 4 | K | 2 |  |  |  | ROZPOCET | 0 | 0 | 0 | 0 | 0 | 1 | 0 | 4 | -1721716547
| PP |  | Zalití rostlin vodou plochy záhonů jednotlivě přes 20 m2 | [14 empty] | PP | 2
| Online PSC |  | https://podminky.urs.cz/item/CS_URS_2024_02/185804312 | [14 empty] | Online PSC | 2
| P |  | Poznámka k položce: zálivka keřů 5l/ks a stromů 100l/ks a to 6x do roka podle počasí | [14 empty] | P | 2
| VV |  | 3,1*6 |  | 18.6 | [12 empty] | VV | 2 | 2 | True | 1 | ROZPOCET
6 | K | 185851121 | Dovoz vody pro zálivku rostlin za vzdálenost do 1000 m | m3 | 18.6 |  | 0 |  |  | základní |  | 0 | 0 | 0 | 0 | 0 | 4 | K | 2 |  |  |  | ROZPOCET | 0 | 0 | 0 | 0 | 0 | 1 | 0 | 4 | 90943196
| PP |  | Dovoz vody pro zálivku rostlin na vzdálenost do 1000 m | [14 empty] | PP | 2
| Online PSC |  | https://podminky.urs.cz/item/CS_URS_2024_02/185851121 | [14 empty] | Online PSC | 2
| VV |  | 3,1*6 |  | 18.6 | [12 empty] | VV | 2 | 2 | True | 1 | ROZPOCET
7 | M | 08211321 | voda pitná pro ostatní odběratele | m3 | 18.6 |  | 0 |  |  | základní |  | 0 | 0 | 0 | 0 | 0 | 8 | M | 2 |  |  |  | ROZPOCET | 0 | 0 | 0 | 0 | 0 | 1 | 0 | 4 | 1770544384
| PP |  | voda pitná pro ostatní odběratele | [14 empty] | PP | 2
| VV |  | 3,1*6 |  | 18.6 | [12 empty] | VV | 2 | 2 | True | 1 | ROZPOCET
8 | K | 185851129 | Příplatek k dovozu vody pro zálivku rostlin do 1000 m ZKD 1000 m | m3 | 18.6 |  | 0 |  |  | základní |  | 0 | 0 | 0 | 0 | 0 | 4 | K | 2 |  |  |  | ROZPOCET | 0 | 0 | 0 | 0 | 0 | 1 | 0 | 4 | -1732441237
| PP |  | Dovoz vody pro zálivku rostlin Příplatek k ceně za každých dalších i započatých 1000 m | [14 empty] | PP | 2
| Online PSC |  | https://podminky.urs.cz/item/CS_URS_2024_02/185851129 | [14 empty] | Online PSC | 2
| VV |  | 3,1*6 |  | 18.6 | [12 empty] | VV | 2 | 2 | True | 1 | ROZPOCET
9 | K | 184813134 | Ochrana listnatých dřevin přes 70 cm před okusem chemickým nátěrem v rovině a svahu do 1:5 | 100 kus | 1 |  | 0 |  |  | základní |  | 0 | 0 | 0 | 0 | 0 | 4 | K | 2 |  |  |  | ROZPOCET | 0 | 0 | 0 | 0 | 0 | 1 | 0 | 4 | -1018300511
| PP |  | Ochrana dřevin před okusem zvěří chemicky nátěrem, v rovině nebo ve svahu do 1:5 listnatých, výšky přes 70 cm | [14 empty] | PP | 2
| Online PSC |  | https://podminky.urs.cz/item/CS_URS_2024_02/184813134 | [14 empty] | Online PSC | 2
10 | M | 25235001 | postřik insekticidní a fungicidní | litr | 1 |  | 0 |  |  | základní |  | 0 | 0.001 | 0.001 | 0 | 0 | 8 | M | 2 |  |  |  | ROZPOCET | 0 | 0 | 0 | 0 | 0 | 1 | 0 | 4 | -1349109132
| PP |  | postřik insekticidní a fungicidní | [14 empty] | PP | 2
| D | 998 | Přesun hmot |  |  |  | 0 |  |  |  |  | 0 |  | 0 |  | 0 | 1 | D | 1 |  |  |  | ROZPOCET | [6 empty] | 0
11 | K | 998231311 | Přesun hmot pro sadovnické a krajinářské úpravy vodorovně do 5000 m | t | 2 |  | 0 |  |  | základní |  | 0 | 0 | 0 | 0 | 0 | 4 | K | 2 |  |  |  | ROZPOCET | 0 | 0 | 0 | 0 | 0 | 1 | 0 | 4 | 20367615
| PP |  | Přesun hmot pro sadovnické a krajinářské úpravy strojně dopravní vzdálenost do 5000 m | [14 empty] | PP | 2
| Online PSC |  | https://podminky.urs.cz/item/CS_URS_2024_02/998231311 | [14 empty] | Online PSC | 2
| VV |  | 1+1 |  | 2 | [12 empty] | VV | 2 | 2 | True | 1 | ROZPOCET

## 801_02.1 - SO 801 Sadové ...
{99ff9a02-8aed-493a-a2a4-4ba9a945e415}
2
| KRYCÍ LIST SOUPISU PRACÍ | [7 empty] | v --- níže se nacházejí doplnkové a pomocné údaje k sestavám --- v | [8 empty] | False
Stavba:
Vybudování komunikací a inženýrských sítí v lokalitě Berlín 2, Frýdek-Místek
Objekt:
801 - Sadové úpravy
Soupis:
801_02.1 - SO 801 Sadové úpravy- Lokalita 02.1
| KSO: |  |  |  |  | CC-CZ:
| Místo: |  | Frýdek-Místek |  |  | Datum: | 12. 5. 2025
| Zadavatel: |  |  |  |  | IČ:
|  | Statutární město Frýdek-Místek |  |  |  | DIČ:
| Uchazeč: |  |  |  |  | IČ: | Vyplň údaj
|  | Vyplň údaj |  |  |  | DIČ: | Vyplň údaj
| Projektant: |  |  |  |  | IČ:
|  | DOPRAPLAN s.r.o. |  |  |  | DIČ:
| Zpracovatel: |  |  |  |  | IČ: | 69619948
|  | Vladimír Rudolf |  |  |  | DIČ:
Poznámka:
| Cena bez DPH | [5 empty] | 0
|  |  | Základ daně |  |  | Sazba daně | Výše daně
| DPH | základní | 0 |  |  | 21% | 0
|  | snížená | 0 |  |  | 12% | 0
|  | zákl. přenesená | 0 |  |  | 21% | 0
|  | sníž. přenesená | 0 |  |  | 12% | 0
|  | nulová | 0 |  |  | 0% | 0
| Cena s DPH |  |  | v | CZK |  | 0
| Projektant |  |  | Zpracovatel
| Datum a podpis: |  | Razítko | Datum a podpis: |  |  | Razítko
| Objednavatel |  |  | Uchazeč
| Datum a podpis: |  | Razítko | Datum a podpis: |  |  | Razítko
REKAPITULACE ČLENĚNÍ SOUPISU PRACÍ
Stavba:
Vybudování komunikací a inženýrských sítí v lokalitě Berlín 2, Frýdek-Místek
Objekt:
801 - Sadové úpravy
Soupis:
801_02.1 - SO 801 Sadové úpravy- Lokalita 02.1
Místo: |  |  | Frýdek-Místek |  |  | Datum: | 12. 5. 2025
Zadavatel: |  |  | Statutární město Frýdek-Místek |  |  | Projektant: | DOPRAPLAN s.r.o.
Uchazeč: |  |  | Vyplň údaj |  |  | Zpracovatel: | Vladimír Rudolf
Kód dílu - Popis | [6 empty] | Cena celkem [CZK]
Náklady ze soupisu prací | [6 empty] | 0 | [11 empty] | -1
| HSV - HSV | [5 empty] | 0
| 02.1 - SO 801 - Sadové úpravy - Lokalita 02.1 | [5 empty] | 0
| 1 - Zemní práce | [5 empty] | 0
| 998 - Přesun hmot | [5 empty] | 0
SOUPIS PRACÍ
Stavba:
Vybudování komunikací a inženýrských sítí v lokalitě Berlín 2, Frýdek-Místek
Objekt:
801 - Sadové úpravy
Soupis:
801_02.1 - SO 801 Sadové úpravy- Lokalita 02.1
Místo: |  |  | Frýdek-Místek |  |  | Datum: | 12. 5. 2025
Zadavatel: |  |  | Statutární město Frýdek-Místek |  |  | Projektant: | DOPRAPLAN s.r.o.
Uchazeč: |  |  | Vyplň údaj |  |  | Zpracovatel: | Vladimír Rudolf
PČ | Typ | Kód | Popis | MJ | Množství | J.cena [CZK] | Cena celkem [CZK] | Cenová soustava |  | DPH | J. Nh [h] | Nh celkem [h] | J. hmotnost [t] | Hmotnost celkem [t] | J. suť [t] | Suť Celkem [t]
Náklady soupisu celkem | [6 empty] | 0 |  |  |  |  | 0 |  | 9.7751 |  | 0 |  | D | -1 | [10 empty] | 0
| D | HSV | HSV |  |  |  | 0 |  |  |  |  | 0 |  | 9.7751 |  | 0 | 1 | D | 0 |  |  |  | ROZPOCET | [6 empty] | 0
| D | 02.1 | SO 801 - Sadové úpravy - Lokalita 02.1 |  |  |  | 0 |  |  |  |  | 0 |  | 9.7751 |  | 0 | 1 | D | 1 |  |  |  | ROZPOCET | [6 empty] | 0
| D | 1 | Zemní práce |  |  |  | 0 |  |  |  |  | 0 |  | 9.7751 |  | 0 | 1 | D | 2 |  |  |  | ROZPOCET | [6 empty] | 0
1 | K | 184813511 | Chemické odplevelení před založením kultury postřikem na široko v rovině a svahu do 1:5 ručně | m2 | 185.5 |  | 0 |  |  | základní |  | 0 | 0 | 0 | 0 | 0 | 4 | K | 3 |  |  |  | ROZPOCET | 0 | 0 | 0 | 0 | 0 | 1 | 0 | 4 | 1963203056
| PP |  | Chemické odplevelení půdy před založením kultury, trávníku nebo zpevněných ploch ručně o jakékoli výměře postřikem na široko v rovině nebo na svahu do 1:5 | [14 empty] | PP | 3
| Online PSC |  | https://podminky.urs.cz/item/CS_URS_2024_02/184813511 | [14 empty] | Online PSC | 3
| VV |  | 180+5,5 |  | 185.5 | [12 empty] | VV | 3 | 2 | True | 1 | ROZPOCET
2 | M | 25234001 | herbicid totální systémový neselektivní | litr | 0.125 |  | 0 |  |  | základní |  | 0 | 0.001 | 0.000125 | 0 | 0 | 8 | M | 3 |  |  |  | ROZPOCET | 0 | 0 | 0 | 0 | 0 | 1 | 0 | 4 | -910477797
| PP |  | herbicid totální systémový neselektivní | [14 empty] | PP | 3
3 | K | 122111101 | Odkopávky a prokopávky v hornině třídy těžitelnosti I, skupiny 1 a 2 ručně | m3 | 1.485 |  | 0 |  |  | základní |  | 0 | 0 | 0 | 0 | 0 | 4 | K | 3 |  |  |  | ROZPOCET | 0 | 0 | 0 | 0 | 0 | 1 | 0 | 4 | -1263799331
| PP |  | Odkopávky a prokopávky ručně zapažené i nezapažené v hornině třídy těžitelnosti I skupiny 1 a 2 | [14 empty] | PP | 3
| Online PSC |  | https://podminky.urs.cz/item/CS_URS_2024_02/122111101 | [14 empty] | Online PSC | 3
| VV |  | 5,5*0,27 |  | 1.485 | [12 empty] | VV | 3 | 2 | True | 1 | ROZPOCET
4 | K | 162706111 | Vodorovné přemístění do 6000 m bez naložení výkopku ze zemin schopných zúrodnění | m3 | 1.485 |  | 0 |  |  | základní |  | 0 | 0 | 0 | 0 | 0 | 4 | K | 3 |  |  |  | ROZPOCET | 0 | 0 | 0 | 0 | 0 | 1 | 0 | 4 | -1394606931
| PP |  | Vodorovné přemístění výkopku bez naložení, avšak se složením zemin schopných zúrodnění, na vzdálenost přes 5000 do 6000 m | [14 empty] | PP | 3
| Online PSC |  | https://podminky.urs.cz/item/CS_URS_2024_02/162706111 | [14 empty] | Online PSC | 3
| VV |  | 5,5*0,27 |  | 1.485 | [12 empty] | VV | 3 | 2 | True | 1 | ROZPOCET
5 | K | 167103101 | Nakládání výkopku ze zemin schopných zúrodnění | m3 | 1.485 |  | 0 |  |  | základní |  | 0 | 0 | 0 | 0 | 0 | 4 | K | 3 |  |  |  | ROZPOCET | 0 | 0 | 0 | 0 | 0 | 1 | 0 | 4 | -1108219402
| PP |  | Nakládání neulehlého výkopku z hromad zeminy schopné zúrodnění | [14 empty] | PP | 3
| Online PSC |  | https://podminky.urs.cz/item/CS_URS_2024_02/167103101 | [14 empty] | Online PSC | 3
| VV |  | 5,5*0,27 |  | 1.485 | [12 empty] | VV | 3 | 2 | True | 1 | ROZPOCET
6 | M | 10364101 | zemina pro terénní úpravy - ornice | t | 1.7 |  | 0 |  |  | základní |  | 0 | 1 | 1.7 | 0 | 0 | 8 | M | 3 |  |  |  | ROZPOCET | 0 | 0 | 0 | 0 | 0 | 1 | 0 | 4 | -1241771655
| PP |  | zemina pro terénní úpravy - ornice | [14 empty] | PP | 3
| VV |  | 1*1,7 |  | 1.7 | [12 empty] | VV | 3 | 2 | True | 1 | ROZPOCET
7 | K | 181311105 | Rozprostření ornice tl vrstvy přes 250 do 300 mm v rovině nebo ve svahu do 1:5 ručně | m2 | 1.485 |  | 0 |  |  | základní |  | 0 | 0 | 0 | 0 | 0 | 4 | K | 3 |  |  |  | ROZPOCET | 0 | 0 | 0 | 0 | 0 | 1 | 0 | 4 | -746582436
| PP |  | Rozprostření a urovnání ornice v rovině nebo ve svahu sklonu do 1:5 ručně při souvislé ploše, tl. vrstvy přes 250 do 300 mm | [14 empty] | PP | 3
| Online PSC |  | https://podminky.urs.cz/item/CS_URS_2024_02/181311105 | [14 empty] | Online PSC | 3
| VV |  | 5,5*0,27 |  | 1.485 | [12 empty] | VV | 3 | 2 | True | 1 | ROZPOCET
8 | K | 183211211 | Založení štěrkového záhonu pro výsadbu trvalek v rovině nebo ve svahu do 1:5 v zemině skupiny 1 až 4 | m2 | 5.5 |  | 0 |  |  | základní |  | 0 | 0 | 0 | 0 | 0 | 4 | K | 3 |  |  |  | ROZPOCET | 0 | 0 | 0 | 0 | 0 | 1 | 0 | 4 | -1869178387
| PP |  | Založení štěrkového záhonu pro výsadbu trvalek v zemině skupiny 1 až 4 v rovině nebo na svahu do 1:5 | [14 empty] | PP | 3
| Online PSC |  | https://podminky.urs.cz/item/CS_URS_2024_02/183211211 | [14 empty] | Online PSC | 3
9 | M | 58343872 | kamenivo drcené hrubé frakce 8/16 | t | 2.079 |  | 0 |  |  | základní |  | 0 | 1 | 2.079 | 0 | 0 | 8 | M | 3 |  |  |  | ROZPOCET | 0 | 0 | 0 | 0 | 0 | 1 | 0 | 4 | 376256948
| PP |  | kamenivo drcené hrubé frakce 8/16 | [14 empty] | PP | 3
| VV |  | (0,27*5,5)*1,4 |  | 2.079 | [12 empty] | VV | 3 | 2 | True | 1 | ROZPOCET
10 | K | 183211323 | Výsadba květin krytokořenných průměru kontejneru přes 120 do 250 mm | kus | 44 |  | 0 |  |  | základní |  | 0 | 0 | 0 | 0 | 0 | 4 | K | 3 |  |  |  | ROZPOCET | 0 | 0 | 0 | 0 | 0 | 1 | 0 | 4 | -499458270
| PP |  | Výsadba květin do připravené půdy se zalitím do připravené půdy, se zalitím květin krytokořenných o průměru kontejneru přes 120 do 250 mm | [14 empty] | PP | 3
| Online PSC |  | https://podminky.urs.cz/item/CS_URS_2024_02/183211323 | [14 empty] | Online PSC | 3
11 | K | 183211313 | Výsadba cibulí nebo hlíz | kus | 60 |  | 0 |  |  | základní |  | 0 | 0 | 0 | 0 | 0 | 4 | K | 3 |  |  |  | ROZPOCET | 0 | 0 | 0 | 0 | 0 | 1 | 0 | 4 | -146531813
| PP |  | Výsadba květin do připravené půdy se zalitím do připravené půdy, se zalitím cibulí nebo hlíz | [14 empty] | PP | 3
| Online PSC |  | https://podminky.urs.cz/item/CS_URS_2024_02/183211313 | [14 empty] | Online PSC | 3
12 | K | 184911161 | Mulčování záhonů kačírkem tl vrstvy přes 0,05 do 0,1 m v rovině a svahu do 1:5 | m2 | 5.5 |  | 0 |  |  | základní |  | 0 | 0 | 0 | 0 | 0 | 4 | K | 3 |  |  |  | ROZPOCET | 0 | 0 | 0 | 0 | 0 | 1 | 0 | 4 | 393226095
| PP |  | Mulčování záhonů kačírkem nebo drceným kamenivem tloušťky mulče přes 50 do 100 mm v rovině nebo na svahu do 1:5 | [14 empty] | PP | 3
| Online PSC |  | https://podminky.urs.cz/item/CS_URS_2024_02/184911161 | [14 empty] | Online PSC | 3
13 | K | 183403114 | Obdělání půdy kultivátorováním v rovině a svahu do 1:5 | m2 | 180 |  | 0 |  |  | základní |  | 0 | 0 | 0 | 0 | 0 | 4 | K | 3 |  |  |  | ROZPOCET | 0 | 0 | 0 | 0 | 0 | 1 | 0 | 4 | 2036553692
| PP |  | Obdělání půdy kultivátorováním v rovině nebo na svahu do 1:5 | [14 empty] | PP | 3
| Online PSC |  | https://podminky.urs.cz/item/CS_URS_2024_02/183403114 | [14 empty] | Online PSC | 3
14 | K | 183403131 | Obdělání půdy rytím v zemině skupiny 1 a 2 v rovině a svahu do 1:5 | m2 | 180 |  | 0 |  |  | základní |  | 0 | 0 | 0 | 0 | 0 | 4 | K | 3 |  |  |  | ROZPOCET | 0 | 0 | 0 | 0 | 0 | 1 | 0 | 4 | -1452265899
| PP |  | Obdělání půdy rytím půdy hl. do 200 mm v zemině skupiny 1 až 2 v rovině nebo na svahu do 1:5 | [14 empty] | PP | 3
| Online PSC |  | https://podminky.urs.cz/item/CS_URS_2024_02/183403131 | [14 empty] | Online PSC | 3
15 | K | 183403111 | Obdělání půdy nakopáním na hl přes 0,05 do 0,1 m v rovině a svahu do 1:5 | m2 | 180 |  | 0 |  |  | základní |  | 0 | 0 | 0 | 0 | 0 | 4 | K | 3 |  |  |  | ROZPOCET | 0 | 0 | 0 | 0 | 0 | 1 | 0 | 4 | -464878401
| PP |  | Obdělání půdy nakopáním hl. přes 50 do 100 mm v rovině nebo na svahu do 1:5 | [14 empty] | PP | 3
| Online PSC |  | https://podminky.urs.cz/item/CS_URS_2024_02/183403111 | [14 empty] | Online PSC | 3
16 | K | 183403371 | Obdělání půdy dusáním ve svahu přes 1:2 do 1:1 | m2 | 180 |  | 0 |  |  | základní |  | 0 | 0 | 0 | 0 | 0 | 4 | K | 3 |  |  |  | ROZPOCET | 0 | 0 | 0 | 0 | 0 | 1 | 0 | 4 | -656671091
| PP |  | Obdělání půdy dusáním na svahu přes 1:2 do 1:1 | [14 empty] | PP | 3
| Online PSC |  | https://podminky.urs.cz/item/CS_URS_2024_02/183403371 | [14 empty] | Online PSC | 3
17 | K | 183403153 | Obdělání půdy hrabáním v rovině a svahu do 1:5 | m2 | 180 |  | 0 |  |  | základní |  | 0 | 0 | 0 | 0 | 0 | 4 | K | 3 |  |  |  | ROZPOCET | 0 | 0 | 0 | 0 | 0 | 1 | 0 | 4 | 562193271
| PP |  | Obdělání půdy hrabáním v rovině nebo na svahu do 1:5 | [14 empty] | PP | 3
| Online PSC |  | https://podminky.urs.cz/item/CS_URS_2024_02/183403153 | [14 empty] | Online PSC | 3
18 | K | 119005131 | Vytyčení výsadeb zapojených nebo v záhonu plochy přes 100 m2 s rozmístěním rostlin ve sponu | m2 | 180 |  | 0 |  |  | základní |  | 0 | 0 | 0 | 0 | 0 | 4 | K | 3 |  |  |  | ROZPOCET | 0 | 0 | 0 | 0 | 0 | 1 | 0 | 4 | 1854210685
| PP |  | Vytyčení výsadeb s rozmístěním rostlin dle projektové dokumentace zapojených nebo v záhonu, plochy přes 100 m2 ve sponu | [14 empty] | PP | 3
| Online PSC |  | https://podminky.urs.cz/item/CS_URS_2024_02/119005131 | [14 empty] | Online PSC | 3
19 | K | 183205111 | Založení záhonu v rovině a svahu do 1:5 zemina skupiny 1 a 2 | m2 | 180 |  | 0 |  |  | základní |  | 0 | 0 | 0 | 0 | 0 | 4 | K | 3 |  |  |  | ROZPOCET | 0 | 0 | 0 | 0 | 0 | 1 | 0 | 4 | -154113301
| PP |  | Založení záhonu pro výsadbu rostlin v rovině nebo na svahu do 1:5 v zemině skupiny 1 až 2 | [14 empty] | PP | 3
| Online PSC |  | https://podminky.urs.cz/item/CS_URS_2024_02/183205111 | [14 empty] | Online PSC | 3
20 | K | 183102213 | Jamky pro výsadbu s výměnou 50 % půdy zeminy skupiny 1 až 4 obj přes 0,02 do 0,05 m3 ve svahu přes 1:5 do 1:2 | kus | 46 |  | 0 |  |  | základní |  | 0 | 0 | 0 | 0 | 0 | 4 | K | 3 |  |  |  | ROZPOCET | 0 | 0 | 0 | 0 | 0 | 1 | 0 | 4 | 456875926
| PP |  | Hloubení jamek pro vysazování rostlin v zemině skupiny 1 až 4 s výměnou půdy z 50% na svahu přes 1:5 do 1:2, objemu přes 0,02 do 0.05 m3 | [14 empty] | PP | 3
| Online PSC |  | https://podminky.urs.cz/item/CS_URS_2024_02/183102213 | [14 empty] | Online PSC | 3
21 | K | 183101221 | Jamky pro výsadbu s výměnou 50 % půdy zeminy skupiny 1 až 4 obj přes 0,4 do 1 m3 v rovině a svahu do 1:5 | kus | 7 |  | 0 |  |  | základní |  | 0 | 0 | 0 | 0 | 0 | 4 | K | 3 |  |  |  | ROZPOCET | 0 | 0 | 0 | 0 | 0 | 1 | 0 | 4 | 1437196176
| PP |  | Hloubení jamek pro vysazování rostlin v zemině skupiny 1 až 4 s výměnou půdy z 50% v rovině nebo na svahu do 1:5, objemu přes 0,40 do 1,00 m3 | [14 empty] | PP | 3
| Online PSC |  | https://podminky.urs.cz/item/CS_URS_2024_02/183101221 | [14 empty] | Online PSC | 3
22 | K | 184102112 | Výsadba dřeviny s balem D přes 0,2 do 0,3 m do jamky se zalitím v rovině a svahu do 1:5 | kus | 46 |  | 0 |  |  | základní |  | 0 | 0 | 0 | 0 | 0 | 4 | K | 3 |  |  |  | ROZPOCET | 0 | 0 | 0 | 0 | 0 | 1 | 0 | 4 | -1717725797
| PP |  | Výsadba dřeviny s balem do předem vyhloubené jamky se zalitím v rovině nebo na svahu do 1:5, při průměru balu přes 200 do 300 mm | [14 empty] | PP | 3
| Online PSC |  | https://podminky.urs.cz/item/CS_URS_2024_02/184102112 | [14 empty] | Online PSC | 3
23 | K | 184102114 | Výsadba dřeviny s balem D přes 0,4 do 0,5 m do jamky se zalitím v rovině a svahu do 1:5 | kus | 7 |  | 0 |  |  | základní |  | 0 | 0 | 0 | 0 | 0 | 4 | K | 3 |  |  |  | ROZPOCET | 0 | 0 | 0 | 0 | 0 | 1 | 0 | 4 | -630834593
| PP |  | Výsadba dřeviny s balem do předem vyhloubené jamky se zalitím v rovině nebo na svahu do 1:5, při průměru balu přes 400 do 500 mm | [14 empty] | PP | 3
| Online PSC |  | https://podminky.urs.cz/item/CS_URS_2024_02/184102114 | [14 empty] | Online PSC | 3
24 | K | 184215133 | Ukotvení kmene dřevin v rovině nebo na svahu do 1:5 třemi kůly D do 0,1 m dl přes 2 do 3 m | kus | 7 |  | 0 |  |  | základní |  | 0 | 6e-05 | 0.00042 | 0 | 0 | 4 | K | 3 |  |  |  | ROZPOCET | 0 | 0 | 0 | 0 | 0 | 1 | 0 | 4 | 1843817649
| PP |  | Ukotvení dřeviny kůly v rovině nebo na svahu do 1:5 třemi kůly, délky přes 2 do 3 m | [14 empty] | PP | 3
| Online PSC |  | https://podminky.urs.cz/item/CS_URS_2024_02/184215133 | [14 empty] | Online PSC | 3
25 | M | 60591257 | kůl vyvazovací dřevěný impregnovaný D 8cm dl 3m | kus | 21 |  | 0 |  |  | základní |  | 0 | 0.00709 | 0.14889 | 0 | 0 | 8 | M | 3 |  |  |  | ROZPOCET | 0 | 0 | 0 | 0 | 0 | 1 | 0 | 4 | -605766328
| PP |  | kůl vyvazovací dřevěný impregnovaný D 8cm dl 3m | [14 empty] | PP | 3
| VV |  | 7*3 "Přepočtené koeficientem množství |  | 21 | [12 empty] | VV | 3 | 2 | True | 1 | ROZPOCET
26 | K | 184501141 | Zhotovení obalu z rákosové nebo kokosové rohože v rovině a svahu do 1:5 | m2 | 5.6 |  | 0 |  |  | základní |  | 0 | 3e-05 | 0.000168 | 0 | 0 | 4 | K | 3 |  |  |  | ROZPOCET | 0 | 0 | 0 | 0 | 0 | 1 | 0 | 4 | 6771376
| PP |  | Zhotovení obalu kmene z rákosové nebo kokosové rohože v rovině nebo na svahu do 1:5 | [14 empty] | PP | 3
| Online PSC |  | https://podminky.urs.cz/item/CS_URS_2024_02/184501141 | [14 empty] | Online PSC | 3
27 | M | 61894003 | rákos ohradový neloupaný 60x200cm | m2 | 5.6 |  | 0 |  |  | základní |  | 0 | 0.0005 | 0.0028 | 0 | 0 | 8 | M | 3 |  |  |  | ROZPOCET | 0 | 0 | 0 | 0 | 0 | 1 | 0 | 4 | -703968875
| PP |  | rákos ohradový neloupaný 60x200cm | [14 empty] | PP | 3
| VV |  | 5,091*1,1 "Přepočtené koeficientem množství |  | 5.6 | [12 empty] | VV | 3 | 2 | True | 1 | ROZPOCET
28 | M | 34572331 | páska stahovací kabelová 12,6x230mm | 100 kus | 0.25 |  | 0 |  |  | základní |  | 0 | 0.00316 | 0.00079 | 0 | 0 | 8 | M | 3 |  |  |  | ROZPOCET | 0 | 0 | 0 | 0 | 0 | 1 | 0 | 4 | 103819629
| PP |  | páska stahovací kabelová 12,6x230mm | [14 empty] | PP | 3
29 | M | 25191155 | hnojivo průmyslové | ks | 162 |  | 0 |  |  | základní |  | 0 | 0.001 | 0.162 | 0 | 0 | 8 | M | 3 |  |  |  | ROZPOCET | 0 | 0 | 0 | 0 | 0 | 1 | 0 | 4 | 1772399298
| PP |  | hnojivo průmyslové tabletové | [14 empty] | PP | 3
30 | K | 184215411 | Zhotovení závlahové mísy dřevin D do 0,5 m v rovině nebo na svahu do 1:5 | kus | 7 |  | 0 |  |  | základní |  | 0 | 0 | 0 | 0 | 0 | 4 | K | 3 |  |  |  | ROZPOCET | 0 | 0 | 0 | 0 | 0 | 1 | 0 | 4 | 1744656422
| PP |  | Zhotovení závlahové mísy u solitérních dřevin v rovině nebo na svahu do 1:5, o průměru mísy do 0,5 m | [14 empty] | PP | 3
| Online PSC |  | https://podminky.urs.cz/item/CS_URS_2024_02/184215411 | [14 empty] | Online PSC | 3
31 | K | 184911431 | Mulčování rostlin kůrou tl přes 0,1 do 0,15 m v rovině a svahu do 1:5 | m2 | 180 |  | 0 |  |  | základní |  | 0 | 0 | 0 | 0 | 0 | 4 | K | 3 |  |  |  | ROZPOCET | 0 | 0 | 0 | 0 | 0 | 1 | 0 | 4 | 1605540999
| PP |  | Mulčování vysazených rostlin mulčovací kůrou, tl. přes 100 do 150 mm v rovině nebo na svahu do 1:5 | [14 empty] | PP | 3
| Online PSC |  | https://podminky.urs.cz/item/CS_URS_2024_02/184911431 | [14 empty] | Online PSC | 3
32 | M | 10321100 | zahradní substrát pro výsadbu VL | m3 | 1.277 |  | 0 |  |  | základní |  | 0 | 0.22 | 0.28094 | 0 | 0 | 8 | M | 3 |  |  |  | ROZPOCET | 0 | 0 | 0 | 0 | 0 | 1 | 0 | 4 | -107196074
| PP |  | zahradní substrát pro výsadbu VL | [14 empty] | PP | 3
| VV |  | 0,65625+0,621 |  | 1.277 | [12 empty] | VV | 3 | 2 | True | 1 | ROZPOCET
33 | M | 10391100 | kůra mulčovací VL | m3 | 27 |  | 0 |  |  | základní |  | 0 | 0.2 | 5.4 | 0 | 0 | 8 | M | 3 |  |  |  | ROZPOCET | 0 | 0 | 0 | 0 | 0 | 1 | 0 | 4 | 1837088580
| PP |  | štěpka mulčovací VL | [14 empty] | PP | 3
| VV |  | 180*0,15 |  | 27 | [12 empty] | VV | 3 | 2 | True | 1 | ROZPOCET
34 | K | 185804312 | Zalití rostlin vodou plocha přes 20 m2 | m3 | 1 |  | 0 |  |  | základní |  | 0 | 0 | 0 | 0 | 0 | 4 | K | 3 |  |  |  | ROZPOCET | 0 | 0 | 0 | 0 | 0 | 1 | 0 | 4 | -2094916115
| PP |  | Zalití rostlin vodou plochy záhonů jednotlivě přes 20 m2 | [14 empty] | PP | 3
| Online PSC |  | https://podminky.urs.cz/item/CS_URS_2024_02/185804312 | [14 empty] | Online PSC | 3
35 | K | 185851121 | Dovoz vody pro zálivku rostlin za vzdálenost do 1000 m | m3 | 1 |  | 0 |  |  | základní |  | 0 | 0 | 0 | 0 | 0 | 4 | K | 3 |  |  |  | ROZPOCET | 0 | 0 | 0 | 0 | 0 | 1 | 0 | 4 | -1641766709
| PP |  | Dovoz vody pro zálivku rostlin na vzdálenost do 1000 m | [14 empty] | PP | 3
| Online PSC |  | https://podminky.urs.cz/item/CS_URS_2024_02/185851121 | [14 empty] | Online PSC | 3
36 | M | 08211321 | voda pitná pro ostatní odběratele | m3 | 1 |  | 0 |  |  | základní |  | 0 | 0 | 0 | 0 | 0 | 8 | M | 3 |  |  |  | ROZPOCET | 0 | 0 | 0 | 0 | 0 | 1 | 0 | 4 | 302079004
| PP |  | voda pitná pro ostatní odběratele | [14 empty] | PP | 3
37 | M | 255852 | Rostlinný materilál | soubor | 1 |  | 0 |  |  | základní |  | 0 | 0 | 0 | 0 | 0 | 1024 | M | 3 |  |  |  | ROZPOCET | 0 | 0 | 0 | 0 | 0 | 1 | 0 | 1024 | 1140226531
| PP |  | Rostlinný materilál | [14 empty] | PP | 3
| D | 998 | Přesun hmot |  |  |  | 0 |  |  |  |  | 0 |  | 0 |  | 0 | 1 | D | 1 |  |  |  | ROZPOCET | [6 empty] | 0
38 | K | 998231311 | Přesun hmot pro sadovnické a krajinářské úpravy vodorovně do 5000 m | t | 17.279 |  | 0 |  |  | základní |  | 0 | 0 | 0 | 0 | 0 | 4 | K | 2 |  |  |  | ROZPOCET | 0 | 0 | 0 | 0 | 0 | 1 | 0 | 4 | -628985362
| PP |  | Přesun hmot pro sadovnické a krajinářské úpravy strojně dopravní vzdálenost do 5000 m | [14 empty] | PP | 2
| Online PSC |  | https://podminky.urs.cz/item/CS_URS_2024_02/998231311 | [14 empty] | Online PSC | 2
| VV |  | 2,079+1,7+13,5 |  | 17.279 | [12 empty] | VV | 2 | 2 | True | 1 | ROZPOCET
39 | K | 998231411 | Ruční přesun hmot pro sadovnické a krajinářské úpravy do 100 m | t | 2.27 |  | 0 |  |  | základní |  | 0 | 0 | 0 | 0 | 0 | 4 | K | 2 |  |  |  | ROZPOCET | 0 | 0 | 0 | 0 | 0 | 1 | 0 | 4 | 1226418454
| PP |  | Přesun hmot pro sadovnické a krajinářské úpravy ručně (bez užití mechanizace) dopravní vzdálenost do 100 m | [14 empty] | PP | 2
| Online PSC |  | https://podminky.urs.cz/item/CS_URS_2024_02/998231411 | [14 empty] | Online PSC | 2
| VV |  | 1,27+1 |  | 2.27 | [12 empty] | VV | 2 | 2 | True | 1 | ROZPOCET

## 801_02.2 - SO 801 Sadové ...
{dfdb33bb-4918-42c3-b293-8621661d2003}
2
| KRYCÍ LIST SOUPISU PRACÍ | [7 empty] | v --- níže se nacházejí doplnkové a pomocné údaje k sestavám --- v | [8 empty] | False
Stavba:
Vybudování komunikací a inženýrských sítí v lokalitě Berlín 2, Frýdek-Místek
Objekt:
801 - Sadové úpravy
Soupis:
801_02.2 - SO 801 Sadové úpravy- Lokalita 02.2
| KSO: |  |  |  |  | CC-CZ:
| Místo: |  | Frýdek-Místek |  |  | Datum: | 12. 5. 2025
| Zadavatel: |  |  |  |  | IČ:
|  | Statutární město Frýdek-Místek |  |  |  | DIČ:
| Uchazeč: |  |  |  |  | IČ: | Vyplň údaj
|  | Vyplň údaj |  |  |  | DIČ: | Vyplň údaj
| Projektant: |  |  |  |  | IČ:
|  | DOPRAPLAN s.r.o. |  |  |  | DIČ:
| Zpracovatel: |  |  |  |  | IČ: | 69619948
|  | Vladimír Rudolf |  |  |  | DIČ:
Poznámka:
| Cena bez DPH | [5 empty] | 0
|  |  | Základ daně |  |  | Sazba daně | Výše daně
| DPH | základní | 0 |  |  | 21% | 0
|  | snížená | 0 |  |  | 12% | 0
|  | zákl. přenesená | 0 |  |  | 21% | 0
|  | sníž. přenesená | 0 |  |  | 12% | 0
|  | nulová | 0 |  |  | 0% | 0
| Cena s DPH |  |  | v | CZK |  | 0
| Projektant |  |  | Zpracovatel
| Datum a podpis: |  | Razítko | Datum a podpis: |  |  | Razítko
| Objednavatel |  |  | Uchazeč
| Datum a podpis: |  | Razítko | Datum a podpis: |  |  | Razítko
REKAPITULACE ČLENĚNÍ SOUPISU PRACÍ
Stavba:
Vybudování komunikací a inženýrských sítí v lokalitě Berlín 2, Frýdek-Místek
Objekt:
801 - Sadové úpravy
Soupis:
801_02.2 - SO 801 Sadové úpravy- Lokalita 02.2
Místo: |  |  | Frýdek-Místek |  |  | Datum: | 12. 5. 2025
Zadavatel: |  |  | Statutární město Frýdek-Místek |  |  | Projektant: | DOPRAPLAN s.r.o.
Uchazeč: |  |  | Vyplň údaj |  |  | Zpracovatel: | Vladimír Rudolf
Kód dílu - Popis | [6 empty] | Cena celkem [CZK]
Náklady ze soupisu prací | [6 empty] | 0 | [11 empty] | -1
| HSV - HSV | [5 empty] | 0
| 02.1 - SO 801 - Sadové úpravy - Lokalita 02.2 | [5 empty] | 0
| 1 - Zemní práce | [5 empty] | 0
| 998 - Přesun hmot | [5 empty] | 0
SOUPIS PRACÍ
Stavba:
Vybudování komunikací a inženýrských sítí v lokalitě Berlín 2, Frýdek-Místek
Objekt:
801 - Sadové úpravy
Soupis:
801_02.2 - SO 801 Sadové úpravy- Lokalita 02.2
Místo: |  |  | Frýdek-Místek |  |  | Datum: | 12. 5. 2025
Zadavatel: |  |  | Statutární město Frýdek-Místek |  |  | Projektant: | DOPRAPLAN s.r.o.
Uchazeč: |  |  | Vyplň údaj |  |  | Zpracovatel: | Vladimír Rudolf
PČ | Typ | Kód | Popis | MJ | Množství | J.cena [CZK] | Cena celkem [CZK] | Cenová soustava |  | DPH | J. Nh [h] | Nh celkem [h] | J. hmotnost [t] | Hmotnost celkem [t] | J. suť [t] | Suť Celkem [t]
Náklady soupisu celkem | [6 empty] | 0 |  |  |  |  | 0 |  | 6.4791 |  | 0 |  | D | -1 | [10 empty] | 0
| D | HSV | HSV |  |  |  | 0 |  |  |  |  | 0 |  | 6.4791 |  | 0 | 1 | D | 0 |  |  |  | ROZPOCET | [6 empty] | 0
| D | 02.1 | SO 801 - Sadové úpravy - Lokalita 02.2 |  |  |  | 0 |  |  |  |  | 0 |  | 6.4791 |  | 0 | 1 | D | 1 |  |  |  | ROZPOCET | [6 empty] | 0
| D | 1 | Zemní práce |  |  |  | 0 |  |  |  |  | 0 |  | 6.4791 |  | 0 | 1 | D | 2 |  |  |  | ROZPOCET | [6 empty] | 0
1 | K | 184813511 | Chemické odplevelení před založením kultury postřikem na široko v rovině a svahu do 1:5 ručně | m2 | 173 |  | 0 |  |  | základní |  | 0 | 0 | 0 | 0 | 0 | 4 | K | 3 |  |  |  | ROZPOCET | 0 | 0 | 0 | 0 | 0 | 1 | 0 | 4 | 832900569
| PP |  | Chemické odplevelení půdy před založením kultury, trávníku nebo zpevněných ploch ručně o jakékoli výměře postřikem na široko v rovině nebo na svahu do 1:5 | [14 empty] | PP | 3
| Online PSC |  | https://podminky.urs.cz/item/CS_URS_2024_02/184813511 | [14 empty] | Online PSC | 3
2 | M | 25234001 | herbicid totální systémový neselektivní | litr | 0.125 |  | 0 |  |  | základní |  | 0 | 0.001 | 0.000125 | 0 | 0 | 8 | M | 3 |  |  |  | ROZPOCET | 0 | 0 | 0 | 0 | 0 | 1 | 0 | 4 | 395737685
| PP |  | herbicid totální systémový neselektivní | [14 empty] | PP | 3
3 | K | 183403114 | Obdělání půdy kultivátorováním v rovině a svahu do 1:5 | m2 | 173 |  | 0 |  |  | základní |  | 0 | 0 | 0 | 0 | 0 | 4 | K | 3 |  |  |  | ROZPOCET | 0 | 0 | 0 | 0 | 0 | 1 | 0 | 4 | -1637155737
| PP |  | Obdělání půdy kultivátorováním v rovině nebo na svahu do 1:5 | [14 empty] | PP | 3
| Online PSC |  | https://podminky.urs.cz/item/CS_URS_2024_02/183403114 | [14 empty] | Online PSC | 3
4 | K | 183403131 | Obdělání půdy rytím v zemině skupiny 1 a 2 v rovině a svahu do 1:5 | m2 | 173 |  | 0 |  |  | základní |  | 0 | 0 | 0 | 0 | 0 | 4 | K | 3 |  |  |  | ROZPOCET | 0 | 0 | 0 | 0 | 0 | 1 | 0 | 4 | 1673709694
| PP |  | Obdělání půdy rytím půdy hl. do 200 mm v zemině skupiny 1 až 2 v rovině nebo na svahu do 1:5 | [14 empty] | PP | 3
| Online PSC |  | https://podminky.urs.cz/item/CS_URS_2024_02/183403131 | [14 empty] | Online PSC | 3
5 | K | 183403111 | Obdělání půdy nakopáním na hl přes 0,05 do 0,1 m v rovině a svahu do 1:5 | m2 | 173 |  | 0 |  |  | základní |  | 0 | 0 | 0 | 0 | 0 | 4 | K | 3 |  |  |  | ROZPOCET | 0 | 0 | 0 | 0 | 0 | 1 | 0 | 4 | 1148121309
| PP |  | Obdělání půdy nakopáním hl. přes 50 do 100 mm v rovině nebo na svahu do 1:5 | [14 empty] | PP | 3
| Online PSC |  | https://podminky.urs.cz/item/CS_URS_2024_02/183403111 | [14 empty] | Online PSC | 3
6 | K | 183403371 | Obdělání půdy dusáním ve svahu přes 1:2 do 1:1 | m2 | 173 |  | 0 |  |  | základní |  | 0 | 0 | 0 | 0 | 0 | 4 | K | 3 |  |  |  | ROZPOCET | 0 | 0 | 0 | 0 | 0 | 1 | 0 | 4 | -1166100353
| PP |  | Obdělání půdy dusáním na svahu přes 1:2 do 1:1 | [14 empty] | PP | 3
| Online PSC |  | https://podminky.urs.cz/item/CS_URS_2024_02/183403371 | [14 empty] | Online PSC | 3
7 | K | 183403153 | Obdělání půdy hrabáním v rovině a svahu do 1:5 | m2 | 173 |  | 0 |  |  | základní |  | 0 | 0 | 0 | 0 | 0 | 4 | K | 3 |  |  |  | ROZPOCET | 0 | 0 | 0 | 0 | 0 | 1 | 0 | 4 | 145271376
| PP |  | Obdělání půdy hrabáním v rovině nebo na svahu do 1:5 | [14 empty] | PP | 3
| Online PSC |  | https://podminky.urs.cz/item/CS_URS_2024_02/183403153 | [14 empty] | Online PSC | 3
8 | K | 119005131 | Vytyčení výsadeb zapojených nebo v záhonu plochy přes 100 m2 s rozmístěním rostlin ve sponu | m2 | 173 |  | 0 |  |  | základní |  | 0 | 0 | 0 | 0 | 0 | 4 | K | 3 |  |  |  | ROZPOCET | 0 | 0 | 0 | 0 | 0 | 1 | 0 | 4 | 471172697
| PP |  | Vytyčení výsadeb s rozmístěním rostlin dle projektové dokumentace zapojených nebo v záhonu, plochy přes 100 m2 ve sponu | [14 empty] | PP | 3
| Online PSC |  | https://podminky.urs.cz/item/CS_URS_2024_02/119005131 | [14 empty] | Online PSC | 3
9 | K | 183205111 | Založení záhonu v rovině a svahu do 1:5 zemina skupiny 1 a 2 | m2 | 173 |  | 0 |  |  | základní |  | 0 | 0 | 0 | 0 | 0 | 4 | K | 3 |  |  |  | ROZPOCET | 0 | 0 | 0 | 0 | 0 | 1 | 0 | 4 | 1221616243
| PP |  | Založení záhonu pro výsadbu rostlin v rovině nebo na svahu do 1:5 v zemině skupiny 1 až 2 | [14 empty] | PP | 3
| Online PSC |  | https://podminky.urs.cz/item/CS_URS_2024_02/183205111 | [14 empty] | Online PSC | 3
10 | K | 183101213 | Jamky pro výsadbu s výměnou 50 % půdy zeminy skupiny 1 až 4 obj přes 0,02 do 0,05 m3 v rovině a svahu do 1:5 | kus | 217 |  | 0 |  |  | základní |  | 0 | 0 | 0 | 0 | 0 | 4 | K | 3 |  |  |  | ROZPOCET | 0 | 0 | 0 | 0 | 0 | 1 | 0 | 4 | -734416258
| PP |  | Hloubení jamek pro vysazování rostlin v zemině skupiny 1 až 4 s výměnou půdy z 50% v rovině nebo na svahu do 1:5, objemu přes 0,02 do 0,05 m3 | [14 empty] | PP | 3
| Online PSC |  | https://podminky.urs.cz/item/CS_URS_2024_02/183101213 | [14 empty] | Online PSC | 3
11 | K | 183101214 | Jamky pro výsadbu s výměnou 50 % půdy zeminy skupiny 1 až 4 obj přes 0,05 do 0,125 m3 v rovině a svahu do 1:5 | kus | 6 |  | 0 |  |  | základní |  | 0 | 0 | 0 | 0 | 0 | 4 | K | 3 |  |  |  | ROZPOCET | 0 | 0 | 0 | 0 | 0 | 1 | 0 | 4 | -470322411
| PP |  | Hloubení jamek pro vysazování rostlin v zemině skupiny 1 až 4 s výměnou půdy z 50% v rovině nebo na svahu do 1:5, objemu přes 0,05 do 0,125 m3 | [14 empty] | PP | 3
| Online PSC |  | https://podminky.urs.cz/item/CS_URS_2024_02/183101214 | [14 empty] | Online PSC | 3
12 | K | 183101215 | Jamky pro výsadbu s výměnou 50 % půdy zeminy skupiny 1 až 4 obj přes 0,125 do 0,4 m3 v rovině a svahu do 1:5 | kus | 4 |  | 0 |  |  | základní |  | 0 | 0 | 0 | 0 | 0 | 4 | K | 3 |  |  |  | ROZPOCET | 0 | 0 | 0 | 0 | 0 | 1 | 0 | 4 | -1288878059
| PP |  | Hloubení jamek pro vysazování rostlin v zemině skupiny 1 až 4 s výměnou půdy z 50% v rovině nebo na svahu do 1:5, objemu přes 0,125 do 0,40 m3 | [14 empty] | PP | 3
| Online PSC |  | https://podminky.urs.cz/item/CS_URS_2024_02/183101215 | [14 empty] | Online PSC | 3
13 | K | 184102112 | Výsadba dřeviny s balem D přes 0,2 do 0,3 m do jamky se zalitím v rovině a svahu do 1:5 | kus | 217 |  | 0 |  |  | základní |  | 0 | 0 | 0 | 0 | 0 | 4 | K | 3 |  |  |  | ROZPOCET | 0 | 0 | 0 | 0 | 0 | 1 | 0 | 4 | 879021849
| PP |  | Výsadba dřeviny s balem do předem vyhloubené jamky se zalitím v rovině nebo na svahu do 1:5, při průměru balu přes 200 do 300 mm | [14 empty] | PP | 3
| Online PSC |  | https://podminky.urs.cz/item/CS_URS_2024_02/184102112 | [14 empty] | Online PSC | 3
14 | K | 184102113 | Výsadba dřeviny s balem D přes 0,3 do 0,4 m do jamky se zalitím v rovině a svahu do 1:5 | kus | 6 |  | 0 |  |  | základní |  | 0 | 0 | 0 | 0 | 0 | 4 | K | 3 |  |  |  | ROZPOCET | 0 | 0 | 0 | 0 | 0 | 1 | 0 | 4 | -297291016
| PP |  | Výsadba dřeviny s balem do předem vyhloubené jamky se zalitím v rovině nebo na svahu do 1:5, při průměru balu přes 300 do 400 mm | [14 empty] | PP | 3
| Online PSC |  | https://podminky.urs.cz/item/CS_URS_2024_02/184102113 | [14 empty] | Online PSC | 3
15 | K | 184102114 | Výsadba dřeviny s balem D přes 0,4 do 0,5 m do jamky se zalitím v rovině a svahu do 1:5 | kus | 8 |  | 0 |  |  | základní |  | 0 | 0 | 0 | 0 | 0 | 4 | K | 3 |  |  |  | ROZPOCET | 0 | 0 | 0 | 0 | 0 | 1 | 0 | 4 | -1064953401
| PP |  | Výsadba dřeviny s balem do předem vyhloubené jamky se zalitím v rovině nebo na svahu do 1:5, při průměru balu přes 400 do 500 mm | [14 empty] | PP | 3
| Online PSC |  | https://podminky.urs.cz/item/CS_URS_2024_02/184102114 | [14 empty] | Online PSC | 3
16 | K | 184215133 | Ukotvení kmene dřevin v rovině nebo na svahu do 1:5 třemi kůly D do 0,1 m dl přes 2 do 3 m | kus | 4 |  | 0 |  |  | základní |  | 0 | 6e-05 | 0.00024 | 0 | 0 | 4 | K | 3 |  |  |  | ROZPOCET | 0 | 0 | 0 | 0 | 0 | 1 | 0 | 4 | 603620154
| PP |  | Ukotvení dřeviny kůly v rovině nebo na svahu do 1:5 třemi kůly, délky přes 2 do 3 m | [14 empty] | PP | 3
| Online PSC |  | https://podminky.urs.cz/item/CS_URS_2024_02/184215133 | [14 empty] | Online PSC | 3
17 | M | 60591257 | kůl vyvazovací dřevěný impregnovaný D 8cm dl 3m | kus | 12 |  | 0 |  |  | základní |  | 0 | 0.00709 | 0.08508 | 0 | 0 | 8 | M | 3 |  |  |  | ROZPOCET | 0 | 0 | 0 | 0 | 0 | 1 | 0 | 4 | -1637738113
| PP |  | kůl vyvazovací dřevěný impregnovaný D 8cm dl 3m | [14 empty] | PP | 3
| VV |  | 4*3 "Přepočtené koeficientem množství |  | 12 | [12 empty] | VV | 3 | 2 | True | 1 | ROZPOCET
18 | K | 184501141 | Zhotovení obalu z rákosové nebo kokosové rohože v rovině a svahu do 1:5 | m2 | 3.2 |  | 0 |  |  | základní |  | 0 | 3e-05 | 9.6e-05 | 0 | 0 | 4 | K | 3 |  |  |  | ROZPOCET | 0 | 0 | 0 | 0 | 0 | 1 | 0 | 4 | -2121725989
| PP |  | Zhotovení obalu kmene z rákosové nebo kokosové rohože v rovině nebo na svahu do 1:5 | [14 empty] | PP | 3
| Online PSC |  | https://podminky.urs.cz/item/CS_URS_2024_02/184501141 | [14 empty] | Online PSC | 3
| VV |  | 0,4*2*4 |  | 3.2 | [12 empty] | VV | 3 | 2 | True | 1 | ROZPOCET
19 | M | 61894003 | rákos ohradový neloupaný 60x200cm | m2 | 3.52 |  | 0 |  |  | základní |  | 0 | 0.0005 | 0.00176 | 0 | 0 | 8 | M | 3 |  |  |  | ROZPOCET | 0 | 0 | 0 | 0 | 0 | 1 | 0 | 4 | -172504681
| PP |  | rákos ohradový neloupaný 60x200cm | [14 empty] | PP | 3
| VV |  | 0,4*2*4 |  | 3.2 | [12 empty] | VV | 3 | 2 | True | 0 | ROZPOCET
| VV |  | 3,2*1,1 "Přepočtené koeficientem množství |  | 3.52 | [12 empty] | VV | 3 | 2 | True | 1 | ROZPOCET
20 | M | 34572331 | páska stahovací kabelová 12,6x230mm | 100 kus | 0.25 |  | 0 |  |  | základní |  | 0 | 0.00316 | 0.00079 | 0 | 0 | 8 | M | 3 |  |  |  | ROZPOCET | 0 | 0 | 0 | 0 | 0 | 1 | 0 | 4 | 720827236
| PP |  | páska stahovací kabelová 12,6x230mm | [14 empty] | PP | 3
21 | M | 25191155 | hnojivo průmyslové | ks | 486 |  | 0 |  |  | základní |  | 0 | 0.001 | 0.486 | 0 | 0 | 8 | M | 3 |  |  |  | ROZPOCET | 0 | 0 | 0 | 0 | 0 | 1 | 0 | 4 | 705892740
| PP |  | hnojivo průmyslové tabletové | [14 empty] | PP | 3
22 | K | 184215411 | Zhotovení závlahové mísy dřevin D do 0,5 m v rovině nebo na svahu do 1:5 | kus | 4 |  | 0 |  |  | základní |  | 0 | 0 | 0 | 0 | 0 | 4 | K | 3 |  |  |  | ROZPOCET | 0 | 0 | 0 | 0 | 0 | 1 | 0 | 4 | -417192891
| PP |  | Zhotovení závlahové mísy u solitérních dřevin v rovině nebo na svahu do 1:5, o průměru mísy do 0,5 m | [14 empty] | PP | 3
| Online PSC |  | https://podminky.urs.cz/item/CS_URS_2024_02/184215411 | [14 empty] | Online PSC | 3
23 | K | 184911431 | Mulčování rostlin kůrou tl přes 0,1 do 0,15 m v rovině a svahu do 1:5 | m2 | 173 |  | 0 |  |  | základní |  | 0 | 0 | 0 | 0 | 0 | 4 | K | 3 |  |  |  | ROZPOCET | 0 | 0 | 0 | 0 | 0 | 1 | 0 | 4 | -1482789776
| PP |  | Mulčování vysazených rostlin mulčovací kůrou, tl. přes 100 do 150 mm v rovině nebo na svahu do 1:5 | [14 empty] | PP | 3
| Online PSC |  | https://podminky.urs.cz/item/CS_URS_2024_02/184911431 | [14 empty] | Online PSC | 3
24 | M | 10321100 | zahradní substrát pro výsadbu VL | m3 | 3.25 |  | 0 |  |  | základní |  | 0 | 0.22 | 0.715 | 0 | 0 | 8 | M | 3 |  |  |  | ROZPOCET | 0 | 0 | 0 | 0 | 0 | 1 | 0 | 4 | 1304542801
| PP |  | zahradní substrát pro výsadbu VL | [14 empty] | PP | 3
| VV |  | 0,128+0,192+2,93 |  | 3.25 | [12 empty] | VV | 3 | 2 | True | 1 | ROZPOCET
25 | M | 10391100 | kůra mulčovací VL | m3 | 25.95 |  | 0 |  |  | základní |  | 0 | 0.2 | 5.19 | 0 | 0 | 8 | M | 3 |  |  |  | ROZPOCET | 0 | 0 | 0 | 0 | 0 | 1 | 0 | 4 | 487256469
| PP |  | štěpka mulčovací VL | [14 empty] | PP | 3
| VV |  | 173*0,15 |  | 25.95 | [12 empty] | VV | 3 | 2 | True | 1 | ROZPOCET
26 | K | 185804311 | Zalití rostlin vodou plocha do 20 m2 | m3 | 1.435 |  | 0 |  |  | základní |  | 0 | 0 | 0 | 0 | 0 | 4 | K | 3 |  |  |  | ROZPOCET | 0 | 0 | 0 | 0 | 0 | 1 | 0 | 4 | 929808923
| PP |  | Zalití rostlin vodou plochy záhonů jednotlivě do 20 m2 | [14 empty] | PP | 3
| Online PSC |  | https://podminky.urs.cz/item/CS_URS_2024_02/185804311 | [14 empty] | Online PSC | 3
27 | K | 185851121 | Dovoz vody pro zálivku rostlin za vzdálenost do 1000 m | m3 | 1.435 |  | 0 |  |  | základní |  | 0 | 0 | 0 | 0 | 0 | 4 | K | 3 |  |  |  | ROZPOCET | 0 | 0 | 0 | 0 | 0 | 1 | 0 | 4 | 1432801688
| PP |  | Dovoz vody pro zálivku rostlin na vzdálenost do 1000 m | [14 empty] | PP | 3
| Online PSC |  | https://podminky.urs.cz/item/CS_URS_2024_02/185851121 | [14 empty] | Online PSC | 3
28 | M | 08211321 | voda pitná pro ostatní odběratele | m3 | 1.435 |  | 0 |  |  | základní |  | 0 | 0 | 0 | 0 | 0 | 8 | M | 3 |  |  |  | ROZPOCET | 0 | 0 | 0 | 0 | 0 | 1 | 0 | 4 | 1833194494
| PP |  | voda pitná pro ostatní odběratele | [14 empty] | PP | 3
29 | M | 255852 | Rostlinný materilál | soubor | 1 |  | 0 |  |  | základní |  | 0 | 0 | 0 | 0 | 0 | 1024 | M | 3 |  |  |  | ROZPOCET | 0 | 0 | 0 | 0 | 0 | 1 | 0 | 1024 | 382501132
| PP |  | Rostlinný materilál | [14 empty] | PP | 3
| D | 998 | Přesun hmot |  |  |  | 0 |  |  |  |  | 0 |  | 0 |  | 0 | 1 | D | 1 |  |  |  | ROZPOCET | [6 empty] | 0
30 | K | 998231311 | Přesun hmot pro sadovnické a krajinářské úpravy vodorovně do 5000 m | t | 12.975 |  | 0 |  |  | základní |  | 0 | 0 | 0 | 0 | 0 | 4 | K | 2 |  |  |  | ROZPOCET | 0 | 0 | 0 | 0 | 0 | 1 | 0 | 4 | 2089055613
| PP |  | Přesun hmot pro sadovnické a krajinářské úpravy strojně dopravní vzdálenost do 5000 m | [14 empty] | PP | 2
| Online PSC |  | https://podminky.urs.cz/item/CS_URS_2024_02/998231311 | [14 empty] | Online PSC | 2
| VV |  | 25,950*0,5 |  | 12.975 | [12 empty] | VV | 2 | 2 | True | 1 | ROZPOCET
31 | K | 998231411 | Ruční přesun hmot pro sadovnické a krajinářské úpravy do 100 m | t | 4.685 |  | 0 |  |  | základní |  | 0 | 0 | 0 | 0 | 0 | 4 | K | 2 |  |  |  | ROZPOCET | 0 | 0 | 0 | 0 | 0 | 1 | 0 | 4 | 868884346
| PP |  | Přesun hmot pro sadovnické a krajinářské úpravy ručně (bez užití mechanizace) dopravní vzdálenost do 100 m | [14 empty] | PP | 2
| Online PSC |  | https://podminky.urs.cz/item/CS_URS_2024_02/998231411 | [14 empty] | Online PSC | 2
| VV |  | 3,25+1,435 |  | 4.685 | [12 empty] | VV | 2 | 2 | True | 1 | ROZPOCET

## 801_02.3 - SO 801 Sadové ...
{fd5f6cc0-b473-4acc-8d78-250af638ab8d}
2
| KRYCÍ LIST SOUPISU PRACÍ | [7 empty] | v --- níže se nacházejí doplnkové a pomocné údaje k sestavám --- v | [8 empty] | False
Stavba:
Vybudování komunikací a inženýrských sítí v lokalitě Berlín 2, Frýdek-Místek
Objekt:
801 - Sadové úpravy
Soupis:
801_02.3 - SO 801 Sadové úpravy- Lokalita 02.3
| KSO: |  |  |  |  | CC-CZ:
| Místo: |  | Frýdek-Místek |  |  | Datum: | 12. 5. 2025
| Zadavatel: |  |  |  |  | IČ:
|  | Statutární město Frýdek-Místek |  |  |  | DIČ:
| Uchazeč: |  |  |  |  | IČ: | Vyplň údaj
|  | Vyplň údaj |  |  |  | DIČ: | Vyplň údaj
| Projektant: |  |  |  |  | IČ:
|  | DOPRAPLAN s.r.o. |  |  |  | DIČ:
| Zpracovatel: |  |  |  |  | IČ: | 69619948
|  | Vladimír Rudolf |  |  |  | DIČ:
Poznámka:
| Cena bez DPH | [5 empty] | 0
|  |  | Základ daně |  |  | Sazba daně | Výše daně
| DPH | základní | 0 |  |  | 21% | 0
|  | snížená | 0 |  |  | 12% | 0
|  | zákl. přenesená | 0 |  |  | 21% | 0
|  | sníž. přenesená | 0 |  |  | 12% | 0
|  | nulová | 0 |  |  | 0% | 0
| Cena s DPH |  |  | v | CZK |  | 0
| Projektant |  |  | Zpracovatel
| Datum a podpis: |  | Razítko | Datum a podpis: |  |  | Razítko
| Objednavatel |  |  | Uchazeč
| Datum a podpis: |  | Razítko | Datum a podpis: |  |  | Razítko
REKAPITULACE ČLENĚNÍ SOUPISU PRACÍ
Stavba:
Vybudování komunikací a inženýrských sítí v lokalitě Berlín 2, Frýdek-Místek
Objekt:
801 - Sadové úpravy
Soupis:
801_02.3 - SO 801 Sadové úpravy- Lokalita 02.3
Místo: |  |  | Frýdek-Místek |  |  | Datum: | 12. 5. 2025
Zadavatel: |  |  | Statutární město Frýdek-Místek |  |  | Projektant: | DOPRAPLAN s.r.o.
Uchazeč: |  |  | Vyplň údaj |  |  | Zpracovatel: | Vladimír Rudolf
Kód dílu - Popis | [6 empty] | Cena celkem [CZK]
Náklady ze soupisu prací | [6 empty] | 0 | [11 empty] | -1
| HSV - HSV | [5 empty] | 0
| 02.1 - SO 801 - Sadové úpravy - Lokalita 02.1 | [5 empty] | 0
| 1 - Zemní práce | [5 empty] | 0
| 3 - Svislé a kompletní konstrukce | [5 empty] | 0
| 998 - Přesun hmot | [5 empty] | 0
SOUPIS PRACÍ
Stavba:
Vybudování komunikací a inženýrských sítí v lokalitě Berlín 2, Frýdek-Místek
Objekt:
801 - Sadové úpravy
Soupis:
801_02.3 - SO 801 Sadové úpravy- Lokalita 02.3
Místo: |  |  | Frýdek-Místek |  |  | Datum: | 12. 5. 2025
Zadavatel: |  |  | Statutární město Frýdek-Místek |  |  | Projektant: | DOPRAPLAN s.r.o.
Uchazeč: |  |  | Vyplň údaj |  |  | Zpracovatel: | Vladimír Rudolf
PČ | Typ | Kód | Popis | MJ | Množství | J.cena [CZK] | Cena celkem [CZK] | Cenová soustava |  | DPH | J. Nh [h] | Nh celkem [h] | J. hmotnost [t] | Hmotnost celkem [t] | J. suť [t] | Suť Celkem [t]
Náklady soupisu celkem | [6 empty] | 0 |  |  |  |  | 0 |  | 21.0682 |  | 0 |  | D | -1 | [10 empty] | 0
| D | HSV | HSV |  |  |  | 0 |  |  |  |  | 0 |  | 21.0682 |  | 0 | 1 | D | 0 |  |  |  | ROZPOCET | [6 empty] | 0
| D | 02.1 | SO 801 - Sadové úpravy - Lokalita 02.1 |  |  |  | 0 |  |  |  |  | 0 |  | 20.8885 |  | 0 | 1 | D | 1 |  |  |  | ROZPOCET | [6 empty] | 0
| D | 1 | Zemní práce |  |  |  | 0 |  |  |  |  | 0 |  | 20.8885 |  | 0 | 1 | D | 2 |  |  |  | ROZPOCET | [6 empty] | 0
1 | K | 184813511 | Chemické odplevelení před založením kultury postřikem na široko v rovině a svahu do 1:5 ručně | m2 | 166 |  | 0 |  |  | základní |  | 0 | 0 | 0 | 0 | 0 | 4 | K | 3 |  |  |  | ROZPOCET | 0 | 0 | 0 | 0 | 0 | 1 | 0 | 4 | 1926679673
| PP |  | Chemické odplevelení půdy před založením kultury, trávníku nebo zpevněných ploch ručně o jakékoli výměře postřikem na široko v rovině nebo na svahu do 1:5 | [14 empty] | PP | 3
| Online PSC |  | https://podminky.urs.cz/item/CS_URS_2024_02/184813511 | [14 empty] | Online PSC | 3
| VV |  | 121+5,5+14,5+25 |  | 166 | [12 empty] | VV | 3 | 2 | True | 1 | ROZPOCET
2 | M | 25234001 | herbicid totální systémový neselektivní | litr | 0.125 |  | 0 |  |  | základní |  | 0 | 0.001 | 0.000125 | 0 | 0 | 8 | M | 3 |  |  |  | ROZPOCET | 0 | 0 | 0 | 0 | 0 | 1 | 0 | 4 | -1713636269
| PP |  | herbicid totální systémový neselektivní | [14 empty] | PP | 3
3 | K | 122111101 | Odkopávky a prokopávky v hornině třídy těžitelnosti I, skupiny 1 a 2 ručně | m3 | 12.15 |  | 0 |  |  | základní |  | 0 | 0 | 0 | 0 | 0 | 4 | K | 3 |  |  |  | ROZPOCET | 0 | 0 | 0 | 0 | 0 | 1 | 0 | 4 | 340323718
| PP |  | Odkopávky a prokopávky ručně zapažené i nezapažené v hornině třídy těžitelnosti I skupiny 1 a 2 | [14 empty] | PP | 3
| Online PSC |  | https://podminky.urs.cz/item/CS_URS_2024_02/122111101 | [14 empty] | Online PSC | 3
| VV |  | (5,5+14,5+25)*0,27 |  | 12.15 | [12 empty] | VV | 3 | 2 | True | 1 | ROZPOCET
4 | K | 162706111 | Vodorovné přemístění do 6000 m bez naložení výkopku ze zemin schopných zúrodnění | m3 | 12.15 |  | 0 |  |  | základní |  | 0 | 0 | 0 | 0 | 0 | 4 | K | 3 |  |  |  | ROZPOCET | 0 | 0 | 0 | 0 | 0 | 1 | 0 | 4 | -1733822992
| PP |  | Vodorovné přemístění výkopku bez naložení, avšak se složením zemin schopných zúrodnění, na vzdálenost přes 5000 do 6000 m | [14 empty] | PP | 3
| Online PSC |  | https://podminky.urs.cz/item/CS_URS_2024_02/162706111 | [14 empty] | Online PSC | 3
| VV |  | (5,5+14,5+25)*0,27 |  | 12.15 | [12 empty] | VV | 3 | 2 | True | 1 | ROZPOCET
5 | K | 167103101 | Nakládání výkopku ze zemin schopných zúrodnění | m3 | 12.15 |  | 0 |  |  | základní |  | 0 | 0 | 0 | 0 | 0 | 4 | K | 3 |  |  |  | ROZPOCET | 0 | 0 | 0 | 0 | 0 | 1 | 0 | 4 | 1464106877
| PP |  | Nakládání neulehlého výkopku z hromad zeminy schopné zúrodnění | [14 empty] | PP | 3
| Online PSC |  | https://podminky.urs.cz/item/CS_URS_2024_02/167103101 | [14 empty] | Online PSC | 3
| VV |  | (5,5+14,5+25)*0,27 |  | 12.15 | [12 empty] | VV | 3 | 2 | True | 1 | ROZPOCET
6 | M | 10364101 | zemina pro terénní úpravy - ornice | t | 3.4 |  | 0 |  |  | základní |  | 0 | 1 | 3.4 | 0 | 0 | 8 | M | 3 |  |  |  | ROZPOCET | 0 | 0 | 0 | 0 | 0 | 1 | 0 | 4 | -914434342
| PP |  | zemina pro terénní úpravy - ornice | [14 empty] | PP | 3
| VV |  | 2*1,7 |  | 3.4 | [12 empty] | VV | 3 | 2 | True | 1 | ROZPOCET
7 | K | 181311105 | Rozprostření ornice tl vrstvy přes 250 do 300 mm v rovině nebo ve svahu do 1:5 ručně | m2 | 12.15 |  | 0 |  |  | základní |  | 0 | 0 | 0 | 0 | 0 | 4 | K | 3 |  |  |  | ROZPOCET | 0 | 0 | 0 | 0 | 0 | 1 | 0 | 4 | -2018105889
| PP |  | Rozprostření a urovnání ornice v rovině nebo ve svahu sklonu do 1:5 ručně při souvislé ploše, tl. vrstvy přes 250 do 300 mm | [14 empty] | PP | 3
| Online PSC |  | https://podminky.urs.cz/item/CS_URS_2024_02/181311105 | [14 empty] | Online PSC | 3
| VV |  | (5,5+14,5+25)*0,27 |  | 12.15 | [12 empty] | VV | 3 | 2 | True | 1 | ROZPOCET
8 | K | 183211211 | Založení štěrkového záhonu pro výsadbu trvalek v rovině nebo ve svahu do 1:5 v zemině skupiny 1 až 4 | m2 | 45 |  | 0 |  |  | základní |  | 0 | 0 | 0 | 0 | 0 | 4 | K | 3 |  |  |  | ROZPOCET | 0 | 0 | 0 | 0 | 0 | 1 | 0 | 4 | 669901368
| PP |  | Založení štěrkového záhonu pro výsadbu trvalek v zemině skupiny 1 až 4 v rovině nebo na svahu do 1:5 | [14 empty] | PP | 3
| Online PSC |  | https://podminky.urs.cz/item/CS_URS_2024_02/183211211 | [14 empty] | Online PSC | 3
| VV |  | (5,5+14,5+25) |  | 45 | [12 empty] | VV | 3 | 2 | True | 1 | ROZPOCET
9 | M | 58343872 | kamenivo drcené hrubé frakce 8/16 | t | 12.15 |  | 0 |  |  | základní |  | 0 | 1 | 12.15 | 0 | 0 | 8 | M | 3 |  |  |  | ROZPOCET | 0 | 0 | 0 | 0 | 0 | 1 | 0 | 4 | -825549243
| PP |  | kamenivo drcené hrubé frakce 8/16 | [14 empty] | PP | 3
| VV |  | (5,5+14,5+25)*0,27 |  | 12.15 | [12 empty] | VV | 3 | 2 | True | 1 | ROZPOCET
10 | K | 183211322 | Výsadba květin krytokořenných průměru kontejneru přes 80 do 120 mm | kus | 360 |  | 0 |  |  | základní |  | 0 | 0 | 0 | 0 | 0 | 4 | K | 3 |  |  |  | ROZPOCET | 0 | 0 | 0 | 0 | 0 | 1 | 0 | 4 | 1483190616
| PP |  | Výsadba květin do připravené půdy se zalitím do připravené půdy, se zalitím květin krytokořenných o průměru kontejneru přes 80 do 120 mm | [14 empty] | PP | 3
| Online PSC |  | https://podminky.urs.cz/item/CS_URS_2024_02/183211322 | [14 empty] | Online PSC | 3
11 | K | 183211313 | Výsadba cibulí nebo hlíz | kus | 1060 |  | 0 |  |  | základní |  | 0 | 0 | 0 | 0 | 0 | 4 | K | 3 |  |  |  | ROZPOCET | 0 | 0 | 0 | 0 | 0 | 1 | 0 | 4 | 707755651
| PP |  | Výsadba květin do připravené půdy se zalitím do připravené půdy, se zalitím cibulí nebo hlíz | [14 empty] | PP | 3
| Online PSC |  | https://podminky.urs.cz/item/CS_URS_2024_02/183211313 | [14 empty] | Online PSC | 3
12 | K | 184911161 | Mulčování záhonů kačírkem tl vrstvy přes 0,05 do 0,1 m v rovině a svahu do 1:5 | m2 | 45 |  | 0 |  |  | základní |  | 0 | 0 | 0 | 0 | 0 | 4 | K | 3 |  |  |  | ROZPOCET | 0 | 0 | 0 | 0 | 0 | 1 | 0 | 4 | 1199499994
| PP |  | Mulčování záhonů kačírkem nebo drceným kamenivem tloušťky mulče přes 50 do 100 mm v rovině nebo na svahu do 1:5 | [14 empty] | PP | 3
| Online PSC |  | https://podminky.urs.cz/item/CS_URS_2024_02/184911161 | [14 empty] | Online PSC | 3
| VV |  | 5,5+14,5+25 |  | 45 | [12 empty] | VV | 3 | 2 | True | 1 | ROZPOCET
13 | K | 183403114 | Obdělání půdy kultivátorováním v rovině a svahu do 1:5 | m2 | 121 |  | 0 |  |  | základní |  | 0 | 0 | 0 | 0 | 0 | 4 | K | 3 |  |  |  | ROZPOCET | 0 | 0 | 0 | 0 | 0 | 1 | 0 | 4 | 2096145180
| PP |  | Obdělání půdy kultivátorováním v rovině nebo na svahu do 1:5 | [14 empty] | PP | 3
| Online PSC |  | https://podminky.urs.cz/item/CS_URS_2024_02/183403114 | [14 empty] | Online PSC | 3
14 | K | 183403131 | Obdělání půdy rytím v zemině skupiny 1 a 2 v rovině a svahu do 1:5 | m2 | 121 |  | 0 |  |  | základní |  | 0 | 0 | 0 | 0 | 0 | 4 | K | 3 |  |  |  | ROZPOCET | 0 | 0 | 0 | 0 | 0 | 1 | 0 | 4 | 1913197819
| PP |  | Obdělání půdy rytím půdy hl. do 200 mm v zemině skupiny 1 až 2 v rovině nebo na svahu do 1:5 | [14 empty] | PP | 3
| Online PSC |  | https://podminky.urs.cz/item/CS_URS_2024_02/183403131 | [14 empty] | Online PSC | 3
15 | K | 183403111 | Obdělání půdy nakopáním na hl přes 0,05 do 0,1 m v rovině a svahu do 1:5 | m2 | 121 |  | 0 |  |  | základní |  | 0 | 0 | 0 | 0 | 0 | 4 | K | 3 |  |  |  | ROZPOCET | 0 | 0 | 0 | 0 | 0 | 1 | 0 | 4 | -484518045
| PP |  | Obdělání půdy nakopáním hl. přes 50 do 100 mm v rovině nebo na svahu do 1:5 | [14 empty] | PP | 3
| Online PSC |  | https://podminky.urs.cz/item/CS_URS_2024_02/183403111 | [14 empty] | Online PSC | 3
16 | K | 183403371 | Obdělání půdy dusáním ve svahu přes 1:2 do 1:1 | m2 | 121 |  | 0 |  |  | základní |  | 0 | 0 | 0 | 0 | 0 | 4 | K | 3 |  |  |  | ROZPOCET | 0 | 0 | 0 | 0 | 0 | 1 | 0 | 4 | 2014959326
| PP |  | Obdělání půdy dusáním na svahu přes 1:2 do 1:1 | [14 empty] | PP | 3
| Online PSC |  | https://podminky.urs.cz/item/CS_URS_2024_02/183403371 | [14 empty] | Online PSC | 3
17 | K | 183403153 | Obdělání půdy hrabáním v rovině a svahu do 1:5 | m2 | 121 |  | 0 |  |  | základní |  | 0 | 0 | 0 | 0 | 0 | 4 | K | 3 |  |  |  | ROZPOCET | 0 | 0 | 0 | 0 | 0 | 1 | 0 | 4 | 1610990132
| PP |  | Obdělání půdy hrabáním v rovině nebo na svahu do 1:5 | [14 empty] | PP | 3
| Online PSC |  | https://podminky.urs.cz/item/CS_URS_2024_02/183403153 | [14 empty] | Online PSC | 3
18 | K | 119005131 | Vytyčení výsadeb zapojených nebo v záhonu plochy přes 100 m2 s rozmístěním rostlin ve sponu | m2 | 121 |  | 0 |  |  | základní |  | 0 | 0 | 0 | 0 | 0 | 4 | K | 3 |  |  |  | ROZPOCET | 0 | 0 | 0 | 0 | 0 | 1 | 0 | 4 | -1994683447
| PP |  | Vytyčení výsadeb s rozmístěním rostlin dle projektové dokumentace zapojených nebo v záhonu, plochy přes 100 m2 ve sponu | [14 empty] | PP | 3
| Online PSC |  | https://podminky.urs.cz/item/CS_URS_2024_02/119005131 | [14 empty] | Online PSC | 3
19 | K | 183205111 | Založení záhonu v rovině a svahu do 1:5 zemina skupiny 1 a 2 | m2 | 121 |  | 0 |  |  | základní |  | 0 | 0 | 0 | 0 | 0 | 4 | K | 3 |  |  |  | ROZPOCET | 0 | 0 | 0 | 0 | 0 | 1 | 0 | 4 | 1240799769
| PP |  | Založení záhonu pro výsadbu rostlin v rovině nebo na svahu do 1:5 v zemině skupiny 1 až 2 | [14 empty] | PP | 3
| Online PSC |  | https://podminky.urs.cz/item/CS_URS_2024_02/183205111 | [14 empty] | Online PSC | 3
20 | K | 183101213 | Jamky pro výsadbu s výměnou 50 % půdy zeminy skupiny 1 až 4 obj přes 0,02 do 0,05 m3 v rovině a svahu do 1:5 | kus | 217 |  | 0 |  |  | základní |  | 0 | 0 | 0 | 0 | 0 | 4 | K | 3 |  |  |  | ROZPOCET | 0 | 0 | 0 | 0 | 0 | 1 | 0 | 4 | 1123577584
| PP |  | Hloubení jamek pro vysazování rostlin v zemině skupiny 1 až 4 s výměnou půdy z 50% v rovině nebo na svahu do 1:5, objemu přes 0,02 do 0,05 m3 | [14 empty] | PP | 3
| Online PSC |  | https://podminky.urs.cz/item/CS_URS_2024_02/183101213 | [14 empty] | Online PSC | 3
21 | K | 183101221 | Jamky pro výsadbu s výměnou 50 % půdy zeminy skupiny 1 až 4 obj přes 0,4 do 1 m3 v rovině a svahu do 1:5 | kus | 12 |  | 0 |  |  | základní |  | 0 | 0 | 0 | 0 | 0 | 4 | K | 3 |  |  |  | ROZPOCET | 0 | 0 | 0 | 0 | 0 | 1 | 0 | 4 | -95977310
| PP |  | Hloubení jamek pro vysazování rostlin v zemině skupiny 1 až 4 s výměnou půdy z 50% v rovině nebo na svahu do 1:5, objemu přes 0,40 do 1,00 m3 | [14 empty] | PP | 3
| Online PSC |  | https://podminky.urs.cz/item/CS_URS_2024_02/183101221 | [14 empty] | Online PSC | 3
22 | K | 184102112 | Výsadba dřeviny s balem D přes 0,2 do 0,3 m do jamky se zalitím v rovině a svahu do 1:5 | kus | 217 |  | 0 |  |  | základní |  | 0 | 0 | 0 | 0 | 0 | 4 | K | 3 |  |  |  | ROZPOCET | 0 | 0 | 0 | 0 | 0 | 1 | 0 | 4 | 403500619
| PP |  | Výsadba dřeviny s balem do předem vyhloubené jamky se zalitím v rovině nebo na svahu do 1:5, při průměru balu přes 200 do 300 mm | [14 empty] | PP | 3
| Online PSC |  | https://podminky.urs.cz/item/CS_URS_2024_02/184102112 | [14 empty] | Online PSC | 3
23 | K | 184102114 | Výsadba dřeviny s balem D přes 0,4 do 0,5 m do jamky se zalitím v rovině a svahu do 1:5 | kus | 12 |  | 0 |  |  | základní |  | 0 | 0 | 0 | 0 | 0 | 4 | K | 3 |  |  |  | ROZPOCET | 0 | 0 | 0 | 0 | 0 | 1 | 0 | 4 | 1548355058
| PP |  | Výsadba dřeviny s balem do předem vyhloubené jamky se zalitím v rovině nebo na svahu do 1:5, při průměru balu přes 400 do 500 mm | [14 empty] | PP | 3
| Online PSC |  | https://podminky.urs.cz/item/CS_URS_2024_02/184102114 | [14 empty] | Online PSC | 3
24 | K | 184215133 | Ukotvení kmene dřevin v rovině nebo na svahu do 1:5 třemi kůly D do 0,1 m dl přes 2 do 3 m | kus | 12 |  | 0 |  |  | základní |  | 0 | 6e-05 | 0.00072 | 0 | 0 | 4 | K | 3 |  |  |  | ROZPOCET | 0 | 0 | 0 | 0 | 0 | 1 | 0 | 4 | 1310697197
| PP |  | Ukotvení dřeviny kůly v rovině nebo na svahu do 1:5 třemi kůly, délky přes 2 do 3 m | [14 empty] | PP | 3
| Online PSC |  | https://podminky.urs.cz/item/CS_URS_2024_02/184215133 | [14 empty] | Online PSC | 3
25 | M | 60591257 | kůl vyvazovací dřevěný impregnovaný D 8cm dl 3m | kus | 36 |  | 0 |  |  | základní |  | 0 | 0.00709 | 0.25524 | 0 | 0 | 8 | M | 3 |  |  |  | ROZPOCET | 0 | 0 | 0 | 0 | 0 | 1 | 0 | 4 | -1738461803
| PP |  | kůl vyvazovací dřevěný impregnovaný D 8cm dl 3m | [14 empty] | PP | 3
| VV |  | 12*3 "Přepočtené koeficientem množství |  | 36 | [12 empty] | VV | 3 | 2 | True | 1 | ROZPOCET
26 | K | 184215411 | Zhotovení závlahové mísy dřevin D do 0,5 m v rovině nebo na svahu do 1:5 | kus | 12 |  | 0 |  |  | základní |  | 0 | 0 | 0 | 0 | 0 | 4 | K | 3 |  |  |  | ROZPOCET | 0 | 0 | 0 | 0 | 0 | 1 | 0 | 4 | 824549394
| PP |  | Zhotovení závlahové mísy u solitérních dřevin v rovině nebo na svahu do 1:5, o průměru mísy do 0,5 m | [14 empty] | PP | 3
| Online PSC |  | https://podminky.urs.cz/item/CS_URS_2024_02/184215411 | [14 empty] | Online PSC | 3
27 | K | 184501141 | Zhotovení obalu z rákosové nebo kokosové rohože v rovině a svahu do 1:5 | m2 | 9.6 |  | 0 |  |  | základní |  | 0 | 3e-05 | 0.000288 | 0 | 0 | 4 | K | 3 |  |  |  | ROZPOCET | 0 | 0 | 0 | 0 | 0 | 1 | 0 | 4 | 1507704018
| PP |  | Zhotovení obalu kmene z rákosové nebo kokosové rohože v rovině nebo na svahu do 1:5 | [14 empty] | PP | 3
| Online PSC |  | https://podminky.urs.cz/item/CS_URS_2024_02/184501141 | [14 empty] | Online PSC | 3
| VV |  | 0,4*2*12 |  | 9.6 | [12 empty] | VV | 3 | 2 | True | 1 | ROZPOCET
28 | M | 61894003 | rákos ohradový neloupaný 60x200cm | m2 | 10.56 |  | 0 |  |  | základní |  | 0 | 0.0005 | 0.00528 | 0 | 0 | 8 | M | 3 |  |  |  | ROZPOCET | 0 | 0 | 0 | 0 | 0 | 1 | 0 | 4 | 619339353
| PP |  | rákos ohradový neloupaný 60x200cm | [14 empty] | PP | 3
| VV |  | 0,4*2*12 |  | 9.6 | [12 empty] | VV | 3 | 2 | True | 0 | ROZPOCET
| VV |  | 9,6*1,1 "Přepočtené koeficientem množství |  | 10.56 | [12 empty] | VV | 3 | 2 | True | 1 | ROZPOCET
29 | M | 34572331 | páska stahovací kabelová 12,6x230mm | 100 kus | 0.25 |  | 0 |  |  | základní |  | 0 | 0.00316 | 0.00079 | 0 | 0 | 8 | M | 3 |  |  |  | ROZPOCET | 0 | 0 | 0 | 0 | 0 | 1 | 0 | 4 | -1097931774
| PP |  | páska stahovací kabelová 12,6x230mm | [14 empty] | PP | 3
30 | M | 25191155 | hnojivo průmyslové | ks | 554 |  | 0 |  |  | základní |  | 0 | 0.001 | 0.554 | 0 | 0 | 8 | M | 3 |  |  |  | ROZPOCET | 0 | 0 | 0 | 0 | 0 | 1 | 0 | 4 | -399565201
| PP |  | hnojivo průmyslové tabletové | [14 empty] | PP | 3
31 | K | 184911431 | Mulčování rostlin kůrou tl přes 0,1 do 0,15 m v rovině a svahu do 1:5 | m2 | 121 |  | 0 |  |  | základní |  | 0 | 0 | 0 | 0 | 0 | 4 | K | 3 |  |  |  | ROZPOCET | 0 | 0 | 0 | 0 | 0 | 1 | 0 | 4 | -1482508844
| PP |  | Mulčování vysazených rostlin mulčovací kůrou, tl. přes 100 do 150 mm v rovině nebo na svahu do 1:5 | [14 empty] | PP | 3
| Online PSC |  | https://podminky.urs.cz/item/CS_URS_2024_02/184911431 | [14 empty] | Online PSC | 3
32 | M | 10321100 | zahradní substrát pro výsadbu VL | m3 | 4.055 |  | 0 |  |  | základní |  | 0 | 0.22 | 0.8921 | 0 | 0 | 8 | M | 3 |  |  |  | ROZPOCET | 0 | 0 | 0 | 0 | 0 | 1 | 0 | 4 | -44019754
| PP |  | zahradní substrát pro výsadbu VL | [14 empty] | PP | 3
| VV |  | 1,125+2,93 |  | 4.055 | [12 empty] | VV | 3 | 2 | True | 1 | ROZPOCET
33 | M | 10391100 | kůra mulčovací VL | m3 | 18.15 |  | 0 |  |  | základní |  | 0 | 0.2 | 3.63 | 0 | 0 | 8 | M | 3 |  |  |  | ROZPOCET | 0 | 0 | 0 | 0 | 0 | 1 | 0 | 4 | -745656207
| PP |  | štěpka mulčovací VL | [14 empty] | PP | 3
| VV |  | 121*0,15 |  | 18.15 | [12 empty] | VV | 3 | 2 | True | 1 | ROZPOCET
34 | K | 185804312 | Zalití rostlin vodou plocha přes 20 m2 | m3 | 1.925 |  | 0 |  |  | základní |  | 0 | 0 | 0 | 0 | 0 | 4 | K | 3 |  |  |  | ROZPOCET | 0 | 0 | 0 | 0 | 0 | 1 | 0 | 4 | -1474487750
| PP |  | Zalití rostlin vodou plochy záhonů jednotlivě přes 20 m2 | [14 empty] | PP | 3
| Online PSC |  | https://podminky.urs.cz/item/CS_URS_2024_02/185804312 | [14 empty] | Online PSC | 3
| VV |  | 0,12+1,085+0,720 |  | 1.925 | [12 empty] | VV | 3 | 2 | True | 1 | ROZPOCET
35 | K | 185851121 | Dovoz vody pro zálivku rostlin za vzdálenost do 1000 m | m3 | 1.925 |  | 0 |  |  | základní |  | 0 | 0 | 0 | 0 | 0 | 4 | K | 3 |  |  |  | ROZPOCET | 0 | 0 | 0 | 0 | 0 | 1 | 0 | 4 | -527112342
| PP |  | Dovoz vody pro zálivku rostlin na vzdálenost do 1000 m | [14 empty] | PP | 3
| Online PSC |  | https://podminky.urs.cz/item/CS_URS_2024_02/185851121 | [14 empty] | Online PSC | 3
| VV |  | 0,12+1,085+0,720 |  | 1.925 | [12 empty] | VV | 3 | 2 | True | 1 | ROZPOCET
36 | M | 08211321 | voda pitná pro ostatní odběratele | m3 | 1.925 |  | 0 |  |  | základní |  | 0 | 0 | 0 | 0 | 0 | 8 | M | 3 |  |  |  | ROZPOCET | 0 | 0 | 0 | 0 | 0 | 1 | 0 | 4 | -1955283775
| PP |  | voda pitná pro ostatní odběratele | [14 empty] | PP | 3
| VV |  | 0,12+1,085+0,720 |  | 1.925 | [12 empty] | VV | 3 | 2 | True | 1 | ROZPOCET
37 | M | 255852 | Rostlinný materilál | soubor | 1 |  | 0 |  |  | základní |  | 0 | 0 | 0 | 0 | 0 | 1024 | M | 3 |  |  |  | ROZPOCET | 0 | 0 | 0 | 0 | 0 | 1 | 0 | 1024 | -990445940
| PP |  | Rostlinný materilál | [14 empty] | PP | 3
| D | 3 | Svislé a kompletní konstrukce |  |  |  | 0 |  |  |  |  | 0 |  | 0.17971 |  | 0 | 1 | D | 1 |  |  |  | ROZPOCET | [6 empty] | 0
38 | K | 338171114 | Osazování sloupků a vzpěr plotových ocelových v do 2 m do zemního vrutu | kus | 20 |  | 0 |  |  | základní |  | 0 | 0.001 | 0.02 | 0 | 0 | 4 | K | 2 |  |  |  | ROZPOCET | 0 | 0 | 0 | 0 | 0 | 1 | 0 | 4 | 1545632784
| PP |  | Montáž sloupků a vzpěr plotových ocelových trubkových nebo profilovaných výšky do 2 m do zemního vrutu | [14 empty] | PP | 2
| Online PSC |  | https://podminky.urs.cz/item/CS_URS_2024_02/338171114 | [14 empty] | Online PSC | 2
39 | M | 42412005 | trn zemní 100x100x4,0 - 750mm | kus | 20 |  | 0 |  |  | základní |  | 0 | 0.00365 | 0.073 | 0 | 0 | 8 | M | 2 |  |  |  | ROZPOCET | 0 | 0 | 0 | 0 | 0 | 1 | 0 | 4 | -2073811144
| PP |  | trn zemní 100x100x4,0 - 750mm | [14 empty] | PP | 2
40 | K | 338951113 | Osazování sloupků a vzpěr plotových dřevěných s impregnací se zasypáním zeminou a udusáním | kus | 20 |  | 0 |  |  | základní |  | 0 | 0.00022 | 0.0044 | 0 | 0 | 4 | K | 2 |  |  |  | ROZPOCET | 0 | 0 | 0 | 0 | 0 | 1 | 0 | 4 | 990984316
| PP |  | Osazování sloupků a vzpěr plotových dřevěných průměru přes 100 do 150 mm se zasypáním zeminou a udusáním s impregnací spodní části | [14 empty] | PP | 2
| Online PSC |  | https://podminky.urs.cz/item/CS_URS_2024_02/338951113 | [14 empty] | Online PSC | 2
| P |  | Poznámka k položce: Osazení hranolu na trn+ vyvrtání děr a natažení lana. | [14 empty] | P | 2
41 | M | 61223264 | hranol konstrukční KVH lepený průřezu 100x100-280mm nepohledový | m3 | 0.156 |  | 0 |  |  | základní |  | 0 | 0.44 | 0.06864 | 0 | 0 | 8 | M | 2 |  |  |  | ROZPOCET | 0 | 0 | 0 | 0 | 0 | 1 | 0 | 4 | 1247498708
| PP |  | hranol konstrukční KVH lepený průřezu 100x100-280mm nepohledový | [14 empty] | PP | 2
| VV |  | (0,1*0,1*0,6)*20*1,3 |  | 0.156 | [12 empty] | VV | 2 | 2 | True | 1 | ROZPOCET
42 | M | 24590815 | prostředek impregnační na ochranu dřeva | kg | 10 |  | 0 |  |  | základní |  | 0 | 0.001 | 0.01 | 0 | 0 | 8 | M | 2 |  |  |  | ROZPOCET | 0 | 0 | 0 | 0 | 0 | 1 | 0 | 4 | -100574229
| PP |  | prostředek impregnační na ochranu dřeva | [14 empty] | PP | 2
43 | M | 67543110 | lano z PA vláken bílé D 9mm | m | 61.1 |  | 0 |  |  | základní |  | 0 | 6e-05 | 0.003666 | 0 | 0 | 8 | M | 2 |  |  |  | ROZPOCET | 0 | 0 | 0 | 0 | 0 | 1 | 0 | 4 | -168117575
| PP |  | lano z PA vláken bílé D 9mm | [14 empty] | PP | 2
| VV |  | (20+27)*1,3 |  | 61.1 | [12 empty] | VV | 2 | 2 | True | 1 | ROZPOCET
| D | 998 | Přesun hmot |  |  |  | 0 |  |  |  |  | 0 |  | 0 |  | 0 | 1 | D | 1 |  |  |  | ROZPOCET | [6 empty] | 0
44 | K | 998231311 | Přesun hmot pro sadovnické a krajinářské úpravy vodorovně do 5000 m | t | 26.354 |  | 0 |  |  | základní |  | 0 | 0 | 0 | 0 | 0 | 4 | K | 2 |  |  |  | ROZPOCET | 0 | 0 | 0 | 0 | 0 | 1 | 0 | 4 | 1777781516
| PP |  | Přesun hmot pro sadovnické a krajinářské úpravy strojně dopravní vzdálenost do 5000 m | [14 empty] | PP | 2
| Online PSC |  | https://podminky.urs.cz/item/CS_URS_2024_02/998231311 | [14 empty] | Online PSC | 2
| VV |  | 2,079+1,7+13,5+(18,15*0,5) |  | 26.354 | [12 empty] | VV | 2 | 2 | True | 1 | ROZPOCET
45 | K | 998231411 | Ruční přesun hmot pro sadovnické a krajinářské úpravy do 100 m | t | 6.98 |  | 0 |  |  | základní |  | 0 | 0 | 0 | 0 | 0 | 4 | K | 2 |  |  |  | ROZPOCET | 0 | 0 | 0 | 0 | 0 | 1 | 0 | 4 | -775241061
| PP |  | Přesun hmot pro sadovnické a krajinářské úpravy ručně (bez užití mechanizace) dopravní vzdálenost do 100 m | [14 empty] | PP | 2
| Online PSC |  | https://podminky.urs.cz/item/CS_URS_2024_02/998231411 | [14 empty] | Online PSC | 2
| VV |  | 4,055+1,925+1 |  | 6.98 | [12 empty] | VV | 2 | 2 | True | 1 | ROZPOCET

## Seznam figur
SEZNAM FIGUR
Kód: | 23027_Ietapa
Stavba: | Vybudování komunikací a inženýrských sítí v lokalitě Berlín 2, Frýdek-Místek
Datum: | 12. 5. 2025
Kód | Popis | MJ | Výměra
001.2 | Příprava území - SEJMUTÍ ORNICE
ornice_svah |  |  | 147.51
| "planimetrováno ze situace - ohumusování ve svahu tl. 15cm, bude použita sejmuta ornice ze stavby z meziskládky"" |  | 0
| "viz. kubaturový list" 106,26 |  | 106.26
| "křižovatka km 0,100-0,121" 25,0*1,65 |  | 41.25
ornice_svah | Součet |  | 147.51
001.3 | Příprava území - SEJMUTÍ DRNU, LESNÍ HRABANKY
drn |  |  | 17841
| "odstranění drnu, planimetrováno ze situace" |  | 0
| 17841,0 |  | 17841
drn | Součet |  | 17841
Použití figury:
111301111R | Sejmutí drnu tl do 150 mm s přemístěním do 50 m nebo naložením na dopravní prostředek | m2 | 17841
162702111 | Vodorovné přemístění drnu bez naložení se složením přes 5000 do 6000 m | m2 | 17841
162702119 | Příplatek k vodorovnému přemístění drnu do 6000 m ZKD 1000 m | m2 | 71364
167102111 | Nakládání drnu ze skládky | m2 | 18141
171201201A | Uložení sypaniny na skládky | m3 | 1844.1
171201231 | Poplatek za uložení zeminy a kamení na recyklační skládce (skládkovné) kód odpadu 17 05 04 | t | 3319.38
hrabanka |  |  | 300
hrabanka | 205,0+95,0 |  | 300
Použití figury:
121151214 | Sejmutí lesní půdy plochy přes 100 do 500 m2 tl vrstvy přes 200 do 250 mm strojně | m2 | 300
162401309 | Příplatek k vodorovnému přemístění lesní hrabanky ZKD 1000 m přes 2000 m | m2 | 2700
167102111 | Nakládání drnu ze skládky | m2 | 18141
171201201A | Uložení sypaniny na skládky | m3 | 1844.1
171201231 | Poplatek za uložení zeminy a kamení na recyklační skládce (skládkovné) kód odpadu 17 05 04 | t | 3319.38
001.5 | Příprava území - BOURÁNÍ A ČIŠTĚNÍ PLOCHY PŘEDZAHRÁDEK
asfalt_pas |  |  | 16
asfalt_pas | "Asfaltový pás ze střechy 4,0x4,0m" 4,0*4,0 |  | 16
Použití figury:
712461804 | Odstranění povlakové krytiny střech přes 10° do 30° z fólií natavených do asfaltového podkladu | m2 | 16
997013814 | Poplatek za uložení na skládce (skládkovné) stavebního odpadu izolací kód odpadu 17 06 04 | t | 0.096
beton_desky |  |  | 10
beton_desky | "Podhrabové desky 1,5x0,05x0,3x10ks" 10 |  | 10
Použití figury:
966049831 | Rozebrání prefabrikovaných plotových desek betonových | kus | 10
997013861 | Poplatek za uložení stavebního odpadu na recyklační skládce (skládkovné) z prostého betonu kód odpadu 17 01 01 | t | 54.497
beton_dilce |  |  | 0.648
| "Betonové dílce kompostu– 2x (0,3x1,5x0,04x) x 8ks" |  | 0
| 2*(0,3*1,5*0,04)*8 |  | 0.288
| "Betonové svahové tvárnice 20ksx0,3x0,3x0,2m" 20*(0,3*0,3*0,2) |  | 0.36
beton_dilce | Součet |  | 0.648
Použití figury:
962041211 | Bourání mostních zdí a pilířů z betonu prostého | m3 | 0.648
997013861 | Poplatek za uložení stavebního odpadu na recyklační skládce (skládkovné) z prostého betonu kód odpadu 17 01 01 | t | 54.497
beton_palisady |  |  | 0.9
| "Betonové palisády – 0,30x průměr 0,06 x 50 ks" |  | 0
beton_palisady | (0,30*0,06*1)*50 |  | 0.9
Použití figury:
966051111 | Bourání betonových palisád osazovaných v řadě | m3 | 0.9
997013861 | Poplatek za uložení stavebního odpadu na recyklační skládce (skládkovné) z prostého betonu kód odpadu 17 01 01 | t | 54.497
beton_rucne |  |  | 2
beton_rucne | 2,0 |  | 2
Použití figury:
113107130 | Odstranění podkladu z betonu prostého tl do 100 mm ručně | m2 | 2
997013861 | Poplatek za uložení stavebního odpadu na recyklační skládce (skládkovné) z prostého betonu kód odpadu 17 01 01 | t | 54.497
beton_strojne |  |  | 1.5
beton_strojne | "Betonová suť – 1,5x1,0x0,10m" 1,5*1,0 |  | 1.5
Použití figury:
113107330 | Odstranění podkladu z betonu prostého tl do 100 mm strojně pl do 50 m2 | m2 | 1.5
997013861 | Poplatek za uložení stavebního odpadu na recyklační skládce (skládkovné) z prostého betonu kód odpadu 17 01 01 | t | 54.497
cihly |  |  | 1.658
| "Cihly – 25ks" (0,15*0,07*0,30)*25 |  | 0.079
| "Ohniště z cihel – půdorysné rozměry 2,0x0,15 + 2x1,0x0,15 m a výšky 2,5 m" |  | 0
| (2*1,0*0,15)*2,5 |  | 0.75
| (2,0*0,15)*2,5 |  | 0.75
| "Cihly – 0,15x0,07x0,30x25ks" 25*(0,15*0,30*0,07) |  | 0.079
cihly | Součet |  | 1.658
Použití figury:
962021112 | Bourání mostních zdí a pilířů z kamene nebo cihel | m3 | 1.658
997013863 | Poplatek za uložení stavebního odpadu na recyklační skládce (skládkovné) cihelného kód odpadu 17 01 02 | t | 2.902
dlazba_beton |  |  | 59.69
| "bet. dlažba 0,4x0,04x7,5 m" 0,4*7,5 |  | 3
| "bet. dlažba 0,4x0,04x19 m" 0,4*19 |  | 7.6
| "bet. dlažba 0,4x0,04x14 m" 0,4*14 |  | 5.6
| "Betonová dlažba – 0,4x0,4x0,04x50ks" 0,4*0,4*50 |  | 8
| "Betonové kostky – 0,15x0,15x0,15x20ks" (0,15*0,15)*20 |  | 0.45
| "Betonová dlažba přístřešek – 0,4x0,4x0,04x100ks" (0,4*0,4)*100 |  | 16
| "Betonová dlažba – 4,0x4,0x0,04 m + 0,4x0,4x19ks" (4,0*4,0)+(0,4*0,4*19) |  | 19.04
dlazba_beton | Součet |  | 59.69
Použití figury:
113106021 | Rozebrání dlažeb při překopech komunikací pro pěší z betonových dlaždic ručně | m2 | 59.69
997013861 | Poplatek za uložení stavebního odpadu na recyklační skládce (skládkovné) z prostého betonu kód odpadu 17 01 01 | t | 54.497
dlazba_kamen |  |  | 13
| "vyčištění volně ležích kamenů" 10,0 |  | 10
| "poházený kámen kolem plotu– 0,2x0,25x0,02x50ks" 0,25*12 |  | 3
dlazba_kamen | Součet |  | 13
Použití figury:
113106022 | Rozebrání dlažeb při překopech komunikací pro pěší z kamenných dlaždic ručně | m2 | 13
997013873 | Poplatek za uložení stavebního odpadu na recyklační skládce (skládkovné) zeminy a kamení zatříděného do Katalogu odpadů pod kódem 17 05 04 | t | 28.404
drev_late |  |  | 1.4
drev_late | "Dřevěné latě (branka+plot) - 1,4x0,08x0,01x22ks" 1,4 |  | 1.4
Použití figury:
966003820 | Rozebrání oplocení bez příčníků s dřevěnými sloupky z prken | m | 1.4
997013811 | Poplatek za uložení na skládce (skládkovné) stavebního odpadu dřevěného kód odpadu 17 02 01 | t | 13.03
drevo |  |  | 11.802
| "Dřevěné části - 0,5m3" 0,50 |  | 0.5
| "Dřevěný přístřešek z plechové střechy – sloupky" (0,10*0,10*2,5)*4 |  | 0.1
| "dřevěná konstrukce přístřešku" |  | 0
| (5,0*4,0*0,2)+8*(0,75*0,1*0,10) |  | 4.06
| 2*(0,10*0,10*4,5)+6*(0,10*0,10*6,5) |  | 0.48
| "Dřevěná pergola z plechové střechy – sloupky" (0,10*0,10*2,5)*6 |  | 0.15
| (2,6*0,02)+12*(0,75*0,1*0,10)+12*(0,10*0,10*1,5) |  | 0.322
| "Dřevěný přístřešek z polykarbonátové střechy – sloupky" (0,10*0,10*2,0)*4 |  | 0.08
| "dřevěná konstrukce" |  | 0
| (2,0*2,0*0,02)+8*(0,75*0,10*0,10) |  | 0.14
| "Přístřešek z dřevěné konstrukce – půdorys 7,0x3,5, výška 3,0m" 7,5*3,5*0,20 |  | 5.25
| 6*(3,0*0,2*0,20) |  | 0.72
drevo | Součet |  | 11.802
Použití figury:
962065315 | Bourání mostních zdí a pilířů ze dřeva tvrdého | m3 | 11.802
997013811 | Poplatek za uložení na skládce (skládkovné) stavebního odpadu dřevěného kód odpadu 17 02 01 | t | 13.03
drevo_vypln |  |  | 1.4
drevo_vypln | "Brána – dřevěná výplň 1,4x0,08x0,01x17ks" 1,4 |  | 1.4
Použití figury:
966003814 | Rozebrání oplocení s příčníky a betonovými sloupky z prken a latí | m | 1.4
997013811 | Poplatek za uložení na skládce (skládkovné) stavebního odpadu dřevěného kód odpadu 17 02 01 | t | 13.03
kamenivo |  |  | 50
| "Štěrkové lože – 4,0x4,0x0,30m" 4,0*4,0 |  | 16
| "Štěrkový podsyp 6,0x3,0x0,30m" 6,0*3,0 |  | 18
| "Štěrkové lože přístřešek – 4,0x4,0x0,30m" 4,0*4,0 |  | 16
kamenivo | Součet |  | 50
Použití figury:
113107323 | Odstranění podkladu z kameniva drceného tl přes 200 do 300 mm strojně pl do 50 m2 | m2 | 50
997013873 | Poplatek za uložení stavebního odpadu na recyklační skládce (skládkovné) zeminy a kamení zatříděného do Katalogu odpadů pod kódem 17 05 04 | t | 28.404
obruba_siln |  |  | 16
obruba_siln | "Betonové obrubníky – 0,08x0,25x16m" 16,0 |  | 16
Použití figury:
113201112 | Vytrhání obrub silničních ležatých | m | 16
997013861 | Poplatek za uložení stavebního odpadu na recyklační skládce (skládkovné) z prostého betonu kód odpadu 17 01 01 | t | 54.497
obruba_zahon |  |  | 31
| "Betonové obrubníky – 0,08x0,25x16m" 16 |  | 16
| "Betonové obrubníky – 0,08x1,0x15ks" 15 |  | 15
obruba_zahon | Součet |  | 31
Použití figury:
113204111 | Vytrhání obrub záhonových | m | 31
997013861 | Poplatek za uložení stavebního odpadu na recyklační skládce (skládkovné) z prostého betonu kód odpadu 17 01 01 | t | 54.497
plast |  |  | 12
| "plastové části 0,50m3" 10,0 |  | 10
| "plastové nádoby 2ks" 2,0 |  | 2
plast | Součet |  | 12
Použití figury:
966006811R | Odstranění plastových prvků | kus | 12
997013813 | Poplatek za uložení na skládce (skládkovné) stavebního odpadu z plastických hmot kód odpadu 17 02 03 | t | 0.098
polykarbonat |  |  | 4
polykarbonat | "Dřevěný přístřešek z polykarbonátové střechy – (střecha 2,0x2,0 m)" 2*2 |  | 4
Použití figury:
765142801 | Demontáž krytiny z polykarbonátových rovných desek | m2 | 4
997013813 | Poplatek za uložení na skládce (skládkovné) stavebního odpadu z plastických hmot kód odpadu 17 02 03 | t | 0.098
sklo |  |  | 0.788
| "Skleněné Luxfery 12ksx0,2x0,2x0,08" 12*(0,2*0,2*0,08) |  | 0.038
| "Okno - 1,0x0,75 m" 1,0*0,75 |  | 0.75
sklo | Součet |  | 0.788
Použití figury:
767311830 | Demontáž světlíků bodových se skleněnou výplní | m2 | 0.788
997013804 | Poplatek za uložení na skládce (skládkovné) stavebního odpadu ze skla kód odpadu 17 02 02 | t | 0.039
vybourana_sut |  |  | 129.441
| 0,039 |  | 0.039
| 13,03 |  | 13.03
| 0,098 |  | 0.098
| 0,096 |  | 0.096
| 54,497 |  | 54.497
| 2,902 |  | 2.902
| 30,375 |  | 30.375
| 28,404 |  | 28.404
vybourana_sut | Součet |  | 129.441
Použití figury:
997002511 | Vodorovné přemístění suti a vybouraných hmot bez naložení ale se složením a urovnáním do 1 km | t | 129.441
997002519 | Příplatek ZKD 1 km přemístění suti a vybouraných hmot | t | 2459.379
997002611 | Nakládání suti a vybouraných hmot | t | 129.441
zaklady_beton |  |  | 16.818
| "Betonový základ – 8ks rozměry 0,40x0x40x0,80 m" 8*(0,40*0,40*0,80) |  | 1.024
| "Betonový základ pod ohništěm – 2,0x1,0x0,4m" 2,0*1,0*0,40 |  | 0.8
| "Betonový základ – 8ks rozměry 0,40x0x40x0,80 m" 8*(0,40*0,40*0,80) |  | 1.024
| "Betonový sokl 11x0,10x0,3m" 11*0,10*0,30 |  | 0.33
| "Betonový základ 2,0x1,5x0,6 m + 0,4x0,4x0,6x4ks + 4,0x4,0x0,4m" |  | 0
| (2,0*1,5*0,6)+(0,4*0,4*0,6*4)+(4,0*4,0*0,4) |  | 8.584
| "Betonový základ – 6ks rozměry 0,40x0x40x0,80 m" 6*(0,4*0,4*0,8) |  | 0.768
| "Betonový základ – 18ks rozměry 0,40x0x40x0,80 m" 18*(0,4*0,4*0,8) |  | 2.304
| "Betonové základy přístřešek – 0,4x0,4x0,6mx10ks" 10*(0,4*0,4*0,6) |  | 0.96
| "Betonový základ plech.bouda – 4ks rozměry 0,40x0x40x0,80 m" 4*(0,4*0,4*0,80) |  | 0.512
| "Betonový základ plotu – 4ks rozměry 0,40x0x40x0,80 m" 4*(0,4*0,4*0,80) |  | 0.512
zaklady_beton | Součet |  | 16.818
Použití figury:
961044111 | Bourání základů z betonu prostého | m3 | 16.818
997013861 | Poplatek za uložení stavebního odpadu na recyklační skládce (skládkovné) z prostého betonu kód odpadu 17 01 01 | t | 54.497
101 | Silnice II.třídy
freza50 |  |  | 405
freza50 | "odstranění povrchu z asf.vozovky" 405,0 |  | 405
Použití figury:
113154513 | Frézování živičného krytu tl 50 mm pruh š do 0,5 m pl do 500 m2 | m2 | 405
997013875 | Poplatek za uložení stavebního odpadu na recyklační skládce (skládkovné) asfaltového bez obsahu dehtu zatříděného do Katalogu odpadů pod kódem 17 03 02 | t | 142.715
odstr_asf100 |  |  | 175
Použití figury:
997013875 | Poplatek za uložení stavebního odpadu na recyklační skládce (skládkovné) asfaltového bez obsahu dehtu zatříděného do Katalogu odpadů pod kódem 17 03 02 | t | 142.715
odstr_asf60 |  |  | 405
| "tl. 60mm" |  | 0
odstr_asf60 | "odstranění z asf.vozovky" 405,0 |  | 405
Použití figury:
113107242 | Odstranění podkladu živičného tl přes 50 do 100 mm strojně pl přes 200 m2 | m2 | 405
997013875 | Poplatek za uložení stavebního odpadu na recyklační skládce (skládkovné) asfaltového bez obsahu dehtu zatříděného do Katalogu odpadů pod kódem 17 03 02 | t | 142.715
odstr_asfalt |  |  | 142.715
| freza50*0,05*2,3 |  | 46.575
| odstr_asf100*0,1*2,3 |  | 40.25
| odstr_asf60*0,06*2,3 |  | 55.89
odstr_asfalt | Součet |  | 142.715
Použití figury:
997013875 | Poplatek za uložení stavebního odpadu na recyklační skládce (skládkovné) asfaltového bez obsahu dehtu zatříděného do Katalogu odpadů pod kódem 17 03 02 | t | 142.715
997211511 | Vodorovná doprava suti po suchu na vzdálenost do 1 km | t | 272.231
odstr_beton |  |  | 19.266
| "vybourané obruby" |  | 0
| 0,1*0,2*17*2,4 |  | 0.816
| 0,15*0,25*101*2,4 |  | 9.09
| "vybouraní dlažba" odstr_dlažba*0,06*2,4 |  | 9.36
odstr_beton | Součet |  | 19.266
Použití figury:
997013861 | Poplatek za uložení stavebního odpadu na recyklační skládce (skládkovné) z prostého betonu kód odpadu 17 01 01 | t | 19.266
997211511 | Vodorovná doprava suti po suchu na vzdálenost do 1 km | t | 272.231
odstr_dlažba |  |  | 65
| "odstranění zámk.dlažby" 10+29 |  | 39
| "odstranění zatravňovací slažby" 13+7+6 |  | 26
odstr_dlažba | Součet |  | 65
Použití figury:
113106023 | Rozebrání dlažeb při překopech komunikací pro pěší ze zámkové dlažby ručně | m2 | 65
997013861 | Poplatek za uložení stavebního odpadu na recyklační skládce (skládkovné) z prostého betonu kód odpadu 17 01 01 | t | 19.266
odstr_kameniva |  |  | 110.25
Použití figury:
997211511 | Vodorovná doprava suti po suchu na vzdálenost do 1 km | t | 272.231
odstr_podklad250 |  |  | 65
| "odstranění plochy pod zámk.dlažbou, tl. 250mm" 10+29 |  | 39
| "odstranění zatravňovací dlažby" 13+7+6 |  | 26
odstr_podklad250 | Součet |  | 65
Použití figury:
113107323 | Odstranění podkladu z kameniva drceného tl přes 200 do 300 mm strojně pl do 50 m2 | m2 | 65
997013873 | Poplatek za uložení stavebního odpadu na recyklační skládce (skládkovné) zeminy a kamení zatříděného do Katalogu odpadů pod kódem 17 05 04 | t | 284.4
odstr_podklad350 |  |  | 405
| "Odstranění stávající vozovky ze štěrkodrti v tl. 350mm" |  | 0
odstr_podklad350 | "odstranění povrchu z asf.vozovky" 405,0 |  | 405
Použití figury:
113107223 | Odstranění podkladů nebo krytů strojně plochy jednotlivě přes 200 m2 s přemístěním hmot na skládku na vzdálenost do 20 m nebo s naložením na dopravní prostředek z kameniva hrubého drceného, o tl. vrstvy přes 300 do 400 mm | m2 | 405
997013873 | Poplatek za uložení stavebního odpadu na recyklační skládce (skládkovné) zeminy a kamení zatříděného do Katalogu odpadů pod kódem 17 05 04 | t | 284.4
odstr_recyklat |  |  | 405
odstr_recyklat | "odstranění podklad asfaltu, tl. 100mm" 405,0 |  | 405
ornice_rovina |  |  | 119
| "planimetrováno ze situace - ohumusování v rovině tl. 15cm, bude použita sejmuta ornice ze stavby z meziskládky" |  | 0
| (3+3+3+3+107) |  | 119
ornice_rovina | Součet |  | 119
Použití figury:
181311103 | Rozprostření ornice tl vrstvy do 200 mm v rovině nebo ve svahu do 1:5 ručně | m2 | 119
181411131 | Založení parkového trávníku výsevem pl do 1000 m2 v rovině a ve svahu do 1:5 | m2 | 119
184813521 | Chemické odplevelení po založení kultury postřikem na široko v rovině a svahu do 1:5 ručně | m2 | 119
plocha_plane |  |  | 2597.29
| "dle kubaturového listu" 2073,29 |  | 2073.29
| "křižovatka km 0,000-0,020" 440*1,15 |  | 506
| "ostrůvek" 9+9 |  | 18
plocha_plane | Součet |  | 2597.29
vybourana_sut |  |  | 272.231
| odstr_kameniva |  | 110.25
| odstr_asfalt |  | 142.715
| odstr_beton |  | 19.266
vybourana_sut | Součet |  | 272.231
Použití figury:
997211511 | Vodorovná doprava suti po suchu na vzdálenost do 1 km | t | 272.231
997211519 | Příplatek ZKD 1 km u vodorovné dopravy suti | t | 5172.389
997211611 | Nakládání suti na dopravní prostředky pro vodorovnou dopravu | t | 272.231
102/ 102.1 | Místní komunikace III.třídy - 1
ornice_rovina |  |  | 175
| "planimetrováno ze situace - ohumusování v rovině tl. 15cm, bude použita sejmuta ornice ze stavby z meziskládky" |  | 0
| 175,0 |  | 175
ornice_rovina | Součet |  | 175
Použití figury:
181311103 | Rozprostření ornice tl vrstvy do 200 mm v rovině nebo ve svahu do 1:5 ručně | m2 | 175
181411131 | Založení parkového trávníku výsevem pl do 1000 m2 v rovině a ve svahu do 1:5 | m2 | 175
184813521 | Chemické odplevelení po založení kultury postřikem na široko v rovině a svahu do 1:5 ručně | m2 | 175
ornice_svah |  |  | 147.51
| "planimetrováno ze situace - ohumusování ve svahu tl. 15cm, bude použita sejmuta ornice ze stavby z meziskládky"" |  | 0
| "viz. kubaturový list" 106,26 |  | 106.26
| "křižovatka km 0,100-0,121" 25,0*1,65 |  | 41.25
ornice_svah | Součet |  | 147.51
Použití figury:
182311123 | Rozprostření ornice ve svahu přes 1:5 tl vrstvy do 200 mm ručně | m2 | 147.51
181411132 | Založení parkového trávníku výsevem pl do 1000 m2 ve svahu přes 1:5 do 1:2 | m2 | 147.51
184813522 | Chemické odplevelení po založení kultury postřikem na široko ve svahu přes 1:5 do 1:2 ručně | m2 | 147.51
102/ 102.2 | Místní komunikace II.třídy
AZ |  |  | 1703.92
| "provedení aktivní zóny bude čerpáno po odsouhlaseni geotechnikem stavby, TDI a po provedení měření únosnosti na pláni" |  | 0
| "AZ v místech kce pojížděné vozovky v tl. 0,70m pro aktivní zónu" |  | 0
| "AZ dle kubaturového listu" 1703,92 |  | 1703.92
AZ | Součet |  | 1703.92
Použití figury:
171152111 | Uložení sypaniny z hornin nesoudržných a sypkých do násypů zhutněných v aktivní zóně silnic a dálnic | m3 | 1703.92
162751137 | Vodorovné přemístění přes 9 000 do 10000 m výkopku/sypaniny z horniny třídy těžitelnosti II skupiny 4 a 5 | m3 | 1703.92
162751139 | Příplatek k vodorovnému přemístění výkopku/sypaniny z horniny třídy těžitelnosti II skupiny 4 a 5 ZKD 1000 m přes 10000 m | m3 | 17039.2
167151112 | Nakládání výkopku z hornin třídy těžitelnosti II skupiny 4 a 5 přes 100 m3 | m3 | 1703.92
58344229 | štěrkodrť frakce 0/125 | t | 1448.332
58380652 | kámen lomový neupravený tříděný frakce 0/250 | t | 1533.528
jamy |  |  | 40.5
jamy | "pro ul.vpusti"18*(1,5*1,5*1,0) |  | 40.5
Použití figury:
133212811 | Hloubení nezapažených šachet v hornině třídy těžitelnosti I skupiny 3 plocha výkopu do 4 m2 ručně | m3 | 40.5
162751117 | Vodorovné přemístění přes 9 000 do 10000 m výkopku/sypaniny z horniny třídy těžitelnosti I skupiny 1 až 3 | m3 | 3831.11
odkop |  |  | 3835.71
| "provedení aktivní zóny bude čerpáno po odsouhlaseni geotechnikem stavby, TDI a po provedení měření únosnosti na pláni" |  | 0
| "AZ v místech kce pojížděné vozovky v tl. 0,70m pro aktivní zónu" |  | 0
| "AZ dle kubaturového listu" 1703,92 |  | 1703.92
| "ODKOP PRO KONSTRUKCI VOZOVKY, planimetrováno z př.řezů" |  | 0
| "odkop - dle kubaturového listu" 2131,79 |  | 2131.79
odkop | Součet |  | 3835.71
Použití figury:
122251106 | Odkopávky a prokopávky nezapažené v hornině třídy těžitelnosti I skupiny 3 objem do 5000 m3 strojně | m3 | 3835.71
162751117 | Vodorovné přemístění přes 9 000 do 10000 m výkopku/sypaniny z horniny třídy těžitelnosti I skupiny 1 až 3 | m3 | 3831.11
odvoz_odkop |  |  | 3831.11
| "viz pol.č. 122251106" odkop |  | 3835.71
| "viz pol.č. 132251103" ryhy |  | 264.9
| "viz pol.č. 133212811" jamy |  | 40.5
| "zpětné použití na stavbě viz pol.č. 171152101" -zpetny_nasyp |  | -310
odvoz_odkop | Součet |  | 3831.11
Použití figury:
162751117 | Vodorovné přemístění přes 9 000 do 10000 m výkopku/sypaniny z horniny třídy těžitelnosti I skupiny 1 až 3 | m3 | 3831.11
162751119 | Příplatek k vodorovnému přemístění výkopku/sypaniny z horniny třídy těžitelnosti I skupiny 1 až 3 ZKD 1000 m přes 10000 m | m3 | 38311.1
167151111 | Nakládání výkopku z hornin třídy těžitelnosti I skupiny 1 až 3 přes 100 m3 | m3 | 3831.11
171201231 | Poplatek za uložení zeminy a kamení na recyklační skládce (skládkovné) kód odpadu 17 05 04 | t | 6129.776
171251201 | Uložení sypaniny na skládky nebo meziskládky | m3 | 3831.11
ornice_rovina |  |  | 1550
| "planimetrováno ze situace - ohumusování v rovině tl. 15cm, bude použita sejmuta ornice ze stavby z meziskládky" |  | 0
| (235+1110+205) |  | 1550
ornice_rovina | Součet |  | 1550
Použití figury:
181311103 | Rozprostření ornice tl vrstvy do 200 mm v rovině nebo ve svahu do 1:5 ručně | m2 | 1550
181451131 | Založení parkového trávníku výsevem pl přes 1000 m2 v rovině a ve svahu do 1:5 | m2 | 1550
184813521 | Chemické odplevelení po založení kultury postřikem na široko v rovině a svahu do 1:5 ručně | m2 | 1550
ornice_svah |  |  | 514.67
| "planimetrováno ze situace - ohumusování ve svahu tl. 15cm, bude použita sejmuta ornice ze stavby z meziskládky"" |  | 0
| "viz. kubaturový list" 514,67 |  | 514.67
ornice_svah | Součet |  | 514.67
Použití figury:
182311123 | Rozprostření ornice ve svahu přes 1:5 tl vrstvy do 200 mm ručně | m2 | 514.67
181411132 | Založení parkového trávníku výsevem pl do 1000 m2 ve svahu přes 1:5 do 1:2 | m2 | 514.67
184813522 | Chemické odplevelení po založení kultury postřikem na široko ve svahu přes 1:5 do 1:2 ručně | m2 | 514.67
ryhy |  |  | 264.9
| "rýha pro vsakovací drenáž" 0,8*0,6*(230+270) |  | 240
| "rýha pro přípojky z vpustí" 1,0*0,6*41,5 |  | 24.9
ryhy | Součet |  | 264.9
Použití figury:
132251104 | Hloubení rýh nezapažených š do 800 mm v hornině třídy těžitelnosti I skupiny 3 objem přes 100 m3 strojně | m3 | 264.9
162751117 | Vodorovné přemístění přes 9 000 do 10000 m výkopku/sypaniny z horniny třídy těžitelnosti I skupiny 1 až 3 | m3 | 3831.11
zpetny_nasyp |  |  | 310
| "provedení násypu z vykopaného materiálu, hrubá nivelace terénu za obrubou" |  | 0
zpetny_nasyp | (235+1110+205)*0,2 |  | 310
Použití figury:
171152101 | Uložení sypaniny z hornin soudržných do násypů zhutněných silnic a dálnic | m3 | 310
162751117 | Vodorovné přemístění přes 9 000 do 10000 m výkopku/sypaniny z horniny třídy těžitelnosti I skupiny 1 až 3 | m3 | 3831.11
102/ 102.3 | Místní komunikace III.třídy - 2
AZ |  |  | 88.2
| "provedení aktivní zóny bude čerpáno po odsouhlaseni geotechnikem stavby, TDI a po provedení měření únosnosti na pláni" |  | 0
| "AZ v místech kce pojížděné vozovky v tl. 0,70m pro aktivní zónu" |  | 0
| "AZ křižovatka km 0,040-0,050" 90,0*1,4*0,7 |  | 88.2
AZ | Součet |  | 88.2
Použití figury:
171152111 | Uložení sypaniny z hornin nesoudržných a sypkých do násypů zhutněných v aktivní zóně silnic a dálnic | m3 | 88.2
162751137 | Vodorovné přemístění přes 9 000 do 10000 m výkopku/sypaniny z horniny třídy těžitelnosti II skupiny 4 a 5 | m3 | 88.2
162751139 | Příplatek k vodorovnému přemístění výkopku/sypaniny z horniny třídy těžitelnosti II skupiny 4 a 5 ZKD 1000 m přes 10000 m | m3 | 882
167151112 | Nakládání výkopku z hornin třídy těžitelnosti II skupiny 4 a 5 přes 100 m3 | m3 | 88.2
ornice_rovina |  |  | 85.5
| "planimetrováno ze situace - ohumusování v rovině tl. 15cm, bude použita sejmuta ornice ze stavby z meziskládky" |  | 0
| 33,5+52 |  | 85.5
ornice_rovina | Součet |  | 85.5
Použití figury:
181311103 | Rozprostření ornice tl vrstvy do 200 mm v rovině nebo ve svahu do 1:5 ručně | m2 | 85.5
181411131 | Založení parkového trávníku výsevem pl do 1000 m2 v rovině a ve svahu do 1:5 | m2 | 85.5
184813521 | Chemické odplevelení po založení kultury postřikem na široko v rovině a svahu do 1:5 ručně | m2 | 85.5
ornice_svah |  |  | 6.3
| "planimetrováno ze situace - ohumusování ve svahu tl. 15cm, bude použita sejmuta ornice ze stavby z meziskládky"" |  | 0
| "křižovatka km 0,040-0,050" 14*0,45 |  | 6.3
ornice_svah | Součet |  | 6.3
Použití figury:
182311123 | Rozprostření ornice ve svahu přes 1:5 tl vrstvy do 200 mm ručně | m2 | 6.3
181411132 | Založení parkového trávníku výsevem pl do 1000 m2 ve svahu přes 1:5 do 1:2 | m2 | 6.3
184813522 | Chemické odplevelení po založení kultury postřikem na široko ve svahu přes 1:5 do 1:2 ručně | m2 | 6.3
103/ 103.1 | Chodníky podél silnice II. třídy
AZ |  |  | 446.48
| "kubaturový list" 295,48 |  | 295.48
| "km 0,0059-0,017" 80*0,3+43*0,3 |  | 36.9
| "km 0,075 vpravo" 5*0,3 |  | 1.5
| "km 0,175 vlevo" 62*0,3 |  | 18.6
| "km 0,180-0,220" 0,43*40+180*0,30+76*0,30 |  | 94
AZ | Součet |  | 446.48
Použití figury:
171152111 | Uložení sypaniny z hornin nesoudržných a sypkých do násypů zhutněných v aktivní zóně silnic a dálnic | m3 | 446.48
58344197 | štěrkodrť frakce 0/63 | t | 803.664
freza50 |  |  | 225
nasyp |  |  | 48.6
| "materiál vhodný do násypů např. materiál z výkop ze zlepšením" |  | 0
| "dovoz z meziskládky" |  | 0
| "kubaturový list" 30,6 |  | 30.6
| "km 0,180-0,220" 180*0,1 |  | 18
nasyp | Součet |  | 48.6
Použití figury:
171152101 | Uložení sypaniny z hornin soudržných do násypů zhutněných silnic a dálnic | m3 | 48.6
162351103 | Vodorovné přemístění přes 50 do 500 m výkopku/sypaniny z horniny třídy těžitelnosti I skupiny 1 až 3 | m3 | 935.653
167151111 | Nakládání výkopku z hornin třídy těžitelnosti I skupiny 1 až 3 přes 100 m3 | m3 | 935.653
odkop |  |  | 389.33
| "uložit na meziskládku pro zpětný zásyp" |  | 0
| "kubaturový list" 209,33 |  | 209.33
| "km 0,0059-0,017" 80*0,6+43*0,5 |  | 69.5
| "km 0,175 vlevo" 62*0,55 |  | 34.1
| "km 0,180-0,220" 0,76*40+180*0,15+76*0,25 |  | 76.4
odkop | Součet |  | 389.33
Použití figury:
122251103 | Odkopávky a prokopávky nezapažené v hornině třídy těžitelnosti I skupiny 3 objem do 100 m3 strojně | m3 | 389.33
162351103 | Vodorovné přemístění přes 50 do 500 m výkopku/sypaniny z horniny třídy těžitelnosti I skupiny 1 až 3 | m3 | 935.653
167151111 | Nakládání výkopku z hornin třídy těžitelnosti I skupiny 1 až 3 přes 100 m3 | m3 | 935.653
171251201 | Uložení sypaniny na skládky nebo meziskládky | m3 | 389.33
odstr_asf100 |  |  | 175
odstr_asf60 |  |  | 225
997013873 | Poplatek za uložení stavebního odpadu na recyklační skládce (skládkovné) zeminy a kamení zatříděného do Katalogu odpadů pod kódem 17 05 04 | t | 30.51
997211511 | Vodorovná doprava suti po suchu na vzdálenost do 1 km | t | 48.159
odstr_kameniva |  |  | 110.25
odstr_podklad250 |  |  | 55
odstr_podklad350 |  |  | 225
odvoz_odkop |  |  | 935.653
| "přemístění na a z meziskládky" |  | 0
| odkop |  | 389.33
| nasyp |  | 48.6
| zpetny_zasyp |  | 493.65
| ryha |  | 4.073
odvoz_odkop | Součet |  | 935.653
Použití figury:
162351103 | Vodorovné přemístění přes 50 do 500 m výkopku/sypaniny z horniny třídy těžitelnosti I skupiny 1 až 3 | m3 | 935.653
162751119 | Příplatek k vodorovnému přemístění výkopku/sypaniny z horniny třídy těžitelnosti I skupiny 1 až 3 ZKD 1000 m přes 10000 m | m3 | 935.653
162751137 | Vodorovné přemístění přes 9 000 do 10000 m výkopku/sypaniny z horniny třídy těžitelnosti II skupiny 4 a 5 | m3 | 935.653
171201231 | Poplatek za uložení zeminy a kamení na recyklační skládce (skládkovné) kód odpadu 17 05 04 | t | 1684.175
ornice_rovina |  |  | 1418
| "planimetrováno ze situace - ohumusování v rovině tl. 15cm, bude použita sejmuta ornice ze stavby z meziskládky" |  | 0
| (83+9+15+589+438+156+41+14+27+46) |  | 1418
ornice_rovina | Součet |  | 1418
Použití figury:
181311103 | Rozprostření ornice tl vrstvy do 200 mm v rovině nebo ve svahu do 1:5 ručně | m2 | 1418
181451131 | Založení parkového trávníku výsevem pl přes 1000 m2 v rovině a ve svahu do 1:5 | m2 | 1418
184813521 | Chemické odplevelení po založení kultury postřikem na široko v rovině a svahu do 1:5 ručně | m2 | 1418
ornice_svah |  |  | 124.78
| "planimetrováno ze situace - ohumusování ve svahu tl. 15cm, bude použita sejmuta ornice ze stavby z meziskládky"" |  | 0
| "viz. kubaturový list" 124,78 |  | 124.78
ornice_svah | Součet |  | 124.78
Použití figury:
182311123 | Rozprostření ornice ve svahu přes 1:5 tl vrstvy do 200 mm ručně | m2 | 124.78
181411132 | Založení parkového trávníku výsevem pl do 1000 m2 ve svahu přes 1:5 do 1:2 | m2 | 124.78
184813522 | Chemické odplevelení po založení kultury postřikem na široko ve svahu přes 1:5 do 1:2 ručně | m2 | 124.78
ryha |  |  | 4.073
| "zastávkový přístřešek vlevo - základy" 0,85*5,99*0,80 |  | 4.073
ryha | Součet |  | 4.073
Použití figury:
132251251 | Hloubení rýh nezapažených š do 2000 mm v hornině třídy těžitelnosti I skupiny 3 objem do 20 m3 strojně | m3 | 4.073
162351103 | Vodorovné přemístění přes 50 do 500 m výkopku/sypaniny z horniny třídy těžitelnosti I skupiny 1 až 3 | m3 | 935.653
167151111 | Nakládání výkopku z hornin třídy těžitelnosti I skupiny 1 až 3 přes 100 m3 | m3 | 935.653
vybourana_sut |  |  | 48.159
| odstr_kam |  | 30.51
| odstr_asfalt |  | 10.695
| odstr_beton |  | 6.954
vybourana_sut | Součet |  | 48.159
Použití figury:
997211511 | Vodorovná doprava suti po suchu na vzdálenost do 1 km | t | 48.159
997211519 | Příplatek ZKD 1 km u vodorovné dopravy suti | t | 915.021
997211611 | Nakládání suti na dopravní prostředky pro vodorovnou dopravu | t | 48.159
zpetny_zasyp |  |  | 493.65
| "dovoz z meziskládky" |  | 0
| "zhutněný zásyp z vhodného vykopaného materiálu pod travnatými plochami" |  | 0
| (9+15+589+14+27)*0,5+(8+112)*0,27 |  | 359.4
| (41+46)*0,2+(75)*0,37+(438+156)*0,15 |  | 134.25
zpetny_zasyp | Součet |  | 493.65
Použití figury:
174151101 | Zásyp jam, šachet rýh nebo kolem objektů sypaninou se zhutněním | m3 | 493.65
162351103 | Vodorovné přemístění přes 50 do 500 m výkopku/sypaniny z horniny třídy těžitelnosti I skupiny 1 až 3 | m3 | 935.653
167151111 | Nakládání výkopku z hornin třídy těžitelnosti I skupiny 1 až 3 přes 100 m3 | m3 | 935.653
103/ 103.2 | Chodníky podél místních a účelových komunikací
AZ |  |  | 81.01
| "Místní kom. III. třídy-1 kubaturový list" 33,61 |  | 33.61
| "Místní komunikace II.tř" 93*0,30 |  | 27.9
| "Účelová kom. k RN" 65*0,30 |  | 19.5
AZ | Součet |  | 81.01
Použití figury:
171152111 | Uložení sypaniny z hornin nesoudržných a sypkých do násypů zhutněných v aktivní zóně silnic a dálnic | m3 | 81.01
58344197 | štěrkodrť frakce 0/63 | t | 145.818
nasyp |  |  | 23.4
| "materiál vhodný do násypů např. materiál z výkop ze zlepšením" |  | 0
| "dovoz z meziskládky" |  | 0
| "Místní kom. III. třídy-1 kubaturový list" 16,90 |  | 16.9
| "Účelová kom. k RN" 65*0,10 |  | 6.5
nasyp | Součet |  | 23.4
Použití figury:
odstr_asfalt |  |  | 10.695
| 31,0*0,05*2,3 |  | 3.565
| 31,0*0,10*2,3 |  | 7.13
odstr_asfalt | Součet |  | 10.695
Použití figury:
997013875 | Poplatek za uložení stavebního odpadu na recyklační skládce (skládkovné) asfaltového bez obsahu dehtu zatříděného do Katalogu odpadů pod kódem 17 03 02 | t | 10.695
997211511 | Vodorovná doprava suti po suchu na vzdálenost do 1 km | t | 48.159
odstr_beton |  |  | 6.954
| "vybourané obruby" |  | 0
| 0,1*0,2*29*2,4 |  | 1.392
| 0,15*0,25*13*2,4 |  | 1.17
| "vybouraní dlažba" 30,5*0,06*2,4 |  | 4.392
odstr_beton | Součet |  | 6.954
Použití figury:
997013861 | Poplatek za uložení stavebního odpadu na recyklační skládce (skládkovné) z prostého betonu kód odpadu 17 01 01 | t | 6.954
997211511 | Vodorovná doprava suti po suchu na vzdálenost do 1 km | t | 48.159
odstr_dlažba |  |  | 38
odstr_kam |  |  | 30.51
| (30,5*0,20*1,8)+(31,0*0,35*1,8) |  | 30.51
odstr_kam | Součet |  | 30.51
Použití figury:
A17 | 2767.36*1.6 |  | 4427.776
A18 | A18 |  | 2767.36
| ""odvoz přebytečné zeminy" |  | 0
A18 | 2767.36 |  | 2767.36
A19 | A19 |  | 19.2
| ""prohozeným výkopkem úsek č.1" |  | 0
A19 | 8*1.2*(3-0.1-0.55-0.35) |  | 19.2
Použití figury:
174101101 | Zásyp jam, šachet rýh nebo kolem objektů sypaninou se zhutněním | M3 | 1532.8
A2 | A2 |  | 25
| ""v případě vydatných dešťových srážek nebo zvýšené hladiny spodní vody" |  | 0
A2 | 25 |  | 25
A20 | A20 |  | 1433.64
A20 | 1433.64 |  | 1433.64
Použití figury:
58333674 | kamenivo těžené hrubé frakce 16/32 | T | 2867.28
A21 | A21 |  | 57.12
| ""kanalizace DN400" |  | 0
A21 | 68*1.2*0.7 |  | 57.12
Použití figury:
175151101 | Obsypání potrubí strojně sypaninou bez prohození, uloženou do 3 m | M3 | 787.2
| ""kanalizace = po dokončení kontrola průchodnosti apod." |  | 0
A28 | 1023 |  | 1023
A29 | A29 |  | 1
| ""RN" |  | 0
A29 | 1 |  | 1
A3 | A3 |  | 2
| ""v místě křížení se stávajícími inž. sítěmi" |  | 0
A3 | 2 |  | 2
A30 | A30 |  | 1
A30 | 1 |  | 1
A31 | A31 |  | 1
| ""RN" |  | 0
A31 | 1 |  | 1
A32 | A32 |  | 1
A32 | 1 |  | 1
A33 | A33 |  | 1
A33 | 1 |  | 1
A39 | 3*2.5*0.3 |  | 2.25
A4 | A4 |  | 1
| ""v místě křížení se stávajícími inž. sítěmi" |  | 0
A4 | 1 |  | 1
A40 | A40 |  | 1323.6
| ""kanalizace" |  | 0
A40 | 1103*1.2 |  | 1323.6
Použití figury:
564231111 | Podklad nebo podsyp ze štěrkopísku ŠP plochy přes 100 m2 tl 100 mm | M2 | 1421.77
A41 | A41 |  | 16
| ""úsek č.2" |  | 0
A41 | 16 |  | 16
A42 | A42 |  | 16
A42 | 16 |  | 16
Použití figury:
28611175 | trubka kanalizační PVC-U plnostěnná jednovrstvá DN 160x6000mm SN10 | M | 16.48
A43 | A43 |  | 67
| ""úsek č.1" |  | 0
A43 | 67 |  | 67
Použití figury:
871360320 | Montáž kanalizačního potrubí hladkého plnostěnného SN 12 z polypropylenu DN 250 | M | 180
A49 | A49 |  | 68
| ""úsek č.2" |  | 0
A49 | 68 |  | 68
A5 | A5 |  | 1
| ""v místě křížení se stávajícími inž. sítěmi" |  | 0
A5 | 1 |  | 1
A50 | A50 |  | 68
A50 | 68 |  | 68
Použití figury:
28611184 | trubka kanalizační PVC-U plnostěnná jednovrstvá DN 400x6000mm SN10 | M | 70.04
A51 | A51 |  | 1
| ""škrtící ventil za RN úsek č.1" |  | 0
A51 | 1 |  | 1
A52 | A52 |  | 1
| ""škrtící ventil za RN úsek č.1" |  | 0
A52 | 1 |  | 1
A53 | A53 |  | 16
A53 | 16 |  | 16
A7 | A7 |  | 19110
| ""odvoz přebytečné zeminy do 20 km" |  | 0
A7 | 1911*10 |  | 19110
A8 | A8 |  | 1911
A8 | 1911 |  | 1911
A9 | A9 |  | 3057.6
| ""odvoz přebytečné zeminy * objemová hmotnost" |  | 0
A9 | 1911*1.6 |  | 3057.6
B18 | B18 |  | 2
| ""vtokový objekt" |  | 0
B18 | 2 |  | 2
Použití figury:
321321116 | Konstrukce vodních staveb ze ŽB mrazuvzdorného tř. C 30/37 | M3 | 34
B19 | B19 |  | 100
| ""betonový práh" |  | 0
B19 | 0.5*100*2 |  | 100
Použití figury:
341351311 | Zřízení jednostranného bednění nosných stěn | M2 | 104.56
B24 | B24 |  | 105
A12 | A12 |  | 89.88
| ""odvoz přebytečné zeminy" |  | 0
A12 | 89.88 |  | 89.88
A13 | A13 |  | 898.8
| ""odvoz přebytečné zeminy do 20 km" |  | 0
A13 | 89.88*10 |  | 898.8
A14 | A14 |  | 89.88
A14 | 89.88 |  | 89.88
A15 | A15 |  | 143.808
| ""odvoz přebytečné zeminy * objemová hmotnost" |  | 0
A15 | 89.88*1.6 |  | 143.808
A16 | A16 |  | 89.88
| ""odvoz přebytečné zeminy" |  | 0
A16 | 89.88 |  | 89.88
A17 | A17 |  | 24.51
| ""kanalizace = nakupovaným materiálem" |  | 0
A17 | 9.5*1.2*(3.4-0.1-0.6-0.55) |  | 24.51
Použití figury:
A23 | A23 |  | 0.675
| ""podkladní beton pod revizní šachtu" |  | 0
A23 | (1.5*1.5*0.1)*3 |  | 0.675
A24 | A24 |  | 129.6
| ""kanalizace" |  | 0
A24 | 108*1.2 |  | 129.6
Použití figury:
564231111 | Podklad nebo podsyp ze štěrkopísku ŠP plochy přes 100 m2 tl 100 mm | M2 | 136.35
A25 | A25 |  | 7.2
| ""zásah do stávající komunikace" |  | 0
A25 | 6*1.2 |  | 7.2
A26 | A26 |  | 7.2
| ""zásah do stávající komunikace" |  | 0
A26 | 6*1.2 |  | 7.2
A27 | A27 |  | 18
| ""zásah do stávající komunikace" |  | 0
A27 | 6*3 |  | 18
A28 | A28 |  | 18
171152101 | Uložení sypaniny z hornin soudržných do násypů zhutněných silnic a dálnic | m3 | 23.4
162351103 | Vodorovné přemístění přes 50 do 500 m výkopku/sypaniny z horniny třídy těžitelnosti I skupiny 1 až 3 | m3 | 177.99
167151111 | Nakládání výkopku z hornin třídy těžitelnosti I skupiny 1 až 3 přes 100 m3 | m3 | 177.99
odkop |  |  | 68.59
| "uložit na meziskládku pro zpětný zásyp" |  | 0
| "Místní kom. III. třídy-1 kubaturový list" 38,84 |  | 38.84
| "Místní kom. II. třídy" 93*0,25 |  | 23.25
| "Účelová kom. k RN" 65*0,10 |  | 6.5
odkop | Součet |  | 68.59
Použití figury:
122251103 | Odkopávky a prokopávky nezapažené v hornině třídy těžitelnosti I skupiny 3 objem do 100 m3 strojně | m3 | 68.59
162351103 | Vodorovné přemístění přes 50 do 500 m výkopku/sypaniny z horniny třídy těžitelnosti I skupiny 1 až 3 | m3 | 177.99
167151111 | Nakládání výkopku z hornin třídy těžitelnosti I skupiny 1 až 3 přes 100 m3 | m3 | 177.99
171251201 | Uložení sypaniny na skládky nebo meziskládky | m3 | 68.59
ornice_rovina |  |  | 322
| "planimetrováno ze situace - ohumusování v rovině tl. 15cm, bude použita sejmuta ornice ze stavby z meziskládky" |  | 0
| 240+82 |  | 322
ornice_rovina | Součet |  | 322
Použití figury:
181311103 | Rozprostření ornice tl vrstvy do 200 mm v rovině nebo ve svahu do 1:5 ručně | m2 | 322
181451131 | Založení parkového trávníku výsevem pl přes 1000 m2 v rovině a ve svahu do 1:5 | m2 | 322
184813521 | Chemické odplevelení po založení kultury postřikem na široko v rovině a svahu do 1:5 ručně | m2 | 322
ornice_svah |  |  | 63.24
| "planimetrováno ze situace - ohumusování ve svahu tl. 15cm, bude použita sejmuta ornice ze stavby z meziskládky"" |  | 0
| "Místní kom. III. třídy-1 kubaturový list" 21,0 |  | 21
| "Místní komunikace II.tř" 0,13*48 |  | 6.24
| "Účelová kom. k RN" 45*0,80 |  | 36
ornice_svah | Součet |  | 63.24
Použití figury:
182311123 | Rozprostření ornice ve svahu přes 1:5 tl vrstvy do 200 mm ručně | m2 | 63.24
181411132 | Založení parkového trávníku výsevem pl do 1000 m2 ve svahu přes 1:5 do 1:2 | m2 | 63.24
184813522 | Chemické odplevelení po založení kultury postřikem na široko ve svahu přes 1:5 do 1:2 ručně | m2 | 63.24
zpetny_zasyp |  |  | 86
| "dovoz z meziskládky" |  | 0
| "zhutněný zásyp z vhodného vykopaného materiálu pod travnatými plochami" |  | 0
| (240+82)*0,25+(55)*0,1 |  | 86
zpetny_zasyp | Součet |  | 86
Použití figury:
174151101 | Zásyp jam, šachet rýh nebo kolem objektů sypaninou se zhutněním | m3 | 86
162351103 | Vodorovné přemístění přes 50 do 500 m výkopku/sypaniny z horniny třídy těžitelnosti I skupiny 1 až 3 | m3 | 177.99
167151111 | Nakládání výkopku z hornin třídy těžitelnosti I skupiny 1 až 3 přes 100 m3 | m3 | 177.99
103/ 103.3 | Oplocení na parc.č. 5123/4
bourani_beton |  |  | 2.88
| "bourání patek a podezdívky, odvoz na skládku" 6*(0,80*0,5*0,5)*2,4 |  | 2.88
bourani_beton | Součet |  | 2.88
Použití figury:
997013861 | Poplatek za uložení stavebního odpadu na recyklační skládce (skládkovné) z prostého betonu kód odpadu 17 01 01 | t | 2.88
997211511 | Vodorovná doprava suti po suchu na vzdálenost do 1 km | t | 2.88
997211519 | Příplatek ZKD 1 km u vodorovné dopravy suti | t | 54.72
997211611 | Nakládání suti na dopravní prostředky pro vodorovnou dopravu | t | 2.88
104 | Účelová kmunikace k retenční nádrži
AZ |  |  | 605.27
| "provedení aktivní zóny bude čerpáno po odsouhlaseni geotechnikem stavby, TDI a po provedení měření únosnosti na pláni" |  | 0
| "AZ v místech kce pojížděné vozovky v tl. 0,70m pro aktivní zónu" |  | 0
| "AZ_1 dle kubaturového listu" 512,87 |  | 512.87
| "AZ_2 km 0,105-0,115 obratiště vpravo" 90*1,05*0,7 |  | 66.15
| "AZ_3 km 0,110-0,115 příjezd k RN vlevo" 30*1,25*0,7 |  | 26.25
AZ | Součet |  | 605.27
Použití figury:
171152111 | Uložení sypaniny z hornin nesoudržných a sypkých do násypů zhutněných v aktivní zóně silnic a dálnic | m3 | 605.27
162751137 | Vodorovné přemístění přes 9 000 do 10000 m výkopku/sypaniny z horniny třídy těžitelnosti II skupiny 4 a 5 | m3 | 605.27
162751139 | Příplatek k vodorovnému přemístění výkopku/sypaniny z horniny třídy těžitelnosti II skupiny 4 a 5 ZKD 1000 m přes 10000 m | m3 | 6052.7
167151112 | Nakládání výkopku z hornin třídy těžitelnosti II skupiny 4 a 5 přes 100 m3 | m3 | 605.27
58344229 | štěrkodrť frakce 0/125 | t | 514.48
58380652 | kámen lomový neupravený tříděný frakce 0/250 | t | 544.743
jamy |  |  | 9
jamy | "pro ul.vpusti"4*(1,5*1,5*1,0) |  | 9
Použití figury:
133212811 | Hloubení nezapažených šachet v hornině třídy těžitelnosti I skupiny 3 plocha výkopu do 4 m2 ručně | m3 | 9
162751117 | Vodorovné přemístění přes 9 000 do 10000 m výkopku/sypaniny z horniny třídy těžitelnosti I skupiny 1 až 3 | m3 | 1262.64
odkop |  |  | 1228.54
| "provedení aktivní zóny bude čerpáno po odsouhlaseni geotechnikem stavby, TDI a po provedení měření únosnosti na pláni" |  | 0
| "AZ v místech kce pojížděné vozovky v tl. 0,70m pro aktivní zónu" |  | 0
| "AZ_1 dle kubaturového listu" 512,87 |  | 512.87
| "AZ_2 km 0,105-0,115 obratiště vpravo" 90*1,05*0,7 |  | 66.15
| "AZ_3 km 0,110-0,115 příjezd k RN vlevo" 30*1,25*0,7 |  | 26.25
| "ODKOP PRO KONSTRUKCI VOZOVKY, planimetrováno z př.řezů" |  | 0
| "odkop_1 - dle kubaturového listu" 539,27 |  | 539.27
| "odkop_2 km 0,105-0,115 obratiště vpravo" 90*0,7 |  | 63
| "odkop_3 km 0,110-0,115 příjezd k RN vlevo" 30*0,7 |  | 21
odkop | Součet |  | 1228.54
Použití figury:
122251106 | Odkopávky a prokopávky nezapažené v hornině třídy těžitelnosti I skupiny 3 objem do 5000 m3 strojně | m3 | 1228.54
162751117 | Vodorovné přemístění přes 9 000 do 10000 m výkopku/sypaniny z horniny třídy těžitelnosti I skupiny 1 až 3 | m3 | 1262.64
odvoz_odkop |  |  | 1262.64
| "viz pol.č. 122251106" odkop |  | 1228.54
| "viz pol.č. 132251103" ryhy |  | 68.1
| "viz pol.č. 133212811" jamy |  | 9
| "zpětné použití na stavbě viz pol.č. 171152101" -zpetny_nasyp |  | -43
odvoz_odkop | Součet |  | 1262.64
Použití figury:
162751117 | Vodorovné přemístění přes 9 000 do 10000 m výkopku/sypaniny z horniny třídy těžitelnosti I skupiny 1 až 3 | m3 | 1262.64
162751119 | Příplatek k vodorovnému přemístění výkopku/sypaniny z horniny třídy těžitelnosti I skupiny 1 až 3 ZKD 1000 m přes 10000 m | m3 | 12626.4
167151111 | Nakládání výkopku z hornin třídy těžitelnosti I skupiny 1 až 3 přes 100 m3 | m3 | 1262.64
171201231 | Poplatek za uložení zeminy a kamení na recyklační skládce (skládkovné) kód odpadu 17 05 04 | t | 2020.224
171251201 | Uložení sypaniny na skládky nebo meziskládky | m3 | 1262.64
ryhy |  |  | 68.1
| "rýha pro vsakovací drenáž" 0,8*0,6*120 |  | 57.6
| "rýha pro přípojky z vpustí" 1,0*0,6*17,5 |  | 10.5
ryhy | Součet |  | 68.1
Použití figury:
132251103 | Hloubení rýh nezapažených š do 800 mm v hornině třídy těžitelnosti I skupiny 3 objem do 100 m3 strojně | m3 | 68.1
162751117 | Vodorovné přemístění přes 9 000 do 10000 m výkopku/sypaniny z horniny třídy těžitelnosti I skupiny 1 až 3 | m3 | 1262.64
zpetny_nasyp |  |  | 43
| "provedení násypu z vykopaného materiálu, hrubá nivelace terénu za obrubou" |  | 0
zpetny_nasyp | 215*0,2 |  | 43
Použití figury:
171152101 | Uložení sypaniny z hornin soudržných do násypů zhutněných silnic a dálnic | m3 | 43
162751117 | Vodorovné přemístění přes 9 000 do 10000 m výkopku/sypaniny z horniny třídy těžitelnosti I skupiny 1 až 3 | m3 | 1262.64
105 | Příjezdová komunikace ke garážím
AZ |  |  | 191.835
| "provedení aktivní zóny bude čerpáno po odsouhlaseni geotechnikem stavby, TDI a po provedení měření únosnosti na pláni" |  | 0
| "AZ v místech kce pojížděné vozovky v tl. 0,50m pro aktivní zónu" |  | 0
| "AZ_1 dle kubaturového listu" 120,96 |  | 120.96
| "AZ_2 křižovatka km 0,000-0,020" 105*1,35*0,50 |  | 70.875
AZ | Součet |  | 191.835
Použití figury:
171152111 | Uložení sypaniny z hornin nesoudržných a sypkých do násypů zhutněných v aktivní zóně silnic a dálnic | m3 | 191.835
162751137 | Vodorovné přemístění přes 9 000 do 10000 m výkopku/sypaniny z horniny třídy těžitelnosti II skupiny 4 a 5 | m3 | 191.835
162751139 | Příplatek k vodorovnému přemístění výkopku/sypaniny z horniny třídy těžitelnosti II skupiny 4 a 5 ZKD 1000 m přes 10000 m | m3 | 1918.35
167151112 | Nakládání výkopku z hornin třídy těžitelnosti II skupiny 4 a 5 přes 100 m3 | m3 | 191.835
58344229 | štěrkodrť frakce 0/125 | t | 163.061
58380652 | kámen lomový neupravený tříděný frakce 0/250 | t | 172.652
freza50 |  |  | 225
freza50 | "odstranění povrchu z asf.vozovky" 225,0 |  | 225
Použití figury:
113154513 | Frézování živičného krytu tl 50 mm pruh š do 0,5 m pl do 500 m2 | m2 | 225
997013875 | Poplatek za uložení stavebního odpadu na recyklační skládce (skládkovné) asfaltového bez obsahu dehtu zatříděného do Katalogu odpadů pod kódem 17 03 02 | t | 97.175
freza50_1 |  |  | 175
jamy |  |  | 2.25
jamy | "pro ul.vpusti"1*(1,5*1,5*1,0) |  | 2.25
Použití figury:
133212811 | Hloubení nezapažených šachet v hornině třídy těžitelnosti I skupiny 3 plocha výkopu do 4 m2 ručně | m3 | 2.25
162751117 | Vodorovné přemístění přes 9 000 do 10000 m výkopku/sypaniny z horniny třídy těžitelnosti I skupiny 1 až 3 | m3 | 294.42
odkop |  |  | 270.09
| "ODKOP PRO KONSTRUKCI VOZOVKY, planimetrováno z př.řezů" |  | 0
| "odkop_1 - dle kubaturového listu" 192,59 |  | 192.59
| "odkop_2 km 0,0,000-0,020" 155,0*0,50 |  | 77.5
odkop | Součet |  | 270.09
Použití figury:
122251106 | Odkopávky a prokopávky nezapažené v hornině třídy těžitelnosti I skupiny 3 objem do 5000 m3 strojně | m3 | 270.09
162751117 | Vodorovné přemístění přes 9 000 do 10000 m výkopku/sypaniny z horniny třídy těžitelnosti I skupiny 1 až 3 | m3 | 294.42
odstr_asf100 |  |  | 175
Použití figury:
997013875 | Poplatek za uložení stavebního odpadu na recyklační skládce (skládkovné) asfaltového bez obsahu dehtu zatříděného do Katalogu odpadů pod kódem 17 03 02 | t | 97.175
odstr_asf60 |  |  | 225
| "tl. 60mm" |  | 0
odstr_asf60 | "odstranění povrchu z asf.vozovky" 225,0 |  | 225
Použití figury:
113107182 | Odstranění podkladu živičného tl přes 50 do 100 mm strojně pl přes 50 do 200 m2 | m2 | 225
997013875 | Poplatek za uložení stavebního odpadu na recyklační skládce (skládkovné) asfaltového bez obsahu dehtu zatříděného do Katalogu odpadů pod kódem 17 03 02 | t | 97.175
odstr_asf60_1 |  |  | 175
odstr_asfalt |  |  | 97.175
| freza50*0,05*2,3 |  | 25.875
| odstr_asf100*0,1*2,3 |  | 40.25
| odstr_asf60*0,06*2,3 |  | 31.05
odstr_asfalt | Součet |  | 97.175
Použití figury:
997013875 | Poplatek za uložení stavebního odpadu na recyklační skládce (skládkovné) asfaltového bez obsahu dehtu zatříděného do Katalogu odpadů pod kódem 17 03 02 | t | 97.175
997211511 | Vodorovná doprava suti po suchu na vzdálenost do 1 km | t | 220.397
odstr_beton |  |  | 12.972
| "vybourané obruby" |  | 0
| 0,1*0,2*25*2,4 |  | 1.2
| 0,15*0,25*70*2,4 |  | 6.3
| "vybouraní dlažba" odstr_dlažba*0,06*2,4 |  | 5.472
odstr_beton | Součet |  | 12.972
Použití figury:
997013861 | Poplatek za uložení stavebního odpadu na recyklační skládce (skládkovné) z prostého betonu kód odpadu 17 01 01 | t | 12.972
997211511 | Vodorovná doprava suti po suchu na vzdálenost do 1 km | t | 220.397
odstr_dlažba |  |  | 38
odstr_dlažba | "odstranění zámk.dlažby" 15+13+10 |  | 38
Použití figury:
113106023 | Rozebrání dlažeb při překopech komunikací pro pěší ze zámkové dlažby ručně | m2 | 38
997013861 | Poplatek za uložení stavebního odpadu na recyklační skládce (skládkovné) z prostého betonu kód odpadu 17 01 01 | t | 12.972
odstr_kamen350 |  |  | 0
odstr_kamen350_1 |  |  | 175
odstr_kameniva |  |  | 110.25
Použití figury:
997013873 | Poplatek za uložení stavebního odpadu na recyklační skládce (skládkovné) zeminy a kamení zatříděného do Katalogu odpadů pod kódem 17 05 04 | t | 166.5
997211511 | Vodorovná doprava suti po suchu na vzdálenost do 1 km | t | 220.397
odstr_podklad250 |  |  | 55
| "odstranění plochy pod recyklátem kolem garáží, tl. 250mm" 17,0 |  | 17
| "odstranění plochy pod zámk.dlažbou, tl. 250mm" 15+13+10 |  | 38
odstr_podklad250 | Součet |  | 55
Použití figury:
113107323 | Odstranění podkladu z kameniva drceného tl přes 200 do 300 mm strojně pl do 50 m2 | m2 | 55
997013873 | Poplatek za uložení stavebního odpadu na recyklační skládce (skládkovné) zeminy a kamení zatříděného do Katalogu odpadů pod kódem 17 05 04 | t | 166.5
odstr_podklad350 |  |  | 225
| "Odstranění stávající vozovky ze štěrkodrti v tl. 350mm" |  | 0
odstr_podklad350 | "odstranění povrchu z asf.vozovky" 225,0 |  | 225
Použití figury:
113107164 | Odstranění podkladu z kameniva drceného tl přes 300 do 400 mm strojně pl přes 50 do 200 m2 | m2 | 225
997013873 | Poplatek za uložení stavebního odpadu na recyklační skládce (skládkovné) zeminy a kamení zatříděného do Katalogu odpadů pod kódem 17 05 04 | t | 166.5
odstr_recyklat |  |  | 17
odstr_recyklat | "odstranění recyklátu kolem garáží, tl. 100mm" 17,0 |  | 17
odvoz_odkop |  |  | 294.42
| "viz pol.č. 122251106" odkop |  | 270.09
| "viz pol.č. 132251103" ryhy |  | 38.58
| "viz pol.č. 133212811" jamy |  | 2.25
| "zpětné použití na stavbě viz pol.č. 171152101" -zpetny_nasyp |  | -16.5
odvoz_odkop | Součet |  | 294.42
Použití figury:
162751117 | Vodorovné přemístění přes 9 000 do 10000 m výkopku/sypaniny z horniny třídy těžitelnosti I skupiny 1 až 3 | m3 | 294.42
162751119 | Příplatek k vodorovnému přemístění výkopku/sypaniny z horniny třídy těžitelnosti I skupiny 1 až 3 ZKD 1000 m přes 10000 m | m3 | 2944.2
167151111 | Nakládání výkopku z hornin třídy těžitelnosti I skupiny 1 až 3 přes 100 m3 | m3 | 294.42
171201231 | Poplatek za uložení zeminy a kamení na recyklační skládce (skládkovné) kód odpadu 17 05 04 | t | 471.072
171251201 | Uložení sypaniny na skládky nebo meziskládky | m3 | 294.42
ryhy |  |  | 38.58
| "rýha pro vsakovací drenáž" 0,8*0,6*71,0 |  | 34.08
| "rýha pro přípojky z vpustí" 1,0*0,6*7,5 |  | 4.5
ryhy | Součet |  | 38.58
Použití figury:
132251103 | Hloubení rýh nezapažených š do 800 mm v hornině třídy těžitelnosti I skupiny 3 objem do 100 m3 strojně | m3 | 38.58
162751117 | Vodorovné přemístění přes 9 000 do 10000 m výkopku/sypaniny z horniny třídy těžitelnosti I skupiny 1 až 3 | m3 | 294.42
vybourana_sut |  |  | 220.397
| odstr_kameniva |  | 110.25
| odstr_asfalt |  | 97.175
| odstr_beton |  | 12.972
vybourana_sut | Součet |  | 220.397
Použití figury:
997211511 | Vodorovná doprava suti po suchu na vzdálenost do 1 km | t | 220.397
997211519 | Příplatek ZKD 1 km u vodorovné dopravy suti | t | 4187.543
997211611 | Nakládání suti na dopravní prostředky pro vodorovnou dopravu | t | 220.397
zpetny_nasyp |  |  | 16.5
| "provedení násypu z vykopaného materiálu, hrubá nivelace terénu za obrubou" |  | 0
zpetny_nasyp | (10+23)*0,50 |  | 16.5
Použití figury:
171152101 | Uložení sypaniny z hornin soudržných do násypů zhutněných silnic a dálnic | m3 | 16.5
162751117 | Vodorovné přemístění přes 9 000 do 10000 m výkopku/sypaniny z horniny třídy těžitelnosti I skupiny 1 až 3 | m3 | 294.42
301.a | DEŠŤOVÁ KANALIZACE-KANALIZACE
A1 | A1 |  | 250
| ""v případě vydatných dešťových srážek nebo zvýšené hladiny spodní vody" |  | 0
A1 | 250 |  | 250
A10 | A10 |  | 4412
| ""kanalizace" |  | 0
A10 | 1103*2*2 |  | 4412
Použití figury:
151101101 | Zřízení příložného pažení a rozepření stěn rýh hl do 2 m | M2 | 4518.8
A11 | A11 |  | 4518.8
A11 | 4518.8 |  | 4518.8
A12 | A12 |  | 2867.12
| ""hloubení rýh + jam" |  | 0
A12 | 262.72+2604.4 |  | 2867.12
A13 | A13 |  | 2767.36
| ""hloubení jam + rýh-zásyp výkopkem" |  | 0
A13 | 262.72+2604.4-99.76 |  | 2767.36
A14 | A14 |  | 2767.36
| ""odvoz přebytečné zeminy" |  | 0
A14 | 2767.36 |  | 2767.36
A15 | A15 |  | 27673.6
| ""odvoz přebytečné zeminy do 20 km" |  | 0
A15 | 2767.36*10 |  | 27673.6
A16 | A16 |  | 2767.36
A16 | 2767.36 |  | 2767.36
A17 | A17 |  | 4427.776
| ""odvoz přebytečné zeminy * objemová hmotnost" |  | 0
A22 | A22 |  | 787.2
A22 | 787.2 |  | 787.2
Použití figury:
58337302 | štěrkopísek frakce 0/16 | T | 1574.4
A23 | A23 |  | 1103
A23 | 1103 |  | 1103
A25 | A25 |  | 8.82
| ""vyztužení podkladní betoné desky pod ORL" |  | 0
A25 | 2.1*2.1*2 |  | 8.82
Použití figury:
31316008 | síť výztužná svařovaná DIN 488 jakost B500A 100x100mm drát D 8mm | M2 | 52.34
A26 | A26 |  | 2.52
| ""ORL" |  | 0
A26 | 2.1*0.3*4 |  | 2.52
Použití figury:
341351311 | Zřízení jednostranného bednění nosných stěn | M2 | 8.4
A27 | A27 |  | 8.4
A27 | 8.4 |  | 8.4
A28 | A28 |  | 1023
A34 | A34 |  | 1
A34 | 1 |  | 1
A35 | A35 |  | 1
A35 | 1 |  | 1
A36 | A36 |  | 21.76
| ""spádový beton pod RN" |  | 0
A36 | 6.4*3.4 |  | 21.76
Použití figury:
451315115 | Podkladní nebo výplňová vrstva z betonu C 16/20 tl do 100 mm | M2 | 26.17
A37 | A37 |  | 72
| ""podklad pod revizní šachty" |  | 0
A37 | (1.5*1.5)*32 |  | 72
A38 | A38 |  | 4.41
| ""podkladní deska pod ORL" |  | 0
A38 | 2.1*2.1 |  | 4.41
Použití figury:
451315137 | Podkladní nebo výplňová vrstva z betonu C 25/30 tl do 200 mm | M2 | 29.92
A39 | A39 |  | 2.25
| ""VO" |  | 0
A44 | A44 |  | 180
A44 | 180 |  | 180
Použití figury:
28617039 | trubka kanalizační PP plnostěnná třívrstvá DN 250x6000mm SN12 | M | 182.7
A45 | A45 |  | 387
| ""úsek č.3" |  | 0
A45 | 387 |  | 387
Použití figury:
871370320 | Montáž kanalizačního potrubí hladkého plnostěnného SN 12 z polypropylenu DN 300 | M | 829
A46 | A46 |  | 829
A46 | 829 |  | 829
Použití figury:
28617040 | trubka kanalizační PP plnostěnná třívrstvá DN 300x6000mm SN12 | M | 841.435
A47 | A47 |  | 10
| ""úsek č.2" |  | 0
A47 | 10 |  | 10
A48 | A48 |  | 10
A48 | 10 |  | 10
Použití figury:
28611182 | trubka kanalizační PVC-U plnostěnná jednovrstvá DN 315x6000mm SN10 | M | 10.3
A54 | A54 |  | 1019
A54 | 1019 |  | 1019
A55 | A55 |  | 68
A55 | 68 |  | 68
A56 | A56 |  | 6
A56 | 6 |  | 6
A57 | A57 |  | 32
A57 | 32 |  | 32
A58 | A58 |  | 1
| ""spádišťová šachta ŠD13" |  | 0
A58 | 1 |  | 1
A59 | A59 |  | 31
A59 | 31 |  | 31
A6 | A6 |  | 1
| ""v místě křížení se stávajícími inž. sítěmi" |  | 0
A6 | 1 |  | 1
A60 | A60 |  | 31
A60 | 31 |  | 31
A61 | A61 |  | 1
A61 | 1 |  | 1
A62 | A62 |  | 1
A62 | 1 |  | 1
A63 | A63 |  | 25
A63 | 25 |  | 25
A64 | A64 |  | 25
A64 | 25 |  | 25
A65 | A65 |  | 25
A65 | 25 |  | 25
A66 | A66 |  | 25
A66 | 25 |  | 25
A67 | A67 |  | 10
A67 | 10 |  | 10
A68 | A68 |  | 10
A68 | 10 |  | 10
A69 | A69 |  | 32
A69 | 32 |  | 32
A7 | A7 |  | 12
A7 | 5*1.2*2 |  | 12
A70 | A70 |  | 32
A70 | 32 |  | 32
A71 | A71 |  | 1
A71 | 1 |  | 1
A72 | A72 |  | 1
A72 | 1 |  | 1
A73 | A73 |  | 1
| ""ŠD11a" |  | 0
A73 | 1 |  | 1
A74 | A74 |  | 2
| ""vstup do ORL" |  | 0
A74 | 2 |  | 2
Použití figury:
894812332 | Revizní a čistící šachta z PP DN 600 šachtová roura korugovaná světlé hloubky 2000 mm | KUS | 3
A75 | A75 |  | 2
| ""vstup do ORL" |  | 0
A75 | 2 |  | 2
Použití figury:
894812339 | Příplatek k rourám revizní a čistící šachty z PP DN 600 za uříznutí šachtové roury | KUS | 3
A76 | A76 |  | 1
| ""ŠD11a" |  | 0
A76 | 1 |  | 1
A77 | A77 |  | 2
| ""vstup do ORL" |  | 0
A77 | 2 |  | 2
A78 | A78 |  | 5
A78 | 5 |  | 5
A79 | A79 |  | 5
A79 | 5 |  | 5
A8 | A8 |  | 144
| ""rozšíření rýhy v místě revizních šachet" |  | 0
A8 | (1.5*1.5*2)*32 |  | 144
Použití figury:
131251204 | Hloubení jam zapažených v hornině třídy těžitelnosti I skupiny 3 objem do 500 m3 strojně | M3 | 262.72
A80 | A80 |  | 28
A80 | 28 |  | 28
A81 | A81 |  | 28
A81 | 28 |  | 28
A82 | A82 |  | 2
| ""trasírková tyč s označníkem u šachty v terénu" |  | 0
A82 | 2 |  | 2
A84 | A84 |  | 8
| ""ORL" |  | 0
A84 | 8 |  | 8
Použití figury:
933901111 | Provedení zkoušky vodotěsnosti nádrže do 1000 m3 | M3 | 40
A85 | A85 |  | 40
A85 | 40 |  | 40
A86 | A86 |  | 54
| ""RN" |  | 0
A86 | (6*3)+(6*2*2)+(3*2*2) |  | 54
Použití figury:
711141559 | Provedení izolace proti zemní vlhkosti pásy přitavením vodorovné NAIP | M2 | 70
A87 | A87 |  | 70
A87 | 70 |  | 70
Použití figury:
62832000 | pás asfaltový natavitelný oxidovaný s vložkou ze skleněné rohože typu V60 s jemnozrnným minerálním posypem tl 3,0mm | M2 | 73.5
A9 | A9 |  | 28.8
| ""úsek č.1" |  | 0
A9 | 8*1.2*3 |  | 28.8
Použití figury:
132154206 | Hloubení zapažených rýh š do 2000 mm v hornině třídy těžitelnosti I skupiny 1 a 2 objem do 5000 m3 | M3 | 2604.4
B10 | B10 |  | 36
| ""ORL" |  | 0
B10 | 3*3*4 |  | 36
Použití figury:
151101101 | Zřízení příložného pažení a rozepření stěn rýh hl do 2 m | M2 | 4518.8
B19 | B19 |  | 51.84
| ""nakupovaným materiálem úsek č.1" |  | 0
B19 | 54*1.2*(2-0.1-0.55-0.55) |  | 51.84
Použití figury:
174101101 | Zásyp jam, šachet rýh nebo kolem objektů sypaninou se zhutněním | M3 | 1532.8
B20 | B20 |  | 2867.28
B20 | A20 * 2"Koeficient množství |  | 2867.28
B21 | B21 |  | 604.08
| ""kanalizace DN300" |  | 0
B21 | 839*1.2*0.6 |  | 604.08
Použití figury:
175151101 | Obsypání potrubí strojně sypaninou bez prohození, uloženou do 3 m | M3 | 787.2
B22 | B22 |  | 1574.4
B22 | A22 * 2"Koeficient množství |  | 1574.4
B25 | B25 |  | 43.52
| ""vyztužení podkladní betoné desky pod RN" |  | 0
B25 | 6.4*3.4*2 |  | 43.52
Použití figury:
31316008 | síť výztužná svařovaná DIN 488 jakost B500A 100x100mm drát D 8mm | M2 | 52.34
B26 | B26 |  | 5.88
| ""RN" |  | 0
B26 | (6.4*0.3*2)+(3.4*0.3*2) |  | 5.88
Použití figury:
341351311 | Zřízení jednostranného bednění nosných stěn | M2 | 8.4
B36 | B36 |  | 4.41
| ""spádový beton pod ORL" |  | 0
B36 | 2.1*2.1 |  | 4.41
Použití figury:
451315115 | Podkladní nebo výplňová vrstva z betonu C 16/20 tl do 100 mm | M2 | 26.17
B38 | B38 |  | 21.76
| ""podkladní deska pod RN" |  | 0
B38 | 6.4*3.4 |  | 21.76
Použití figury:
451315137 | Podkladní nebo výplňová vrstva z betonu C 25/30 tl do 200 mm | M2 | 29.92
B40 | B40 |  | 72
| ""šachty" |  | 0
B40 | (1.5*1.5)*32 |  | 72
Použití figury:
564231111 | Podklad nebo podsyp ze štěrkopísku ŠP plochy přes 100 m2 tl 100 mm | M2 | 1421.77
B42 | B42 |  | 16.48
B42 | A42 * 1.03"Koeficient množství |  | 16.48
B43 | B43 |  | 33
| ""úsek č.5" |  | 0
B43 | 33 |  | 33
Použití figury:
871360320 | Montáž kanalizačního potrubí hladkého plnostěnného SN 12 z polypropylenu DN 250 | M | 180
B44 | B44 |  | 182.7
B44 | A44 * 1.015"Koeficient množství |  | 182.7
B45 | B45 |  | 335
| ""úsek č.4" |  | 0
B45 | 335 |  | 335
Použití figury:
871370320 | Montáž kanalizačního potrubí hladkého plnostěnného SN 12 z polypropylenu DN 300 | M | 829
B46 | B46 |  | 841.435
B46 | A46 * 1.015"Koeficient množství |  | 841.435
B48 | B48 |  | 10.3
B48 | A48 * 1.03"Koeficient množství |  | 10.3
B50 | B50 |  | 70.04
B50 | A50 * 1.03"Koeficient množství |  | 70.04
B74 | B74 |  | 1
| ""ŠD11a" |  | 0
B74 | 1 |  | 1
Použití figury:
894812332 | Revizní a čistící šachta z PP DN 600 šachtová roura korugovaná světlé hloubky 2000 mm | KUS | 3
B75 | B75 |  | 1
| ""ŠD11a" |  | 0
B75 | 1 |  | 1
Použití figury:
894812339 | Příplatek k rourám revizní a čistící šachty z PP DN 600 za uříznutí šachtové roury | KUS | 3
B8 | B8 |  | 23.52
| ""ORL" |  | 0
B8 | 2.8*2.8*3 |  | 23.52
Použití figury:
131251204 | Hloubení jam zapažených v hornině třídy těžitelnosti I skupiny 3 objem do 500 m3 strojně | M3 | 262.72
B84 | B84 |  | 32
| ""RN1" |  | 0
B84 | 32 |  | 32
Použití figury:
933901111 | Provedení zkoušky vodotěsnosti nádrže do 1000 m3 | M3 | 40
B86 | B86 |  | 16
| ""ORL" |  | 0
B86 | (2*2*4) |  | 16
Použití figury:
711141559 | Provedení izolace proti zemní vlhkosti pásy přitavením vodorovné NAIP | M2 | 70
B87 | B87 |  | 73.5
B87 | A87 * 1.05"Koeficient množství |  | 73.5
B9 | B9 |  | 103.68
B9 | 54*1.2*(2-0.4) |  | 103.68
Použití figury:
132154206 | Hloubení zapažených rýh š do 2000 mm v hornině třídy těžitelnosti I skupiny 1 a 2 objem do 5000 m3 | M3 | 2604.4
C10 | C10 |  | 70.8
| ""RN" |  | 0
C10 | (7.4*3*2)+(4.4*3*2) |  | 70.8
Použití figury:
151101101 | Zřízení příložného pažení a rozepření stěn rýh hl do 2 m | M2 | 4518.8
C19 | C19 |  | 12.24
| ""prohozeným výkopkem úsek č.2" |  | 0
C19 | 68*1.2*(1.3-0.1-0.7-0.35) |  | 12.24
Použití figury:
174101101 | Zásyp jam, šachet rýh nebo kolem objektů sypaninou se zhutněním | M3 | 1532.8
C21 | C21 |  | 118.8
| ""kanalizace DN250" |  | 0
C21 | 180*1.2*0.55 |  | 118.8
Použití figury:
175151101 | Obsypání potrubí strojně sypaninou bez prohození, uloženou do 3 m | M3 | 787.2
C25 | C25 |  | 52.34
C25 | "Celkem: "A25+B25 |  | 52.34
C26 | C26 |  | 8.4
C26 | "Celkem: "A26+B26 |  | 8.4
C36 | C36 |  | 26.17
C36 | "Celkem: "A36+B36 |  | 26.17
C38 | C38 |  | 3.75
| ""patka u VO" |  | 0
C38 | (3*0.5)*2.5 |  | 3.75
Použití figury:
451315137 | Podkladní nebo výplňová vrstva z betonu C 25/30 tl do 200 mm | M2 | 29.92
C40 | C40 |  | 4.41
| ""ORL" |  | 0
C40 | 2.1*2.1 |  | 4.41
Použití figury:
564231111 | Podklad nebo podsyp ze štěrkopísku ŠP plochy přes 100 m2 tl 100 mm | M2 | 1421.77
C43 | C43 |  | 80
| ""napojovací řady" |  | 0
C43 | 80 |  | 80
Použití figury:
871360320 | Montáž kanalizačního potrubí hladkého plnostěnného SN 12 z polypropylenu DN 250 | M | 180
C45 | C45 |  | 107
| ""úsek č.6" |  | 0
C45 | 107 |  | 107
Použití figury:
871370320 | Montáž kanalizačního potrubí hladkého plnostěnného SN 12 z polypropylenu DN 300 | M | 829
C74 | C74 |  | 3
C74 | "Celkem: "A74+B74 |  | 3
C75 | C75 |  | 3
C75 | "Celkem: "A75+B75 |  | 3
C8 | C8 |  | 95.2
| ""RN" |  | 0
C8 | 6.8*4*3.5 |  | 95.2
Použití figury:
131251204 | Hloubení jam zapažených v hornině třídy těžitelnosti I skupiny 3 objem do 500 m3 strojně | M3 | 262.72
C84 | C84 |  | 40
C84 | "Celkem: "A84+B84 |  | 40
C86 | C86 |  | 70
C86 | "Celkem: "A86+B86 |  | 70
C9 | C9 |  | 106.08
| ""úsek č.2" |  | 0
C9 | 68*1.2*1.3 |  | 106.08
Použití figury:
132154206 | Hloubení zapažených rýh š do 2000 mm v hornině třídy těžitelnosti I skupiny 1 a 2 objem do 5000 m3 | M3 | 2604.4
D10 | D10 |  | 4518.8
D10 | "Celkem: "A10+B10+C10 |  | 4518.8
D19 | D19 |  | -0.6
D19 | 10*1.2*(1-0.1-0.6-0.35) |  | -0.6
Použití figury:
174101101 | Zásyp jam, šachet rýh nebo kolem objektů sypaninou se zhutněním | M3 | 1532.8
D21 | D21 |  | 7.2
| ""kanalizace DN150" |  | 0
D21 | 16*1*0.45 |  | 7.2
Použití figury:
175151101 | Obsypání potrubí strojně sypaninou bez prohození, uloženou do 3 m | M3 | 787.2
D38 | D38 |  | 29.92
D38 | "Celkem: "A38+B38+C38 |  | 29.92
D40 | D40 |  | 21.76
| ""RN" |  | 0
D40 | 6.4*3.4 |  | 21.76
Použití figury:
564231111 | Podklad nebo podsyp ze štěrkopísku ŠP plochy přes 100 m2 tl 100 mm | M2 | 1421.77
D43 | D43 |  | 180
D43 | "Celkem: "A43+B43+C43 |  | 180
D45 | D45 |  | 829
D45 | "Celkem: "A45+B45+C45 |  | 829
D8 | D8 |  | 262.72
D8 | "Celkem: "A8+B8+C8 |  | 262.72
D9 | D9 |  | 12
D9 | 10*1.2*1 |  | 12
Použití figury:
132154206 | Hloubení zapažených rýh š do 2000 mm v hornině třídy těžitelnosti I skupiny 1 a 2 objem do 5000 m3 | M3 | 2604.4
E19 | E19 |  | 1.6
E19 | 16*1*(1-0.1-0.45-0.35) |  | 1.6
Použití figury:
174101101 | Zásyp jam, šachet rýh nebo kolem objektů sypaninou se zhutněním | M3 | 1532.8
E21 | E21 |  | 787.2
E21 | "Celkem: "A21+B21+C21+D21 |  | 787.2
E40 | E40 |  | 1421.77
E40 | "Celkem: "A40+B40+C40+D40 |  | 1421.77
E9 | E9 |  | 16
E9 | 16*1*1 |  | 16
Použití figury:
132154206 | Hloubení zapažených rýh š do 2000 mm v hornině třídy těžitelnosti I skupiny 1 a 2 objem do 5000 m3 | M3 | 2604.4
F19 | F19 |  | 534.06
| ""nakupovaným materiálem úsek č.3" |  | 0
F19 | 387*1.2*(2.4-0.1-0.6-0.55) |  | 534.06
Použití figury:
174101101 | Zásyp jam, šachet rýh nebo kolem objektů sypaninou se zhutněním | M3 | 1532.8
F9 | F9 |  | 928.8
| ""úsek č.3" |  | 0
F9 | 387*1.2*(2.4-0.4) |  | 928.8
Použití figury:
132154206 | Hloubení zapažených rýh š do 2000 mm v hornině třídy těžitelnosti I skupiny 1 a 2 objem do 5000 m3 | M3 | 2604.4
G19 | G19 |  | 462.3
| ""nakupovaným materiálem úsek č.4" |  | 0
G19 | 335*1.2*(2.4-0.1-0.6-0.55) |  | 462.3
Použití figury:
174101101 | Zásyp jam, šachet rýh nebo kolem objektů sypaninou se zhutněním | M3 | 1532.8
G9 | G9 |  | 804
| ""úsek č.4" |  | 0
G9 | 335*1.2*(2.4-0.4) |  | 804
Použití figury:
132154206 | Hloubení zapažených rýh š do 2000 mm v hornině třídy těžitelnosti I skupiny 1 a 2 objem do 5000 m3 | M3 | 2604.4
H19 | H19 |  | 45.54
| ""nakupovaným materiálem úsek č.5" |  | 0
H19 | 33*1.2*(2.4-0.1-0.6-0.55) |  | 45.54
Použití figury:
174101101 | Zásyp jam, šachet rýh nebo kolem objektů sypaninou se zhutněním | M3 | 1532.8
H9 | H9 |  | 79.2
| ""úsek č.5" |  | 0
H9 | 33*1.2*(2.4-0.4) |  | 79.2
Použití figury:
132154206 | Hloubení zapažených rýh š do 2000 mm v hornině třídy těžitelnosti I skupiny 1 a 2 objem do 5000 m3 | M3 | 2604.4
I19 | I19 |  | 224.7
| ""nakupovaným materiálem úsek č.6" |  | 0
I19 | 107*1.2*(3-0.1-0.6-0.55) |  | 224.7
Použití figury:
174101101 | Zásyp jam, šachet rýh nebo kolem objektů sypaninou se zhutněním | M3 | 1532.8
I9 | I9 |  | 333.84
| ""úsek č.6" |  | 0
I9 | 107*1.2*(3-0.4) |  | 333.84
Použití figury:
132154206 | Hloubení zapažených rýh š do 2000 mm v hornině třídy těžitelnosti I skupiny 1 a 2 objem do 5000 m3 | M3 | 2604.4
J19 | J19 |  | 115.2
| ""nakupovaným materiálem napojovací řady" |  | 0
J19 | 80*1.2*(2.4-0.1-0.55-0.55) |  | 115.2
Použití figury:
174101101 | Zásyp jam, šachet rýh nebo kolem objektů sypaninou se zhutněním | M3 | 1532.8
J9 | J9 |  | 192
| ""napojovací řady" |  | 0
J9 | 80*1.2*(2.4-0.4) |  | 192
Použití figury:
132154206 | Hloubení zapažených rýh š do 2000 mm v hornině třídy těžitelnosti I skupiny 1 a 2 objem do 5000 m3 | M3 | 2604.4
K19 | K19 |  | 55.2
| ""prohozeným výkopkem = RN" |  | 0
K19 | 95.2-40 |  | 55.2
Použití figury:
174101101 | Zásyp jam, šachet rýh nebo kolem objektů sypaninou se zhutněním | M3 | 1532.8
K9 | K9 |  | 2604.4
K9 | "Celkem: "A9+B9+C9+D9+E9+F9+G9+H9+I9+J9 |  | 2604.4
L19 | L19 |  | 11.52
| ""prohozeným výkopkem = ORL" |  | 0
L19 | 23.52-12 |  | 11.52
Použití figury:
174101101 | Zásyp jam, šachet rýh nebo kolem objektů sypaninou se zhutněním | M3 | 1532.8
M19 | M19 |  | 1532.8
M19 | "Celkem: "A19+B19+C19+D19+E19+F19+G19+H19+I19+J19+K19+L19 |  | 1532.8
301.b | DEŠŤOVÁ KANALIZACE-OTEVŘENÁ RETENČNÍ NÁDRŽ
A1 | A1 |  | 250
| ""v případě vydatných dešťových srážek nebo zvýšené hladiny spodní vody" |  | 0
A1 | 250 |  | 250
A10 | A10 |  | 1911
| ""odvoz přebytečné zeminy" |  | 0
A10 | 1911 |  | 1911
A11 | A11 |  | 300
| ""zemina vhodná do koruny hráze" |  | 0
A11 | 300 |  | 300
A12 | A12 |  | 300
A12 | 300 |  | 300
A13 | A13 |  | 480
| ""zemina vhodná do koruny hráze" |  | 0
A13 | 300*1.6 |  | 480
A14 | A14 |  | 100
A14 | 100 |  | 100
A16 | A16 |  | 24.38
| ""vyztužení podkladní betoné desky pod výpustným objektem" |  | 0
A16 | 5.3*2.3*2 |  | 24.38
A17 | A17 |  | 25
| ""betonový práh kolem obvodu RN" |  | 0
A17 | 0.5*0.5*100 |  | 25
A18 | A18 |  | 32
| ""výpustný objekt" |  | 0
A18 | 32 |  | 32
Použití figury:
321321116 | Konstrukce vodních staveb ze ŽB mrazuvzdorného tř. C 30/37 | M3 | 34
A19 | A19 |  | 4.56
| ""podklad pod výpustný objekt" |  | 0
A19 | (5.3*0.3*2)+(2.3*0.3*2) |  | 4.56
Použití figury:
341351311 | Zřízení jednostranného bednění nosných stěn | M2 | 104.56
A2 | A2 |  | 25
| ""v případě vydatných dešťových srážek nebo zvýšené hladiny spodní vody" |  | 0
A2 | 25 |  | 25
A20 | A20 |  | 104.56
A20 | 104.56 |  | 104.56
A21 | A21 |  | 12.19
| ""spádový beton pod výpustní objekt" |  | 0
A21 | 5.3*2.3 |  | 12.19
A22 | A22 |  | 12.19
| ""podkladní deska pod výpustní objekt" |  | 0
A22 | 5.3*2.3 |  | 12.19
A23 | A23 |  | 350
| ""zemina vhodná do koruny hráze" |  | 0
A23 | 350 |  | 350
A24 | A24 |  | 201.9
| ""dno RN" |  | 0
A24 | 673*0.3 |  | 201.9
Použití figury:
463211121 | Rovnanina z lomového kamene s vyplněním spár a dutin těženým kamenivem | M3 | 306.9
A25 | A25 |  | 673
| ""dno RN" |  | 0
A25 | 673 |  | 673
Použití figury:
564231111 | Podklad nebo podsyp ze štěrkopísku ŠP plochy přes 100 m2 tl 100 mm | M2 | 1023
A26 | A26 |  | 673
| ""dno RN" |  | 0
A26 | 673 |  | 673
Použití figury:
564760101 | Podklad z kameniva hrubého drceného vel. 16-32 mm plochy do 100 m2 tl 200 mm | M2 | 1023
A27 | A27 |  | 1
| ""škrtící ventil ve výpustném objektu RN, úsek č.2" |  | 0
A27 | 1 |  | 1
A28 | A28 |  | 1
| ""škrtící ventil ve výpustném objektu RN, úsek č.2" |  | 0
A28 | 1 |  | 1
A29 | A29 |  | 1
| ""ve výpustném objektu RN, úsek č.2" |  | 0
A29 | 1 |  | 1
A3 | A3 |  | 2730
| ""RN" |  | 0
A3 | 1400*(2.3-0.35) |  | 2730
A30 | A30 |  | 1
| ""ve výpustném objektu RN, úsek č.2" |  | 0
A30 | 1 |  | 1
A31 | A31 |  | 1749.8
| ""dno RN" |  | 0
A31 | (673*2)*1.3 |  | 1749.8
Použití figury:
919726123 | Geotextilie pro ochranu, separaci a filtraci netkaná měrná hm přes 300 do 500 g/m2 | M2 | 3268.2
A32 | A32 |  | 10
A32 | 10 |  | 10
A33 | A33 |  | 10
A33 | 10 |  | 10
A34 | A34 |  | 874.9
| ""dno RN" |  | 0
A34 | 673*1.3 |  | 874.9
Použití figury:
711472053 | Provedení svislé izolace proti tlakové vodě termoplasty volně položenou fólií z nízkolehčeného PE | M2 | 1634.1
A35 | A35 |  | 1634.1
A35 | 1634.1 |  | 1634.1
Použití figury:
28323074 | fólie LDPE (750 kg/m3) proti zemní vlhkosti nad úrovní terénu tl 3mm | M2 | 1995.236
A36 | A36 |  | 300
| ""vzdušná strana RN" |  | 0
A36 | 300 |  | 300
Použití figury:
460571111 | Rozprostření a urovnání ornice při elektromontážích strojně tl vrstvy do 20 cm | M2 | 500
A37 | A37 |  | 500
A37 | 500 |  | 500
A4 | A4 |  | 2730
| ""hloubení jam" |  | 0
A4 | 2730 |  | 2730
A5 | A5 |  | 1911
| ""hloubení jam-zásyp výkopkem" |  | 0
A5 | 2730-(2730*0.3) |  | 1911
A6 | A6 |  | 1911
| ""odvoz přebytečné zeminy" |  | 0
A6 | 1911 |  | 1911
| ""břehy RN" |  | 0
B24 | 350*0.3 |  | 105
Použití figury:
463211121 | Rovnanina z lomového kamene s vyplněním spár a dutin těženým kamenivem | M3 | 306.9
B25 | B25 |  | 350
| ""břehy RN" |  | 0
B25 | 350 |  | 350
Použití figury:
564231111 | Podklad nebo podsyp ze štěrkopísku ŠP plochy přes 100 m2 tl 100 mm | M2 | 1023
B26 | B26 |  | 350
| ""břehy RN" |  | 0
B26 | 350 |  | 350
Použití figury:
564760101 | Podklad z kameniva hrubého drceného vel. 16-32 mm plochy do 100 m2 tl 200 mm | M2 | 1023
B31 | B31 |  | 1518.4
| ""břehy RN" |  | 0
B31 | (584*2)*1.3 |  | 1518.4
Použití figury:
919726123 | Geotextilie pro ochranu, separaci a filtraci netkaná měrná hm přes 300 do 500 g/m2 | M2 | 3268.2
B34 | B34 |  | 759.2
| ""břehy RN" |  | 0
B34 | 584*1.3 |  | 759.2
Použití figury:
711472053 | Provedení svislé izolace proti tlakové vodě termoplasty volně položenou fólií z nízkolehčeného PE | M2 | 1634.1
B35 | B35 |  | 1995.236
B35 | A35 * 1.221"Koeficient množství |  | 1995.236
B36 | B36 |  | 200
| ""vzdušná strana hráze" |  | 0
B36 | 200 |  | 200
Použití figury:
460571111 | Rozprostření a urovnání ornice při elektromontážích strojně tl vrstvy do 20 cm | M2 | 500
C18 | C18 |  | 34
C18 | "Celkem: "A18+B18 |  | 34
C19 | C19 |  | 104.56
C19 | "Celkem: "A19+B19 |  | 104.56
C24 | C24 |  | 306.9
C24 | "Celkem: "A24+B24 |  | 306.9
C25 | C25 |  | 1023
C25 | "Celkem: "A25+B25 |  | 1023
C26 | C26 |  | 1023
C26 | "Celkem: "A26+B26 |  | 1023
C31 | C31 |  | 3268.2
C31 | "Celkem: "A31+B31 |  | 3268.2
C34 | C34 |  | 1634.1
C34 | "Celkem: "A34+B34 |  | 1634.1
C36 | C36 |  | 500
C36 | "Celkem: "A36+B36 |  | 500
302.1 | DEŠŤOVÁ KANALIZACE NA UL. DLOUHÁ
A1 | A1 |  | 121.2
| ""zásah do stávající komunikace" |  | 0
A1 | 101*1.2 |  | 121.2
A10 | A10 |  | 324
| ""hloubení jam + rýh" |  | 0
A10 | 38.4+285.6 |  | 324
A11 | A11 |  | 324
| ""hloubení jam + rýh - zásyp výkopkem" |  | 0
A11 | 38.4+285.6-0 |  | 324
A12 | A12 |  | 324
| ""odvoz přebytečné zeminy" |  | 0
A12 | 324 |  | 324
A13 | A13 |  | 3240
| ""odvoz přebytečné zeminy do 20 km" |  | 0
A13 | 324*10 |  | 3240
A14 | A14 |  | 324
A14 | 324 |  | 324
A15 | A15 |  | 518.4
| ""odvoz přebytečné zeminy * objemová hmotnost" |  | 0
A15 | 324*1.6 |  | 518.4
A16 | A16 |  | 324
| ""odvoz přebytečné zeminy" |  | 0
A16 | 324 |  | 324
A17 | A17 |  | 171.36
| ""kanalizace = nakupovaným materiálem" |  | 0
A17 | 136*1.2*(2.3-0.1-0.6-0.55) |  | 171.36
Použití figury:
174101101 | Zásyp jam, šachet rýh nebo kolem objektů sypaninou se zhutněním | M3 | 191.76
A18 | A18 |  | 191.76
A18 | 191.76 |  | 191.76
Použití figury:
58333674 | kamenivo těžené hrubé frakce 16/32 | T | 383.52
A19 | A19 |  | 97.92
A19 | 136*1.2*0.6 |  | 97.92
A2 | A2 |  | 121.2
| ""zásah do stávající komunikace" |  | 0
A2 | 101*1.2 |  | 121.2
A20 | A20 |  | 97.92
A20 | 97.92 |  | 97.92
Použití figury:
58337302 | štěrkopísek frakce 0/16 | T | 195.84
A21 | A21 |  | 136
A21 | 136 |  | 136
A22 | A22 |  | 136
| ""kanalizace = po dokončení kontrola průchodnosti apod." |  | 0
A22 | 136 |  | 136
A23 | A23 |  | 0.9
| ""podkladní beton pod revizní šachtu" |  | 0
A23 | (1.5*1.5*0.1)*4 |  | 0.9
A24 | A24 |  | 3
A24 | 3 |  | 3
A25 | A25 |  | 163.2
| ""kanalizace" |  | 0
A25 | 136*1.2 |  | 163.2
Použití figury:
564231111 | Podklad nebo podsyp ze štěrkopísku ŠP plochy přes 100 m2 tl 100 mm | M2 | 172.2
A26 | A26 |  | 121.2
| ""zásah do stávající komunikace" |  | 0
A26 | 101*1.2 |  | 121.2
A27 | A27 |  | 121.2
| ""zásah do stávající komunikace" |  | 0
A27 | 101*1.2 |  | 121.2
A28 | A28 |  | 303
| ""zásah do stávající komunikace" |  | 0
A28 | 101*3 |  | 303
A29 | A29 |  | 303
| ""zásah do stávající komunikace" |  | 0
A29 | 101*3 |  | 303
Použití figury:
573111112 | Postřik živičný infiltrační s posypem z asfaltu množství 1 kg/m2 | M2 | 303
A3 | A3 |  | 303
| ""zásah do stávající komunikace" |  | 0
A3 | 101*3 |  | 303
A30 | A30 |  | 303
| ""zásah do stávající komunikace" |  | 0
A30 | 101*3 |  | 303
A31 | A31 |  | 303
| ""zásah do stávající komunikace" |  | 0
A31 | 101*3 |  | 303
A32 | A32 |  | 101
A32 | 101 |  | 101
A33 | A33 |  | 136
A33 | 136 |  | 136
A34 | A34 |  | 136
A34 | 136 |  | 136
Použití figury:
28617040 | trubka kanalizační PP plnostěnná třívrstvá DN 300x6000mm SN12 | M | 138.04
A35 | A35 |  | 1
A35 | 1 |  | 1
A36 | A36 |  | 136
A36 | 136 |  | 136
A37 | A37 |  | 3
A37 | 3 |  | 3
A38 | A38 |  | 3
A38 | 3 |  | 3
A39 | A39 |  | 1
| ""výměna šachtového dna u stáv. šachty 3056a" |  | 0
A39 | 1 |  | 1
A4 | A4 |  | 303
| ""zásah do stávající komunikace" |  | 0
A4 | 101*3 |  | 303
A40 | A40 |  | 1
A40 | 1 |  | 1
A41 | A41 |  | 2
A41 | 2 |  | 2
A42 | A42 |  | 2
A42 | 2 |  | 2
A43 | A43 |  | 2
A43 | 2 |  | 2
A44 | A44 |  | 2
A44 | 2 |  | 2
A45 | A45 |  | 1
A45 | 1 |  | 1
A46 | A46 |  | 1
A46 | 1 |  | 1
A47 | A47 |  | 3
A47 | 3 |  | 3
A48 | A48 |  | 3
A48 | 3 |  | 3
A49 | A49 |  | 3
A49 | 3 |  | 3
A5 | A5 |  | 303
| ""zásah do stávající komunikace" |  | 0
A5 | 101*3 |  | 303
A50 | A50 |  | 3
A50 | 3 |  | 3
A52 | A52 |  | 202
| ""zásah do stávající komunikace" |  | 0
A52 | 101*2 |  | 202
A53 | A53 |  | 303
| ""zásah do stávající komunikace" |  | 0
A53 | 101*3 |  | 303
A54 | A54 |  | 60.6
A54 | 60.6 |  | 60.6
A55 | A55 |  | 1212
| ""vodorovná doprava suti * vzdálenost skládky" |  | 0
A55 | 60.6*20 |  | 1212
A56 | A56 |  | 60.6
| ""zásah do stávající komunikace" |  | 0
A56 | 101*3*0.1*2 |  | 60.6
A6 | A6 |  | 11.6
| ""šachta ŠD3" |  | 0
A6 | 2*2*2.9 |  | 11.6
Použití figury:
131151201 | Hloubení jam zapažených v hornině třídy těžitelnosti I skupiny 1 a 2 objem do 20 m3 strojně | M3 | 38.4
A7 | A7 |  | 285.6
A7 | 136*1.2*(2.3-0.55) |  | 285.6
A8 | A8 |  | 80
| ""šachty" |  | 0
A8 | (2.5*2*4)*4 |  | 80
Použití figury:
151101101 | Zřízení příložného pažení a rozepření stěn rýh hl do 2 m | M2 | 705.6
A9 | A9 |  | 705.6
A9 | 705.6 |  | 705.6
B17 | B17 |  | 20.4
| ""šachty = nakupovaným materiálem" |  | 0
B17 | 38.4-18 |  | 20.4
Použití figury:
174101101 | Zásyp jam, šachet rýh nebo kolem objektů sypaninou se zhutněním | M3 | 191.76
B18 | B18 |  | 383.52
B18 | A18 * 2"Koeficient množství |  | 383.52
B20 | B20 |  | 195.84
B20 | A20 * 2"Koeficient množství |  | 195.84
B25 | B25 |  | 9
| ""šachty" |  | 0
B25 | 1.5*1.5*4 |  | 9
Použití figury:
564231111 | Podklad nebo podsyp ze štěrkopísku ŠP plochy přes 100 m2 tl 100 mm | M2 | 172.2
B29 | B29 |  | 303
B29 | "Celkem: "A29 |  | 303
B34 | B34 |  | 138.04
B34 | A34 * 1.015"Koeficient množství |  | 138.04
B6 | B6 |  | 18.4
| ""šachta ŠD1,ŠD2" |  | 0
B6 | (2*2*2.3)*2 |  | 18.4
Použití figury:
131151201 | Hloubení jam zapažených v hornině třídy těžitelnosti I skupiny 1 a 2 objem do 20 m3 strojně | M3 | 38.4
B8 | B8 |  | 625.6
| ""kanalizace" |  | 0
B8 | 136*2.3*2 |  | 625.6
Použití figury:
151101101 | Zřízení příložného pažení a rozepření stěn rýh hl do 2 m | M2 | 705.6
C17 | C17 |  | 191.76
C17 | "Celkem: "A17+B17 |  | 191.76
C25 | C25 |  | 172.2
C25 | "Celkem: "A25+B25 |  | 172.2
C6 | C6 |  | 8.4
| ""šachta 3056a" |  | 0
C6 | 2*2*2.1 |  | 8.4
Použití figury:
131151201 | Hloubení jam zapažených v hornině třídy těžitelnosti I skupiny 1 a 2 objem do 20 m3 strojně | M3 | 38.4
C8 | C8 |  | 705.6
C8 | "Celkem: "A8+B8 |  | 705.6
D6 | D6 |  | 38.4
D6 | "Celkem: "A6+B6+C6 |  | 38.4
303 | SPLAŠKOVÁ KANALIZACE
A1 | A1 |  | 186.2
| ""šachty" |  | 0
A1 | (2*2*(2.8-0.35))*19 |  | 186.2
A10 | A10 |  | 1767.488
| ""odvoz přebytečné zeminy * objemová hmotnost" |  | 0
A10 | 1104.68*1.6 |  | 1767.488
A11 | A11 |  | 1104.68
| ""odvoz přebytečné zeminy" |  | 0
A11 | 1104.68 |  | 1104.68
A12 | A12 |  | 270.6
| ""kanalizace = nakupovaným materiálem pod budoucí zpevněnou plochou" |  | 0
A12 | 451*1.2*0.5 |  | 270.6
Použití figury:
174101101 | Zásyp jam, šachet rýh nebo kolem objektů sypaninou se zhutněním | M3 | 1185.58
A13 | A13 |  | 363.7
A13 | 363.70 |  | 363.7
Použití figury:
58333674 | kamenivo těžené hrubé frakce 16/32 | T | 727.4
A14 | A14 |  | 282.96
| ""úsek č.1" |  | 0
A14 | 393*1.2*0.6 |  | 282.96
Použití figury:
175151101 | Obsypání potrubí strojně sypaninou bez prohození, uloženou do 3 m | M3 | 391.86
A15 | A15 |  | 391.86
A15 | 391.86 |  | 391.86
Použití figury:
58337302 | štěrkopísek frakce 0/16 | T | 783.72
A16 | A16 |  | 506
A16 | 393+113 |  | 506
A17 | A17 |  | 558
| ""kanalizace = po dokončení kontrola průchodnosti apod." |  | 0
A17 | 393+113+52 |  | 558
A18 | A18 |  | 4.275
| ""podkladní beton pod revizní šachtu" |  | 0
A18 | (1.5*1.5*0.1)*19 |  | 4.275
A19 | A19 |  | 40
A19 | 40 |  | 40
A2 | A2 |  | 1155.42
| ""úsek č.1" |  | 0
A2 | 393*1.2*(2.8-0.35) |  | 1155.42
Použití figury:
132154204 | Hloubení zapažených rýh š do 2000 mm v hornině třídy těžitelnosti I skupiny 1 a 2 objem do 500 m3 | M3 | 1640.52
A20 | A20 |  | 471.6
| ""úsek č.1" |  | 0
A20 | 393*1.2 |  | 471.6
Použití figury:
564231111 | Podklad nebo podsyp ze štěrkopísku ŠP plochy přes 100 m2 tl 100 mm | M2 | 712.35
A21 | A21 |  | 165
A21 | 165 |  | 165
A22 | A22 |  | 165
A22 | 165 |  | 165
A23 | A23 |  | 393
A23 | 393 |  | 393
A24 | A24 |  | 393
A24 | 393 |  | 393
Použití figury:
28617040 | trubka kanalizační PP plnostěnná třívrstvá DN 300x6000mm SN12 | M | 398.895
A25 | A25 |  | 3
A25 | 3 |  | 3
A26 | A26 |  | 558
A26 | 165+393 |  | 558
A27 | A27 |  | 19
A27 | 19 |  | 19
A28 | A28 |  | 19
A28 | 19 |  | 19
A29 | A29 |  | 18
A29 | 18 |  | 18
A3 | A3 |  | 1965
| ""úsek č.1" |  | 0
A3 | 393*2.5*2 |  | 1965
Použití figury:
151101101 | Zřízení příložného pažení a rozepření stěn rýh hl do 2 m | M2 | 2980
A30 | A30 |  | 18
A30 | 18 |  | 18
A31 | A31 |  | 19
A31 | 19 |  | 19
A32 | A32 |  | 19
A32 | 19 |  | 19
A33 | A33 |  | 19
A33 | 19 |  | 19
A34 | A34 |  | 19
A34 | 19 |  | 19
A35 | A35 |  | 19
A35 | 19 |  | 19
A36 | A36 |  | 19
A36 | 19 |  | 19
A4 | A4 |  | 2980
A4 | 2980 |  | 2980
A5 | A5 |  | 1826.2
| ""hloubení jam + rýh" |  | 0
A5 | 186.2+1640 |  | 1826.2
A6 | A6 |  | 1104.68
| ""hloubení jam + rýh - zásyp výkopkem" |  | 0
A6 | 186.2+1640.52-722.04 |  | 1104.68
A7 | A7 |  | 1104.68
| ""odvoz přebytečné zeminy" |  | 0
A7 | 1104.68 |  | 1104.68
A8 | A8 |  | 11046.8
| ""odvoz přebytečné zeminy do 20 km" |  | 0
A8 | 1104.68*10 |  | 11046.8
A9 | A9 |  | 1104.68
A9 | 1104.68 |  | 1104.68
B12 | B12 |  | 99.84
B12 | 52*1.2*(2.8-0.1-0.55-0.55) |  | 99.84
Použití figury:
174101101 | Zásyp jam, šachet rýh nebo kolem objektů sypaninou se zhutněním | M3 | 1185.58
B13 | B13 |  | 727.4
B13 | A13 * 2"Koeficient množství |  | 727.4
B14 | B14 |  | 74.58
| ""úsek č.2" |  | 0
B14 | 113*1.2*0.55 |  | 74.58
Použití figury:
175151101 | Obsypání potrubí strojně sypaninou bez prohození, uloženou do 3 m | M3 | 391.86
B15 | B15 |  | 783.72
B15 | A15 * 2"Koeficient množství |  | 783.72
B2 | B2 |  | 332.22
| ""úsek č.2" |  | 0
B2 | 113*1.2*(2.8-0.35) |  | 332.22
Použití figury:
132154204 | Hloubení zapažených rýh š do 2000 mm v hornině třídy těžitelnosti I skupiny 1 a 2 objem do 500 m3 | M3 | 1640.52
B20 | B20 |  | 135.6
| ""úsek č.2" |  | 0
B20 | 113*1.2 |  | 135.6
Použití figury:
564231111 | Podklad nebo podsyp ze štěrkopísku ŠP plochy přes 100 m2 tl 100 mm | M2 | 712.35
B24 | B24 |  | 398.895
B24 | A24 * 1.015"Koeficient množství |  | 398.895
B3 | B3 |  | 565
| ""úsek č.2" |  | 0
B3 | 113*2.5*2 |  | 565
Použití figury:
151101101 | Zřízení příložného pažení a rozepření stěn rýh hl do 2 m | M2 | 2980
C12 | C12 |  | 72.6
| ""kanalizace = prohozeným výkopkem ve volném terénu" |  | 0
C12 | 55*1.2*(1.8-0.1-0.6) |  | 72.6
Použití figury:
174101101 | Zásyp jam, šachet rýh nebo kolem objektů sypaninou se zhutněním | M3 | 1185.58
C14 | C14 |  | 7.92
| ""úsek č.3" |  | 0
C14 | 12*1.2*0.55 |  | 7.92
Použití figury:
175151101 | Obsypání potrubí strojně sypaninou bez prohození, uloženou do 3 m | M3 | 391.86
C2 | C2 |  | 35.28
| ""úsek č.3" |  | 0
C2 | 12*1.2*(2.8-0.35) |  | 35.28
Použití figury:
132154204 | Hloubení zapažených rýh š do 2000 mm v hornině třídy těžitelnosti I skupiny 1 a 2 objem do 500 m3 | M3 | 1640.52
C20 | C20 |  | 14.4
| ""úsek č.3" |  | 0
C20 | 12*1.2 |  | 14.4
Použití figury:
564231111 | Podklad nebo podsyp ze štěrkopísku ŠP plochy přes 100 m2 tl 100 mm | M2 | 712.35
C3 | C3 |  | 60
| ""úsek č.3" |  | 0
C3 | 12*2.5*2 |  | 60
Použití figury:
151101101 | Zřízení příložného pažení a rozepření stěn rýh hl do 2 m | M2 | 2980
D12 | D12 |  | 649.44
| ""kanalizace = prohozeným výkopkem pod budoucí zpevněnou plochou" |  | 0
D12 | 451*1.2*(2.8-0.1-0.6-0.4-0.5) |  | 649.44
Použití figury:
174101101 | Zásyp jam, šachet rýh nebo kolem objektů sypaninou se zhutněním | M3 | 1185.58
D14 | D14 |  | 6.6
| ""úsek č.4" |  | 0
D14 | 10*1.2*0.55 |  | 6.6
Použití figury:
175151101 | Obsypání potrubí strojně sypaninou bez prohození, uloženou do 3 m | M3 | 391.86
D2 | D2 |  | 29.4
| ""úsek č.4" |  | 0
D2 | 10*1.2*(2.8-0.35) |  | 29.4
Použití figury:
132154204 | Hloubení zapažených rýh š do 2000 mm v hornině třídy těžitelnosti I skupiny 1 a 2 objem do 500 m3 | M3 | 1640.52
D20 | D20 |  | 12
| ""úsek č.4" |  | 0
D20 | 10*1.2 |  | 12
Použití figury:
564231111 | Podklad nebo podsyp ze štěrkopísku ŠP plochy přes 100 m2 tl 100 mm | M2 | 712.35
D3 | D3 |  | 50
| ""úsek č.4" |  | 0
D3 | 10*2.5*2 |  | 50
Použití figury:
151101101 | Zřízení příložného pažení a rozepření stěn rýh hl do 2 m | M2 | 2980
E12 | E12 |  | 93.1
| ""šachty = nakupovaným materiálem pod budoucí zpevněnou plochou" |  | 0
E12 | 212.8-119.7 |  | 93.1
Použití figury:
174101101 | Zásyp jam, šachet rýh nebo kolem objektů sypaninou se zhutněním | M3 | 1185.58
E14 | E14 |  | 6.6
| ""úsek č.5" |  | 0
E14 | 10*1.2*0.55 |  | 6.6
Použití figury:
175151101 | Obsypání potrubí strojně sypaninou bez prohození, uloženou do 3 m | M3 | 391.86
E2 | E2 |  | 29.4
| ""úsek č.5" |  | 0
E2 | 10*1.2*(2.8-0.35) |  | 29.4
Použití figury:
132154204 | Hloubení zapažených rýh š do 2000 mm v hornině třídy těžitelnosti I skupiny 1 a 2 objem do 500 m3 | M3 | 1640.52
E20 | E20 |  | 12
| ""úsek č.5" |  | 0
E20 | 10*1.2 |  | 12
Použití figury:
564231111 | Podklad nebo podsyp ze štěrkopísku ŠP plochy přes 100 m2 tl 100 mm | M2 | 712.35
E3 | E3 |  | 50
| ""úsek č.5" |  | 0
E3 | 10*2.5*2 |  | 50
Použití figury:
151101101 | Zřízení příložného pažení a rozepření stěn rýh hl do 2 m | M2 | 2980
F12 | F12 |  | 1185.58
F12 | "Celkem: "A12+B12+C12+D12+E12 |  | 1185.58
F14 | F14 |  | 6.6
| ""úsek č.6" |  | 0
F14 | 10*1.2*0.55 |  | 6.6
Použití figury:
175151101 | Obsypání potrubí strojně sypaninou bez prohození, uloženou do 3 m | M3 | 391.86
F2 | F2 |  | 29.4
| ""úsek č.6" |  | 0
F2 | 10*1.2*(2.8-0.35) |  | 29.4
Použití figury:
132154204 | Hloubení zapažených rýh š do 2000 mm v hornině třídy těžitelnosti I skupiny 1 a 2 objem do 500 m3 | M3 | 1640.52
F20 | F20 |  | 12
| ""úsek č.6" |  | 0
F20 | 10*1.2 |  | 12
Použití figury:
564231111 | Podklad nebo podsyp ze štěrkopísku ŠP plochy přes 100 m2 tl 100 mm | M2 | 712.35
F3 | F3 |  | 50
| ""úsek č.6" |  | 0
F3 | 10*2.5*2 |  | 50
Použití figury:
151101101 | Zřízení příložného pažení a rozepření stěn rýh hl do 2 m | M2 | 2980
G14 | G14 |  | 6.6
| ""úsek č.7" |  | 0
G14 | 10*1.2*0.55 |  | 6.6
Použití figury:
175151101 | Obsypání potrubí strojně sypaninou bez prohození, uloženou do 3 m | M3 | 391.86
G2 | G2 |  | 29.4
| ""úsek č.7" |  | 0
G2 | 10*1.2*(2.8-0.35) |  | 29.4
Použití figury:
132154204 | Hloubení zapažených rýh š do 2000 mm v hornině třídy těžitelnosti I skupiny 1 a 2 objem do 500 m3 | M3 | 1640.52
G20 | G20 |  | 12
| ""úsek č.7" |  | 0
G20 | 10*1.2 |  | 12
Použití figury:
564231111 | Podklad nebo podsyp ze štěrkopísku ŠP plochy přes 100 m2 tl 100 mm | M2 | 712.35
G3 | G3 |  | 50
| ""úsek č.7" |  | 0
G3 | 10*2.5*2 |  | 50
Použití figury:
151101101 | Zřízení příložného pažení a rozepření stěn rýh hl do 2 m | M2 | 2980
H14 | H14 |  | 391.86
H14 | "Celkem: "A14+B14+C14+D14+E14+F14+G14 |  | 391.86
H2 | H2 |  | 1640.52
H2 | "Celkem: "A2+B2+C2+D2+E2+F2+G2 |  | 1640.52
H20 | H20 |  | 42.75
| ""šachty" |  | 0
H20 | 1.5*1.5*19 |  | 42.75
Použití figury:
564231111 | Podklad nebo podsyp ze štěrkopísku ŠP plochy přes 100 m2 tl 100 mm | M2 | 712.35
H3 | H3 |  | 190
| ""šachty" |  | 0
H3 | 2.5*4*19 |  | 190
Použití figury:
151101101 | Zřízení příložného pažení a rozepření stěn rýh hl do 2 m | M2 | 2980
I20 | I20 |  | 712.35
I20 | "Celkem: "A20+B20+C20+D20+E20+F20+G20+H20 |  | 712.35
I3 | I3 |  | 2980
I3 | "Celkem: "A3+B3+C3+D3+E3+F3+G3+H3 |  | 2980
304 | NAPOJENÍ SPLAŠKOVÉ KANALIZACE
A1 | A1 |  | 7.2
| ""zásah do stávající komunikace" |  | 0
A1 | 6*1.2 |  | 7.2
A10 | A10 |  | 277.28
| ""hloubení jam + rýh" |  | 0
A10 | 27.2+250.08 |  | 277.28
A11 | A11 |  | 89.88
| ""hloubení jam + rýh - zásyp výkopkem" |  | 0
A11 | 27.2+250.08-187.4 |  | 89.88
174101101 | Zásyp jam, šachet rýh nebo kolem objektů sypaninou se zhutněním | M3 | 211.93
A18 | A18 |  | 24.51
A18 | 24.51 |  | 24.51
Použití figury:
58333674 | kamenivo těžené hrubé frakce 16/32 | T | 49.02
A19 | A19 |  | 77.76
A19 | 108*1.2*0.6 |  | 77.76
A2 | A2 |  | 7.2
| ""zásah do stávající komunikace" |  | 0
A2 | 6*1.2 |  | 7.2
A20 | A20 |  | 77.76
A20 | 77.76 |  | 77.76
Použití figury:
58337302 | štěrkopísek frakce 0/16 | T | 155.52
A21 | A21 |  | 108
A21 | 108 |  | 108
A22 | A22 |  | 108
| ""kanalizace = po dokončení kontrola průchodnosti apod." |  | 0
A22 | 108 |  | 108
| ""zásah do stávající komunikace" |  | 0
A28 | 6*3 |  | 18
Použití figury:
573111112 | Postřik živičný infiltrační s posypem z asfaltu množství 1 kg/m2 | M2 | 18
A29 | A29 |  | 18
| ""zásah do stávající komunikace" |  | 0
A29 | 6*3 |  | 18
A3 | A3 |  | 18
| ""zásah do stávající komunikace" |  | 0
A3 | 6*3 |  | 18
A30 | A30 |  | 18
| ""zásah do stávající komunikace" |  | 0
A30 | 6*3 |  | 18
A31 | A31 |  | 108
A31 | 108 |  | 108
A32 | A32 |  | 108
A32 | 108 |  | 108
Použití figury:
28611109 | trubka kanalizační PVC-U plnostěnná jednovrstvá s rázovou odolností DN 315x6000mm SN12 | M | 111.24
A4 | 6*3 |  | 18
A40 | A40 |  | 3
A40 | 3 |  | 3
A41 | A41 |  | 3
A41 | 3 |  | 3
A42 | A42 |  | 3
A42 | 3 |  | 3
A43 | A43 |  | 2
| ""trasírková tyč s označníkem u šachty v terénu" |  | 0
A43 | 2 |  | 2
A45 | A45 |  | 12
| ""zásah do stávající komunikace" |  | 0
A45 | 6*2 |  | 12
A46 | A46 |  | 18
| ""zásah do stávající komunikace" |  | 0
A46 | 6*3 |  | 18
A47 | A47 |  | 3.6
| ""zásah do stávající komunikace" |  | 0
A8 | A8 |  | 55.2
| ""šachty" |  | 0
A8 | (2.3*2*4)*3 |  | 55.2
Použití figury:
151101101 | Zřízení příložného pažení a rozepření stěn rýh hl do 2 m | M2 | 551.4
A9 | A9 |  | 551.4
A9 | 551.4 |  | 551.4
B17 | B17 |  | 54
| ""kanalizace = prohozeným výkopkem" |  | 0
B17 | 50*1.2*(1.6-0.1-0.6) |  | 54
Použití figury:
174101101 | Zásyp jam, šachet rýh nebo kolem objektů sypaninou se zhutněním | M3 | 211.93
B18 | B18 |  | 49.02
B18 | A18 * 2"Koeficient množství |  | 49.02
B20 | B20 |  | 155.52
B20 | A20 * 2"Koeficient množství |  | 155.52
B24 | B24 |  | 6.75
| ""šachty" |  | 0
B24 | 1.5*1.5*3 |  | 6.75
151101101 | Zřízení příložného pažení a rozepření stěn rýh hl do 2 m | M2 | 551.4
C17 | C17 |  | 122.22
| ""kanalizace = prohozeným výkopkem" |  | 0
C17 | 48.5*1.2*(2.8-0.1-0.6) |  | 122.22
Použití figury:
174101101 | Zásyp jam, šachet rýh nebo kolem objektů sypaninou se zhutněním | M3 | 211.93
C24 | C24 |  | 136.35
C24 | "Celkem: "A24+B24 |  | 136.35
C6 | C6 |  | 8.8
| ""šachta Š3" |  | 0
C6 | 2*2*2.2 |  | 8.8
Použití figury:
131151201 | Hloubení jam zapažených v hornině třídy těžitelnosti I skupiny 1 a 2 objem do 20 m3 strojně | M3 | 27.2
C7 | C7 |  | 142.59
C7 | 48.5*1.2*(2.8-0.35) |  | 142.59
Použití figury:
132154204 | Hloubení zapažených rýh š do 2000 mm v hornině třídy těžitelnosti I skupiny 1 a 2 objem do 500 m3 | M3 | 250.08
C8 | C8 |  | 160
C8 | 50*1.6*2 |  | 160
Použití figury:
151101101 | Zřízení příložného pažení a rozepření stěn rýh hl do 2 m | M2 | 551.4
D17 | D17 |  | 11.2
| ""šachty = prohozeným výkopkem" |  | 0
D17 | 27.2-16 |  | 11.2
Použití figury:
174101101 | Zásyp jam, šachet rýh nebo kolem objektů sypaninou se zhutněním | M3 | 211.93
D6 | D6 |  | 27.2
D6 | "Celkem: "A6+B6+C6 |  | 27.2
D7 | D7 |  | 250.08
D7 | "Celkem: "A7+B7+C7 |  | 250.08
D8 | D8 |  | 271.6
D8 | 48.5*2.8*2 |  | 271.6
Použití figury:
151101101 | Zřízení příložného pažení a rozepření stěn rýh hl do 2 m | M2 | 551.4
E17 | E17 |  | 211.93
E17 | "Celkem: "A17+B17+C17+D17 |  | 211.93
E8 | E8 |  | 551.4
A33 | A33 |  | 1
A33 | 1 |  | 1
A34 | A34 |  | 108
A34 | 108 |  | 108
A35 | A35 |  | 3
A35 | 3 |  | 3
A36 | A36 |  | 3
A36 | 3 |  | 3
A37 | A37 |  | 3
A37 | 3 |  | 3
A38 | A38 |  | 3
A38 | 3 |  | 3
A39 | A39 |  | 3
A39 | 3 |  | 3
A4 | A4 |  | 18
| ""zásah do stávající komunikace" |  | 0
A47 | 3.6 |  | 3.6
A48 | A48 |  | 72
| ""vodorovná doprava suti * vzdálenost skládky" |  | 0
A48 | 3.6*20 |  | 72
A49 | A49 |  | 3.6
| ""zásah do stávající komunikace" |  | 0
A49 | 6*3*0.1*2 |  | 3.6
A5 | A5 |  | 18
| ""zásah do stávající komunikace" |  | 0
A5 | 6*3 |  | 18
A6 | A6 |  | 9.2
| ""šachta Š1" |  | 0
A6 | 2*2*2.3 |  | 9.2
Použití figury:
131151201 | Hloubení jam zapažených v hornině třídy těžitelnosti I skupiny 1 a 2 objem do 20 m3 strojně | M3 | 27.2
A7 | A7 |  | 32.49
A7 | 9.5*1.2*(3.4-0.55) |  | 32.49
Použití figury:
132154204 | Hloubení zapažených rýh š do 2000 mm v hornině třídy těžitelnosti I skupiny 1 a 2 objem do 500 m3 | M3 | 250.08
Použití figury:
564231111 | Podklad nebo podsyp ze štěrkopísku ŠP plochy přes 100 m2 tl 100 mm | M2 | 136.35
B28 | B28 |  | 18
B28 | "Celkem: "A28 |  | 18
B32 | B32 |  | 111.24
B32 | A32 * 1.03"Koeficient množství |  | 111.24
B6 | B6 |  | 9.2
| ""šachta Š2" |  | 0
B6 | 2*2*2.3 |  | 9.2
Použití figury:
131151201 | Hloubení jam zapažených v hornině třídy těžitelnosti I skupiny 1 a 2 objem do 20 m3 strojně | M3 | 27.2
B7 | B7 |  | 75
B7 | 50*1.2*(1.6-0.35) |  | 75
Použití figury:
132154204 | Hloubení zapažených rýh š do 2000 mm v hornině třídy těžitelnosti I skupiny 1 a 2 objem do 500 m3 | M3 | 250.08
B8 | B8 |  | 64.6
| ""kanalizace" |  | 0
B8 | 9.5*3.4*2 |  | 64.6
Použití figury:
B14 | B14 |  | 151.2
| ""vodovod = nakupovaným materiálem" |  | 0
B14 | 432*1*(1.3-0.1-0.45-0.4) |  | 151.2
Použití figury:
174101101 | Zásyp jam, šachet rýh nebo kolem objektů sypaninou se zhutněním | M3 | 243.6
B15 | B15 |  | 341.4
B15 | A15 * 2"Koeficient množství |  | 341.4
B16 | B16 |  | 16.5
| ""chráničky" |  | 0
B16 | 30*1*0.55 |  | 16.5
Použití figury:
175151101 | Obsypání potrubí strojně sypaninou bez prohození, uloženou do 3 m | M3 | 219
B17 | B17 |  | 438
B17 | A17 * 2"Koeficient množství |  | 438
B30 | B30 |  | 27.5
| ""VŠ" |  | 0
B30 | (5.5*2.5)*2 |  | 27.5
Použití figury:
564231111 | Podklad nebo podsyp ze štěrkopísku ŠP plochy přes 100 m2 tl 100 mm | M2 | 477.5
B32 | B32 |  | 2.04
B54 | A54 * 1.015"Koeficient množství |  | 52.78
B67 | B67 |  | 4
| ""ve vodoměrné šachtě" |  | 0
B67 | 4 |  | 4
Použití figury:
891311112 | Montáž vodovodních šoupátek otevřený výkop DN 150 | KUS | 6
B77 | B77 |  | 30
| ""chráničky" |  | 0
B77 | 30 |  | 30
Použití figury:
899722114 | Krytí potrubí z plastů výstražnou fólií z PVC přes 34 do 40 cm | M | 480
B84 | B84 |  | 47.15
| ""VŠ2" |  | 0
B84 | (2.3*2.3*2)+(5.3*2.3*2)+(5.3*2.3) |  | 47.15
Použití figury:
711141559 | Provedení izolace proti zemní vlhkosti pásy přitavením vodorovné NAIP | M2 | 94.3
B85 | B85 |  | 99.015
B85 | A85 * 1.05"Koeficient množství |  | 99.015
C14 | C14 |  | 19.5
| ""chráničky = nakupovaným materiálem" |  | 0
C77 | "Celkem: "A77+B77 |  | 480
C84 | C84 |  | 94.3
C84 | "Celkem: "A84+B84 |  | 94.3
D14 | D14 |  | 59.4
| ""VŠ = prohozeným výkopkem" |  | 0
D14 | 127.4-68 |  | 59.4
Použití figury:
174101101 | Zásyp jam, šachet rýh nebo kolem objektů sypaninou se zhutněním | M3 | 243.6
E14 | E14 |  | 243.6
E14 | "Celkem: "A14+B14+C14+D14 |  | 243.6
461 | Sítě elektronických komunikací
odkop |  |  | 402.91
| "výkop pro kabelové komory" |  | 0
| 14*(1,3*1,0*1,2) |  | 21.84
| "v místě navrženého chodníku" |  | 0
| (11+7+7+65+9+109+3+83+24)*0,35*0,70 |  | 77.91
| "ve volném terénu" (3+5)*0,35*0,70 |  | 1.96
| "v místě pod komunikací/sjezdem" |  | 0
| (13+28+9+8+7+8+7+13)*0,50*1,2 |  | 55.8
| "v místě budoucích parkovacích stání a chodníků" |  | 0
| (24+86+12+5+1+80+58+3+37+36)*0,50*1,0 |  | 171
| "demontáž chráničky na začátku" (8+79+28+9)*0,5*1,2 |  | 74.4
odkop | Součet |  | 402.91
702 | Oplocení na parc.č. 5274/43
bourani_beton |  |  | 1.872
| "bourání patek a podezdívky, odvoz na skládku" 3*(0,80*0,5*0,5)*2,4 |  | 1.44
| 6*0,10*0,3*2,4 |  | 0.432
bourani_beton | Součet |  | 1.872
Použití figury:
997013861 | Poplatek za uložení stavebního odpadu na recyklační skládce (skládkovné) z prostého betonu kód odpadu 17 01 01 | t | 1.872
997211511 | Vodorovná doprava suti po suchu na vzdálenost do 1 km | t | 1.872
997211519 | Příplatek ZKD 1 km u vodorovné dopravy suti | t | 35.568
997211611 | Nakládání suti na dopravní prostředky pro vodorovnou dopravu | t | 1.872
E8 | "Celkem: "A8+B8+C8+D8 |  | 551.4
351 | VODOVOD
A1 | A1 |  | 2
| ""v místě napojení na stáv. vodovod" |  | 0
A1 | 2 |  | 2
A10 | A10 |  | 4945.75
| ""odvoz přebytečné zeminy do 20 km" |  | 0
A10 | 494.575*10 |  | 4945.75
A11 | A11 |  | 494.575
A11 | 494.575 |  | 494.575
A12 | A12 |  | 791.32
| ""odvoz přebytečné zeminy * objemová hmotnost" |  | 0
A12 | 494.575*1.6 |  | 791.32
A13 | A13 |  | 494.575
| ""odvoz přebytečné zeminy" |  | 0
A13 | 494.575 |  | 494.575
A14 | A14 |  | 13.5
| ""vodovod = prohozeným výkopkem" |  | 0
A14 | 18*1*(1.3-0.1-0.45) |  | 13.5
Použití figury:
174101101 | Zásyp jam, šachet rýh nebo kolem objektů sypaninou se zhutněním | M3 | 243.6
A15 | A15 |  | 170.7
A15 | 170.7 |  | 170.7
Použití figury:
58333674 | kamenivo těžené hrubé frakce 16/32 | T | 341.4
A16 | A16 |  | 202.5
| ""vodovod" |  | 0
A16 | 450*1*0.45 |  | 202.5
Použití figury:
175151101 | Obsypání potrubí strojně sypaninou bez prohození, uloženou do 3 m | M3 | 219
A17 | A17 |  | 219
A17 | 219 |  | 219
Použití figury:
58337302 | štěrkopísek frakce 0/16 | T | 438
A19 | A19 |  | 27.5
| ""vyztužení podkladní betoné desky pod VŠ" |  | 0
A19 | (5.5*2.5)*2 |  | 27.5
A2 | A2 |  | 2.6
A2 | 2*1*1.3 |  | 2.6
A20 | A20 |  | 9.6
| ""podkladní deska pod VŠ" |  | 0
A20 | ((5.5*0.3*2)+(2.5*0.3*2))*2 |  | 9.6
A21 | A21 |  | 9.6
A21 | 9.6 |  | 9.6
A22 | A22 |  | 2
| ""VŠ" |  | 0
A22 | 2 |  | 2
A23 | A23 |  | 2
| ""VŠ" |  | 0
A23 | 2 |  | 2
A24 | A24 |  | 2
| ""VŠ" |  | 0
A24 | 2 |  | 2
A25 | A25 |  | 2
A25 | 2 |  | 2
A26 | A26 |  | 2
| ""včetně odvětrání" |  | 0
A26 | 2 |  | 2
A27 | A27 |  | 2
A27 | 2 |  | 2
A28 | A28 |  | 27.5
| ""spádový beton pod VŠ" |  | 0
A28 | (5.5*2.5)*2 |  | 27.5
A29 | A29 |  | 27.5
| ""podkladní deska pod VŠ" |  | 0
A29 | (5.5*2.5)*2 |  | 27.5
A3 | A3 |  | 111.475
| ""VŠ" |  | 0
A3 | (6.5*3.5*(2.8-0.35))*2 |  | 111.475
A30 | A30 |  | 450
| ""vodovod" |  | 0
A30 | 450*1 |  | 450
Použití figury:
564231111 | Podklad nebo podsyp ze štěrkopísku ŠP plochy přes 100 m2 tl 100 mm | M2 | 477.5
A31 | A31 |  | 2
| ""kolem poklopu VŠ" |  | 0
A31 | 1*2 |  | 2
A32 | A32 |  | 2
A32 | 2 |  | 2
Použití figury:
59245320 | dlažba chodníková betonová 400x400mm tl 50mm přírodní | M2 | 2.04
A33 | A33 |  | 6
A33 | 6 |  | 6
A34 | A34 |  | 3
| ""pro hydrant" |  | 0
A34 | 3 |  | 3
A35 | A35 |  | 3
| ""včetně lemového nákružku PE d90" |  | 0
A35 | 3 |  | 3
A36 | A36 |  | 40
A36 | 40 |  | 40
A37 | A37 |  | 8
| ""hrdlo-příruba" |  | 0
A37 | 8 |  | 8
A38 | A38 |  | 2
| ""vodoměrná šachta" |  | 0
A38 | 2 |  | 2
Použití figury:
55253531 | tvarovka přírubová litinová s přírubovou odbočkou,práškový epoxid tl 250µm T-kus DN 150/150 | KUS | 4
A39 | A39 |  | 2
| ""vodoměrná šachta" |  | 0
A39 | 2 |  | 2
A4 | A4 |  | 427.5
| ""vodovod" |  | 0
A4 | 450*1*(1.3-0.35) |  | 427.5
Použití figury:
132154205 | Hloubení zapažených rýh š do 2000 mm v hornině třídy těžitelnosti I skupiny 1 a 2 objem do 1000 m3 | M3 | 456
A40 | A40 |  | 4
| ""vodoměrná šachta" |  | 0
A40 | 4 |  | 4
A41 | A41 |  | 4
| ""vodoměrná šachta" |  | 0
A41 | 4 |  | 4
A42 | A42 |  | 4
| ""vodoměrná šachta - DN50" |  | 0
A42 | 4 |  | 4
A43 | A43 |  | 2
| ""vodoměrná šachta" |  | 0
A43 | 2 |  | 2
A44 | A44 |  | 2
| ""vodoměrná šachta" |  | 0
A44 | 2 |  | 2
A45 | A45 |  | 2
| ""vodoměrná šachta" |  | 0
A45 | 2 |  | 2
A46 | A46 |  | 4
| ""vodoměrná šachta" |  | 0
A46 | 4 |  | 4
A47 | A47 |  | 2
| ""vodoměrná šachta" |  | 0
A47 | 2 |  | 2
A48 | A48 |  | 2
| ""včetně lemového nákružku PE d160" |  | 0
A48 | 2 |  | 2
A49 | A49 |  | 450
| ""vodovod" |  | 0
A49 | 450 |  | 450
A5 | A5 |  | 56
| ""VŠ1" |  | 0
A5 | (6.5*2.8*2)+(3.5*2.8*2) |  | 56
Použití figury:
151101101 | Zřízení příložného pažení a rozepření stěn rýh hl do 2 m | M2 | 112
A50 | A50 |  | 450
A50 | 450 |  | 450
Použití figury:
28613118 | potrubí vodovodní jednovrstvé PE100 RC PN 16 SDR11 160x14,6mm | M | 456.75
A51 | A51 |  | 30
| ""chránička" |  | 0
A51 | 30 |  | 30
A52 | A52 |  | 30
A52 | 30 |  | 30
A53 | A53 |  | 52
| ""chránička" |  | 0
A53 | 52 |  | 52
A54 | A54 |  | 52
A54 | 52 |  | 52
Použití figury:
28613584 | potrubí vodovodní dvouvrstvé PE100 RC SDR17 280x16,6mm | M | 52.78
A55 | A55 |  | 3
A55 | 3 |  | 3
A56 | A56 |  | 3
| ""DN15-80" |  | 0
A56 | 3 |  | 3
A57 | A57 |  | 2
A57 | 2 |  | 2
A58 | A58 |  | 2
A58 | 2 |  | 2
A59 | A59 |  | 1
A59 | 1 |  | 1
A6 | A6 |  | 112
A6 | 112 |  | 112
A60 | A60 |  | 1
A60 | 1 |  | 1
A61 | A61 |  | 3
A61 | 3 |  | 3
A62 | A62 |  | 3
A62 | 3 |  | 3
A63 | A63 |  | 2
| ""ve vodoměrné šachtě" |  | 0
A63 | 2 |  | 2
A64 | A64 |  | 2
A64 | 2 |  | 2
A65 | A65 |  | 3
A65 | 3 |  | 3
A66 | A66 |  | 3
A66 | 3 |  | 3
A67 | A67 |  | 2
| ""sekční šoupátko" |  | 0
A67 | 2 |  | 2
Použití figury:
891311112 | Montáž vodovodních šoupátek otevřený výkop DN 150 | KUS | 6
A68 | A68 |  | 6
A68 | 6 |  | 6
A69 | A69 |  | 450
| ""vodovod" |  | 0
A69 | 450 |  | 450
A7 | A7 |  | 567.475
| ""hloubení jam + rýh" |  | 0
A7 | 111.475+456 |  | 567.475
A70 | A70 |  | 450
| ""vodovod" |  | 0
A70 | 450 |  | 450
A71 | A71 |  | 1
| ""vodovod" |  | 0
A71 | 1 |  | 1
A72 | A72 |  | 2
A72 | 2 |  | 2
A73 | A73 |  | 2
A73 | 2 |  | 2
A74 | A74 |  | 3
A74 | 3 |  | 3
A75 | A75 |  | 3
A75 | 3 |  | 3
A76 | A76 |  | 5
| ""trasírková tyč s označníkem" |  | 0
A76 | 5 |  | 5
A77 | A77 |  | 450
| ""vodovod" |  | 0
A77 | 450 |  | 450
Použití figury:
899722114 | Krytí potrubí z plastů výstražnou fólií z PVC přes 34 do 40 cm | M | 480
A78 | A78 |  | 480
A78 | 480 |  | 480
A79 | A79 |  | 96
| ""chránička" |  | 0
A79 | 96 |  | 96
A8 | A8 |  | 494.575
| ""hloubení jam + rýh-zásyp výkopkem" |  | 0
A8 | 111.475+456-72.9 |  | 494.575
A80 | A80 |  | 6
| ""chránička" |  | 0
A80 | 6 |  | 6
A81 | A81 |  | 8
| ""chránička" |  | 0
A81 | 8 |  | 8
A83 | A83 |  | 10
| ""VŠ" |  | 0
A83 | 5*2 |  | 10
A84 | A84 |  | 47.15
| ""VŠ1" |  | 0
A84 | (2.3*2.3*2)+(5.3*2.3*2)+(5.3*2.3) |  | 47.15
Použití figury:
711141559 | Provedení izolace proti zemní vlhkosti pásy přitavením vodorovné NAIP | M2 | 94.3
A85 | A85 |  | 94.3
A85 | 94.3 |  | 94.3
Použití figury:
62832000 | pás asfaltový natavitelný oxidovaný s vložkou ze skleněné rohože typu V60 s jemnozrnným minerálním posypem tl 3,0mm | M2 | 99.015
A86 | A86 |  | 2
| ""pro sekční šoupátko" |  | 0
A86 | 2 |  | 2
A87 | A87 |  | 2
A87 | 2 |  | 2
A88 | A88 |  | 450
| ""signalizační vodič" |  | 0
A88 | 450 |  | 450
A89 | A89 |  | 450
A89 | 450 |  | 450
A9 | A9 |  | 494.575
| ""odvoz přebytečné zeminy" |  | 0
A9 | 494.575 |  | 494.575
B32 | A32 * 1.02"Koeficient množství |  | 2.04
B38 | B38 |  | 2
| ""v místě napojení" |  | 0
B38 | 2 |  | 2
Použití figury:
55253531 | tvarovka přírubová litinová s přírubovou odbočkou,práškový epoxid tl 250µm T-kus DN 150/150 | KUS | 4
B4 | B4 |  | 28.5
| ""chráničky" |  | 0
B4 | 30*1*(1.3-0.35) |  | 28.5
Použití figury:
132154205 | Hloubení zapažených rýh š do 2000 mm v hornině třídy těžitelnosti I skupiny 1 a 2 objem do 1000 m3 | M3 | 456
B5 | B5 |  | 56
| ""VŠ2" |  | 0
B5 | (6.5*2.8*2)+(3.5*2.8*2) |  | 56
Použití figury:
151101101 | Zřízení příložného pažení a rozepření stěn rýh hl do 2 m | M2 | 112
B50 | B50 |  | 456.75
B50 | A50 * 1.015"Koeficient množství |  | 456.75
B54 | B54 |  | 52.78
C14 | 30*1*(1.3-0.1-0.55) |  | 19.5
Použití figury:
174101101 | Zásyp jam, šachet rýh nebo kolem objektů sypaninou se zhutněním | M3 | 243.6
C16 | C16 |  | 219
C16 | "Celkem: "A16+B16 |  | 219
C30 | C30 |  | 477.5
C30 | "Celkem: "A30+B30 |  | 477.5
C38 | C38 |  | 4
C38 | "Celkem: "A38+B38 |  | 4
C4 | C4 |  | 456
C4 | "Celkem: "A4+B4 |  | 456
C5 | C5 |  | 112
C5 | "Celkem: "A5+B5 |  | 112
C67 | C67 |  | 6
C67 | "Celkem: "A67+B67 |  | 6
C77 | C77 |  | 480
Použití figury:
460341112 | Vodorovné přemístění horniny jakékoliv třídy dopravními prostředky při elektromontážích přes 50 do 500 m | m3 | 402.91
460341121 | Příplatek k vodorovnému přemístění horniny dopravními prostředky při elektromontážích za každých dalších i započatých 1000 m | m3 | 7655.29
460361121 | Poplatek za uložení zeminy na recyklační skládce (skládkovné) kód odpadu 17 05 04 | t | 725.238
460371121 | Naložení výkopku při elektromontážích strojně z hornin třídy I skupiny 1 až 3 | m3 | 402.91
701/ 701.1 | Demontáž a montáž oplocení
bourani_beton |  |  | 1.872
| "bourání patek a podezdívky, odvoz na skládku" 3*(0,80*0,5*0,5)*2,4 |  | 1.44
| 6*0,10*0,3*2,4 |  | 0.432
bourani_beton | Součet |  | 1.872
Použití figury:
997013861 | Poplatek za uložení stavebního odpadu na recyklační skládce (skládkovné) z prostého betonu kód odpadu 17 01 01 | t | 1.872
997211511 | Vodorovná doprava suti po suchu na vzdálenost do 1 km | t | 1.872
997211519 | Příplatek ZKD 1 km u vodorovné dopravy suti | t | 35.568
997211611 | Nakládání suti na dopravní prostředky pro vodorovnou dopravu | t | 1.872
701/ 701.2 | Obnova oplocení při poškození
bourani_beton |  |  | 6.048
| "bourání patek a podezdívky, odvoz na skládku" 9*(0,80*0,5*0,5)*2,4 |  | 4.32
| 24*0,10*0,3*2,4 |  | 1.728
bourani_beton | Součet |  | 6.048
Použití figury:
997013861 | Poplatek za uložení stavebního odpadu na recyklační skládce (skládkovné) z prostého betonu kód odpadu 17 01 01 | t | 6.048
997211511 | Vodorovná doprava suti po suchu na vzdálenost do 1 km | t | 6.048
997211519 | Příplatek ZKD 1 km u vodorovné dopravy suti | t | 114.912
997211611 | Nakládání suti na dopravní prostředky pro vodorovnou dopravu | t | 6.048