## Stavební rozpočet
Stavební rozpočet
Název stavby: |  |  | MŠ Anenská F-M | Doba výstavby: |  | 1 den |  | Objednatel:
Druh stavby: |  |  | rekonstrukce chodeb, kuchyněk | Začátek výstavby: |  |  |  | Projektant: | Ing.Petra Rusinová
Lokalita: |  |  | Frýdek-Místek | Konec výstavby: |  |  |  | Zhotovitel:
JKSO: |  |  |  | Zpracováno dne: |  | 24.03.2026 |  | Zpracoval:
Č | Objekt | Kód | Zkrácený popis | M.j. | Množství | Jednot. cena (Kč) | Náklady (Kč) |  |  | Hmotnost (t) |  | Cenová soustava
|  |  | Rozměry |  |  |  | Dodávka | Montáž | Celkem | Jednot. | Celkem |  |  |  | Přesuny | Typ skupiny | HSV mat | HSV prac | PSV mat | PSV prac | Mont mat | Mont prac | Ostatní mat.
|  | 61 | Úprava povrchů vnitřní |  |  |  | 0 | 0 | 0 |  | 3.5852 |  |  |  | 0 | HS | 0 | 0 | 0 | 0 | 0 | 0 | 0 | 61 | [7 empty] | 0 | 0 | 0
1 |  | 612409991R00 | Začištění omítek kolem oken,dveří,obkladu apod. | m | 446.15 | 0 | 0 | 0 | 0 | 0.00371 | 1.6552 | RTS I / 2026 | 1 | 0 | [10 empty] | 0 | 0 | 0 | 21 | 0 | 0 | 0.045962 |  |  |  | 0 | 0 | 61_ | 6_ | _
|  |  | (1,25+2+2)*22 |  | 115.5
|  |  | (3+3)*9 |  | 54
|  |  | (0,85+0,85+0,85)*5 |  | 12.75
|  |  | 0,7+2,1+2,1 |  | 4.9
|  |  | 63+42+90+52+12 |  | 259
2 |  | 612100031RA0 | Oprava omítek stěn vnitřních vápenocementových štukových z 10% | m2 | 200 | 0 | 0 | 0 | 0 | 0.00965 | 1.93 | RTS I / 2026 | 1 | 0 | [10 empty] | 0 | 0 | 0 | 21 | 0 | 0 | 0.070368 |  |  |  | 0 | 0 | 61_ | 6_ | _
|  | Poznámka: | odhad
|  | 62 | Úprava povrchů vnější |  |  |  | 0 | 0 | 0 |  | 0.128 |  |  |  | 0 | HS | 0 | 0 | 0 | 0 | 0 | 0 | 0 | 62 | [7 empty] | 0 | 0 | 0
3 |  | 627456210RT4 | Oprava spárování dlažeb z dlaždic,MC nad 4 m2 včetně malty M+D | m2 | 20 | 0 | 0 | 0 | 0 | 0.0064 | 0.128 | RTS I / 2026 | 1 | 0 | [10 empty] | 0 | 0 | 0 | 21 | 0 | 0 | 0.59226 |  |  |  | 0 | 0 | 62_ | 6_ | _
|  | 64 | Výplně otvorů |  |  |  | 0 | 0 | 0 |  | 0.26448 |  |  |  | 0 | HS | 0 | 0 | 0 | 0 | 0 | 0 | 0 | 64 | [7 empty] | 0 | 0 | 0
4 |  | 642942111R00 | Osazení zárubní dveřních ocelových, pl. do 2,5 m2 | kus | 4 | 0 | 0 | 0 | 0 | 0.01897 | 0.07588 | RTS I / 2026 | 1 | 0 | [10 empty] | 0 | 0 | 0 | 21 | 0 | 0 | 0.017673 |  |  |  | 0 | 0 | 64_ | 6_ | _
5 |  | 642942221R00 | Osazení zárubní dveřních ocelových, pl. do 4,5 m2 | kus | 5 | 0 | 0 | 0 | 0 | 0.03772 | 0.1886 | RTS I / 2026 | 1 | 0 | [10 empty] | 0 | 0 | 0 | 21 | 0 | 0 | 0.027898 |  |  |  | 0 | 0 | 64_ | 6_ | _
|  | 734 | Armatury |  |  |  | 0 | 0 | 0 |  | 0.00954 |  |  |  | 0 | PS | 0 | 0 | 0 | 0 | 0 | 0 | 0 | 734 | [7 empty] | 0 | 0 | 0
6 |  | 734211113R00 | Ventily odvzdušňovací ot.těles , G 3/8" | kus | 6 | 0 | 0 | 0 | 0 | 0.00013 | 0.00078 | RTS I / 2026 | 1 | 0 | [10 empty] | 0 | 0 | 0 | 21 | 0 | 0 | 0.61047 |  |  |  | 0 | 0 | 734_ | 73_ | _
7 |  | 734223122R00 | Ventil termostatický, přímý, DN 15 | kus | 6 | 0 | 0 | 0 | 0 | 0.0008 | 0.0048 | RTS I / 2026 | 1 | 0 | [10 empty] | 0 | 0 | 0 | 21 | 0 | 0 | 0.73151 |  |  |  | 0 | 0 | 734_ | 73_ | _
8 |  | 734221672R00 | Hlavice ovládání ventilů termostatická | kus | 6 | 0 | 0 | 0 | 0 | 0.00026 | 0.00156 | RTS I / 2026 | 1 | 0 | [10 empty] | 0 | 0 | 0 | 21 | 0 | 0 | 0.8952 |  |  |  | 0 | 0 | 734_ | 73_ | _
9 |  | 734265222R00 | Šroubení regulační, přímé, DN 15 | kus | 12 | 0 | 0 | 0 | 0 | 0.0002 | 0.0024 | RTS I / 2026 | 1 | 0 | [10 empty] | 0 | 0 | 0 | 21 | 0 | 0 | 0.84355 |  |  |  | 0 | 0 | 734_ | 73_ | _
|  | 735 | Otopná tělesa |  |  |  | 0 | 0 | 0 |  | 0.34608 |  |  |  | 0 | PS | 0 | 0 | 0 | 0 | 0 | 0 | 0 | 735 | [7 empty] | 0 | 0 | 0
10 |  | 735000911R00 | Oprava-vyregulování ventilů s ručním ovládáním | kus | 6 | 0 | 0 | 0 | 0 | 0 | 0 | RTS I / 2026 | 1 | 0 | [10 empty] | 0 | 0 | 0 | 21 | 0 | 0 | 0 |  |  |  | 0 | 0 | 735_ | 73_ | _
11 |  | 735494811R00 | Vypuštění vody z otopných těles | m2 | 5 | 0 | 0 | 0 | 0 | 0 | 0 | RTS I / 2026 | 1 | 0 | [10 empty] | 0 | 0 | 0 | 21 | 0 | 0 | 0 |  |  |  | 0 | 0 | 735_ | 73_ | _
12 |  | 735191910R00 | Napuštění vody do otopného systému - bez kotle | m2 | 5 | 0 | 0 | 0 | 0 | 0 | 0 | RTS I / 2026 | 1 | 0 | [10 empty] | 0 | 0 | 0 | 21 | 0 | 0 | 0 |  |  |  | 0 | 0 | 735_ | 73_ | _
13 |  | 735138003R00 | Tlaková zkouška otopných těles | kus | 6 | 0 | 0 | 0 | 0 | 0 | 0 | RTS I / 2026 | 1 | 0 | [10 empty] | 0 | 0 | 0 | 21 | 0 | 0 | 0.0087859 |  |  |  | 0 | 0 | 735_ | 73_ | _
14 |  | 735139002R00 | Montáž úsporných otopných těles do 1600 mm | kus | 6 | 0 | 0 | 0 | 0 | 0 | 0 | RTS I / 2026 | 1 | 0 | [10 empty] | 0 | 0 | 0 | 21 | 0 | 0 | 0 |  |  |  | 0 | 0 | 735_ | 73_ | _
15 |  | 48457220 | Těleso otopné deskové výška 600 mm, délka 900 mm | kus | 6 | 0 | 0 | 0 | 0 | 0.03267 | 0.19602 | RTS I / 2026 | 1 | 0 | [10 empty] | 0 | 0 | 0 | 21 | 0 | 0 | 1 |  |  |  | 0 | 0 | 735_ | 73_ | _
16 |  | 998735101R00 | Přesun hmot pro otopná tělesa, v objektech výšky do 6 m | t | 0.34608 | 0 | 0 | 0 | 0 | 0 | 0 | RTS I / 2026 | 5 | 0 | [10 empty] | 0 | 0 | 0 | 21 | 0 | 0 | 0 |  |  |  | 0 | 0 | 735_ | 73_ | _
17 |  | 735151821R00 | Demontáž otopných těles | kus | 6 | 0 | 0 | 0 | 0 | 0.02501 | 0.15006 | RTS I / 2026 | 1 | 0 | [10 empty] | 0 | 0 | 0 | 21 | 0 | 0 | 0.12005 |  |  |  | 0 | 0 | 735_ | 73_ | _
|  | 761 | Konstrukce sklobetonové |  |  |  | 0 | 0 | 0 |  | 0.4394 |  |  |  | 0 | PS | 0 | 0 | 0 | 0 | 0 | 0 | 0 | 761 | [7 empty] | 0 | 0 | 0
18 |  | 761661112R00 | Sklobetonová okna tl. 80 mm, pokládka do tmele, bezbarvé, matné | m2 | 5 | 0 | 0 | 0 | 0 | 0.08788 | 0.4394 | RTS I / 2026 | 1 | 0 | [10 empty] | 0 | 0 | 0 | 21 | 0 | 0 | 0.83598 |  |  |  | 0 | 0 | 761_ | 76_ | _
|  |  | 2,5+2,5 |  | 5
|  | 766 | Konstrukce truhlářské |  |  |  | 0 | 0 | 0 |  | 2.624 |  |  |  | 0 | PS | 0 | 0 | 0 | 0 | 0 | 0 | 0 | 766 | [7 empty] | 0 | 0 | 0
19 |  | 766661112R00 | Montáž dveří do zárubně,otevíravých 1kř.do 0,8 m | kus | 4 | 0 | 0 | 0 | 0 | 0 | 0 | RTS I / 2026 | 1 | 0 | [10 empty] | 0 | 0 | 0 | 21 | 0 | 0 | 0 |  |  |  | 0 | 0 | 766_ | 76_ | _
20 |  | 54926101 | Zámek elektrický chytrý | kus | 4 | 0 | 0 | 0 | 0 | 0.0028 | 0.0112 | RTS I / 2026 | 1 | 0 | [10 empty] | 0 | 0 | 0 | 21 | 0 | 0 | 1 |  |  |  | 0 | 0 | 766_ | 76_ | _
21 |  | 61174104 | Dveře plastové vchodové 800 x 2000 mm L/P, plné, včetně zárubně | kus | 3 | 0 | 0 | 0 | 0 | 0.037 | 0.111 | RTS I / 2026 | 1 | 0 | [10 empty] | 0 | 0 | 0 | 21 | 0 | 0 | 1 |  |  |  | 0 | 0 | 766_ | 76_ | _
|  | Poznámka: | Dveře jsou dodávány včetně zárubně, výplně. kování, stavební vložka FAB, nízký hliníkový práh
22 |  | 61174146 | Dveře plastové vchodové 800 x 2000 mm L/P, prosklené, včetně zárubně | kus | 1 | 0 | 0 | 0 | 0 | 0.049 | 0.049 | RTS I / 2026 | 1 | 0 | [10 empty] | 0 | 0 | 0 | 21 | 0 | 0 | 1 |  |  |  | 0 | 0 | 766_ | 76_ | _
|  | Poznámka: | Dveře jsou dodávány včetně zárubně, výplně. kování, stavební vložka FAB, nízký hliníkový práh
23 |  | 766661142R00 | Montáž dveří do zárubně,otevíravých 2kř.nad 1,45 m | kus | 5 | 0 | 0 | 0 | 0 | 0 | 0 | RTS I / 2026 | 1 | 0 | [10 empty] | 0 | 0 | 0 | 21 | 0 | 0 | 0 |  |  |  | 0 | 0 | 766_ | 76_ | _
24 |  | 54926101 | Zámek elektrický chytrý | kus | 5 | 0 | 0 | 0 | 0 | 0.0028 | 0.014 | RTS I / 2026 | 1 | 0 | [10 empty] | 0 | 0 | 0 | 21 | 0 | 0 | 1 |  |  |  | 0 | 0 | 766_ | 76_ | _
25 |  | 61174135 | Dveře plastové vchodové 1550 x 2000 mm D, 1/2 sklo, folie, včetně zárubně | kus | 5 | 0 | 0 | 0 | 0 | 0.0767 | 0.3835 | RTS I / 2026 | 1 | 0 | [10 empty] | 0 | 0 | 0 | 21 | 0 | 0 | 1 |  |  |  | 0 | 0 | 766_ | 76_ | _
|  | Poznámka: | Dveře jsou dodávány včetně zárubně, výplně. kování, stavební vložka FAB, nízký hliníkový práh
26 |  | 766670012RA0 | Okno plastové jednokřídlové typové plochy 2,5 m2 M+D | kus | 20 | 0 | 0 | 0 | 0 | 0.07232 | 1.4464 | RTS I / 2026 | 1 | 0 | [10 empty] | 0 | 0 | 0 | 21 | 0 | 0 | 0.81656 |  |  |  | 0 | 0 | 766_ | 76_ | _
|  | Poznámka: | odhad, bude upřesněno dle výběru dodavatele
27 |  | 766670010RA0 | Okno plastové typové plochy 1,5 m2 | kus | 14 | 0 | 0 | 0 | 0 | 0.04349 | 0.60886 | RTS I / 2026 | 1 | 0 | [10 empty] | 0 | 0 | 0 | 21 | 0 | 0 | 0.755 |  |  |  | 0 | 0 | 766_ | 76_ | _
28 |  | 998766101R00 | Přesun hmot pro truhlářské konstr., výšky do 6 m | t | 2.624 | 0 | 0 | 0 | 0 | 0 | 0 | RTS I / 2026 | 5 | 0 | [10 empty] | 0 | 0 | 0 | 21 | 0 | 0 | 0 |  |  |  | 0 | 0 | 766_ | 76_ | _
|  | 771 | Podlahy z dlaždic |  |  |  | 0 | 0 | 0 |  | 0.00513 |  |  |  | 0 | PS | 0 | 0 | 0 | 0 | 0 | 0 | 0 | 771 | [7 empty] | 0 | 0 | 0
29 |  | 771111122R00 | Montáž podlahových lišt přechodových | m | 11 | 0 | 0 | 0 | 0 | 0 | 0 | RTS I / 2026 | 1 | 0 | [10 empty] | 0 | 0 | 0 | 21 | 0 | 0 | 0 |  |  |  | 0 | 0 | 771_ | 77_ | _
30 |  | 5537007121 | Lišta přechodová Al stříbro | kus | 9 | 0 | 0 | 0 | 0 | 0.00057 | 0.00513 | RTS I / 2026 | 1 | 0 | [10 empty] | 0 | 0 | 0 | 21 | 0 | 0 | 1 |  |  |  | 0 | 0 | 771_ | 77_ | _
31 |  | 998771101R00 | Přesun hmot pro podlahy z dlaždic, výšky do 6 m | t | 0.00513 | 0 | 0 | 0 | 0 | 0 | 0 | RTS I / 2026 | 5 | 0 | [10 empty] | 0 | 0 | 0 | 21 | 0 | 0 | 0 |  |  |  | 0 | 0 | 771_ | 77_ | _
|  | 776 | Podlahy povlakové |  |  |  | 0 | 0 | 0 |  | 0.41288 |  |  |  | 0 | PS | 0 | 0 | 0 | 0 | 0 | 0 | 0 | 776 | [7 empty] | 0 | 0 | 0
32 |  | 776101101R00 | Vysávání podlah prům.vysavačem pod povlak.podlahy | m2 | 36 | 0 | 0 | 0 | 0 | 0 | 0 | RTS I / 2026 | 1 | 0 | [10 empty] | 0 | 0 | 0 | 21 | 0 | 0 | 0 |  |  |  | 0 | 0 | 776_ | 77_ | _
|  |  | 36 |  | 36
33 |  | 776101121R00 | Provedení penetrace podkladu pod povlakové podlahové krytiny a samonivelační hmoty | m2 | 36 | 0 | 0 | 0 | 0 | 0 | 0 | RTS I / 2026 | 1 | 0 | [10 empty] | 0 | 0 | 0 | 21 | 0 | 0 | 0 |  |  |  | 0 | 0 | 776_ | 77_ | _
34 |  | 776421100RU1 | Lepení podlahových soklíků z PVC a vinylu M+D | m | 49 | 0 | 0 | 0 | 0 | 8e-05 | 0.00392 | RTS I / 2026 | 1 | 0 | [10 empty] | 0 | 0 | 0 | 21 | 0 | 0 | 0.26257 |  |  |  | 0 | 0 | 776_ | 77_ | _
|  | Poznámka: | odhad bude upřesněno po výběru dodavatele
35 |  | 776520110RAH | Podlaha povlaková z PVC/vinyl pásů, stěrka M+D | m2 | 36 | 0 | 0 | 0 | 0 | 0.01136 | 0.40896 | RTS I / 2026 | 1 | 0 | [10 empty] | 0 | 0 | 0 | 21 | 0 | 0 | 0.66087 |  |  |  | 0 | 0 | 776_ | 77_ | _
|  |  | 16+20 kuchyňky |  | 36
36 |  | 998776101R00 | Přesun hmot pro podlahy povlakové, výšky do 6 m | t | 0.41288 | 0 | 0 | 0 | 0 | 0 | 0 | RTS I / 2026 | 5 | 0 | [10 empty] | 0 | 0 | 0 | 21 | 0 | 0 | 0 |  |  |  | 0 | 0 | 776_ | 77_ | _
|  | 781 | Obklady (keramické) |  |  |  | 0 | 0 | 0 |  | 0.028 |  |  |  | 0 | PS | 0 | 0 | 0 | 0 | 0 | 0 | 0 | 781 | [7 empty] | 0 | 0 | 0
37 |  | 781411904R00 | Oprava obkladů z obkladaček | kus | 20 | 0 | 0 | 0 | 0 | 0.0014 | 0.028 | RTS I / 2026 | 1 | 0 | [10 empty] | 0 | 0 | 0 | 21 | 0 | 0 | 0.085654 |  |  |  | 0 | 0 | 781_ | 78_ | _
|  |  | 20 po vybourání oken |  | 20
38 |  | 998781101R00 | Přesun hmot pro obklady keramické, výšky do 6 m | t | 0.028 | 0 | 0 | 0 | 0 | 0 | 0 | RTS I / 2026 | 5 | 0 | [10 empty] | 0 | 0 | 0 | 21 | 0 | 0 | 0 |  |  |  | 0 | 0 | 781_ | 78_ | _
|  | 783 | Nátěry |  |  |  | 0 | 0 | 0 |  | 0.0002352 |  |  |  | 0 | PS | 0 | 0 | 0 | 0 | 0 | 0 | 0 | 783 | [7 empty] | 0 | 0 | 0
39 |  | 783226100R00 | Nátěr syntetický kovových konstrukcí základní | m2 | 0.735 | 0 | 0 | 0 | 0 | 8e-05 | 5.88e-05 | RTS I / 2026 | 1 | 0 | [10 empty] | 0 | 0 | 0 | 21 | 0 | 0 | 0.11414 |  |  |  | 0 | 0 | 783_ | 78_ | _
40 |  | 783222100R00 | Nátěr syntetický kovových konstrukcí dvojnásobný | m2 | 0.735 | 0 | 0 | 0 | 0 | 0.00024 | 0.0001764 | RTS I / 2026 | 1 | 0 | [10 empty] | 0 | 0 | 0 | 21 | 0 | 0 | 0.15863 |  |  |  | 0 | 0 | 783_ | 78_ | _
|  | Poznámka: | krycí nátěr
|  | 784 | Malby |  |  |  | 0 | 0 | 0 |  | 0.32225 |  |  |  | 0 | PS | 0 | 0 | 0 | 0 | 0 | 0 | 0 | 784 | [7 empty] | 0 | 0 | 0
41 |  | 784191201R00 | Penetrace podkladu hloubková 1x | m2 | 367 | 0 | 0 | 0 | 0 | 7e-05 | 0.02569 | RTS I / 2026 | 1 | 0 | [10 empty] | 0 | 0 | 0 | 21 | 0 | 0 | 0.22246 |  |  |  | 0 | 0 | 784_ | 78_ | _
|  |  | 367 |  | 367
|  | Poznámka: | včetně materiálu
42 |  | 784011221RT2 | Zakrytí předmětů, včetně odstranění | m2 | 50 | 0 | 0 | 0 | 0 | 2e-05 | 0.001 | RTS I / 2026 | 1 | 0 | [10 empty] | 0 | 0 | 0 | 21 | 0 | 0 | 0.21614 |  |  |  | 0 | 0 | 784_ | 78_ | _
|  | Poznámka: | zakrytí oken, dveří a zařizovacích předmětů
43 |  | 784402801R00 | Odstranění malby oškrábáním v místnosti H do 3,8 m | m2 | 367 | 0 | 0 | 0 | 0 | 0 | 0 | RTS I / 2026 | 1 | 0 | [10 empty] | 0 | 0 | 0 | 21 | 0 | 0 | 0.0018581 |  |  |  | 0 | 0 | 784_ | 78_ | _
|  |  | (15*3*2+9*3*2+36*3*2+18*3*2)-64-37 |  | 367
44 |  | 784497941R00 | Rozmývání podkladu, místnost H do 3,8 m | m2 | 367 | 0 | 0 | 0 | 0 | 0 | 0 | RTS I / 2026 | 1 | 0 | [10 empty] | 0 | 0 | 0 | 21 | 0 | 0 | 0 |  |  |  | 0 | 0 | 784_ | 78_ | _
45 |  | 784011222RT2 | Zakrytí podlah, včetně odstranění | m2 | 400 | 0 | 0 | 0 | 0 | 0.00035 | 0.14 | RTS I / 2026 | 1 | 0 | [10 empty] | 0 | 0 | 0 | 21 | 0 | 0 | 0.53938 |  |  |  | 0 | 0 | 784_ | 78_ | _
46 |  | 784245212R00 | Dvojnásobné bílé malby ze směsi za sucha dobře otěruvzdorných v místnostech do 3,80 m | m2 | 289 | 0 | 0 | 0 | 0 | 0.00046 | 0.13294 | RTS II / 2024 | 1 | 0 | [10 empty] | 0 | 0 | 0 | 21 | 0 | 0 | 0.38004 |  |  |  | 0 | 0 | 784_ | 78_ | _
|  |  | 367-78 |  | 289
47 |  | 784124122R00 | Dvojnásobné bílé malby ze směsi za mokra výborně otěruvzdorných v místnostech do 3,80 m | m2 | 78 | 0 | 0 | 0 | 0 | 0.00029 | 0.02262 | RTS I / 2026 | 1 | 0 | [10 empty] | 0 | 0 | 0 | 21 | 0 | 0 | 0.20635 |  |  |  | 0 | 0 | 784_ | 78_ | _
|  |  | 15*1+9*1+36*1+18*1 |  | 78
|  | 9 | Ostatní konstrukce a práce, bourání |  |  |  | 0 | 0 | 0 |  | 0 |  |  |  | 0 | HS | 0 | 0 | 0 | 0 | 0 | 0 | 0 | 9 | [7 empty] | 0 | 0 | 0
48 |  | 9 R03 | Stavební nepředvídané práce | h | 20 | 0 | 0 | 0 | 0 | 0 | 0 | RTS I / 2026 | 1 | 0 | [10 empty] | 0 | 0 | 0 | 21 | 0 | 0 | 0 |  |  |  | 0 | 0 | 9_ | 9_ | _
49 |  | 9 R04 | Zakreslení skutečného provedení | h | 5 | 0 | 0 | 0 | 0 | 0 | 0 | RTS I / 2026 | 1 | 0 | [10 empty] | 0 | 0 | 0 | 21 | 0 | 0 | 0 |  |  |  | 0 | 0 | 9_ | 9_ | _
|  | 94 | Lešení a stavební výtahy |  |  |  | 0 | 0 | 0 |  | 0.01975 |  |  |  | 0 | HS | 0 | 0 | 0 | 0 | 0 | 0 | 0 | 94 | [7 empty] | 0 | 0 | 0
50 |  | 941955002R00 | Lešení lehké pomocné, výška podlahy do 1,9 m | m2 | 12.5 | 0 | 0 | 0 | 0 | 0.00158 | 0.01975 | RTS I / 2026 | 1 | 0 | [10 empty] | 0 | 0 | 0 | 21 | 0 | 0 | 0.31632 |  |  |  | 0 | 0 | 94_ | 9_ | _
|  | 95 | Různé dokončovací konstrukce a práce na pozemních stavbách |  |  |  | 0 | 0 | 0 |  | 0.016 |  |  |  | 0 | HS | 0 | 0 | 0 | 0 | 0 | 0 | 0 | 95 | [7 empty] | 0 | 0 | 0
51 |  | 952902110R00 | Zametání v místnostech, chodbách, na schodišti a na půdách | m2 | 400 | 0 | 0 | 0 | 0 | 0 | 0 | RTS I / 2026 | 1 | 0 | [10 empty] | 0 | 0 | 0 | 21 | 0 | 0 | 0 |  |  |  | 0 | 0 | 95_ | 9_ | _
52 |  | 952901111R00 | Vyčištění budov o výšce podlaží do 4 m | m2 | 400 | 0 | 0 | 0 | 0 | 4e-05 | 0.016 | RTS I / 2026 | 1 | 0 | [10 empty] | 0 | 0 | 0 | 21 | 0 | 0 | 0.011378 |  |  |  | 0 | 0 | 95_ | 9_ | _
|  | 96 | Bourání konstrukcí |  |  |  | 0 | 0 | 0 |  | 2.6949 |  |  |  | 0 | HS | 0 | 0 | 0 | 0 | 0 | 0 | 0 | 96 | [7 empty] | 0 | 0 | 0
53 |  | 968062246R00 | Vybourání dřevěných rámů oken a dveří jednoduch. pl. 4 m2 | m2 | 64.9125 | 0 | 0 | 0 | 0 | 0.02792 | 1.8124 | RTS I / 2026 | 1 | 0 | [10 empty] | 0 | 0 | 0 | 21 | 0 | 0 | 0.13605 |  |  |  | 0 | 0 | 96_ | 9_ | _
|  |  | 0,85*0,85*5 |  | 3.6125
|  |  | 1,25*2*22 |  | 55
|  |  | 3*0,9*2 |  | 5.4
|  |  | 0,5*0,9*2 |  | 0.9
54 |  | 968061136R00 | Vyvěšení dřevěných a plastových křídel vrat plochy do 4 m2 | kus | 14 | 0 | 0 | 0 | 0 | 0 | 0 | RTS I / 2026 | 1 | 0 | [10 empty] | 0 | 0 | 0 | 21 | 0 | 0 | 0 |  |  |  | 0 | 0 | 96_ | 9_ | _
55 |  | 968062247R00 | Vybourání dřevěných rámů oken a dveří jednoduch. nad 4 m2 | m2 | 37.05 | 0 | 0 | 0 | 0 | 0.02382 | 0.88253 | RTS I / 2026 | 1 | 0 | [10 empty] | 0 | 0 | 0 | 21 | 0 | 0 | 0.14634 |  |  |  | 0 | 0 | 96_ | 9_ | _
|  |  | 1,65*3*5 |  | 24.75
|  |  | 4,1*3 prosklená dřevěná kce kuchyňka |  | 12.3
|  | HHH01 | Budovy občanské výstavby |  |  |  | 0 | 0 | 0 |  | 0 |  |  |  | 0 |  | 0 | 0 | 0 | 0 | 0 | 0 | 0 | HHH01 | [7 empty] | 0 | 0 | 0
56 |  | 998011001R00 | Přesun hmot pro budovy zděné výšky do 6 m | t | 4.065 | 0 | 0 | 0 | 0 | 0 | 0 | RTS I / 2026 | 5 | 0 | [10 empty] | 0 | 0 | 0 | 21 | 0 | 0 | 0 |  |  |  | 0 | 0 | HHH01_ | 9_ | _
|  | S | Přesuny sutí |  |  |  | 0 | 0 | 0 |  | 0 |  |  |  | 0 |  | 0 | 0 | 0 | 0 | 0 | 0 | 0 | S | [7 empty] | 0 | 0 | 0
57 |  | 979011211R00 | Svislá doprava suti a vybour. hmot za 2.NP nošením | t | 7.1641 | 0 | 0 | 0 | 0 | 0 | 0 | RTS I / 2026 | 5 | 0 | [10 empty] | 0 | 0 | 0 | 21 | 0 | 0 | 0 |  |  |  | 0 | 0 | S_ | 9_ | _
|  | SSS | Přesuny sutí |  |  |  | 0 | 0 | 0 |  | 0 |  |  |  | 0 |  | 0 | 0 | 0 | 0 | 0 | 0 | 0 | SSS | [7 empty] | 0 | 0 | 0
58 |  | 979084212R00 | Vodorovná doprava vybour. hmot po suchu do 50 m | t | 7.1641 | 0 | 0 | 0 | 0 | 0 | 0 | RTS I / 2026 | 5 | 0 | [10 empty] | 0 | 0 | 0 | 21 | 0 | 0 | 0 |  |  |  | 0 | 0 | SSS_ | 9_ | _
59 |  | 979081111R00 | Odvoz suti a vybour. hmot na skládku do 1 km | t | 7.1641 | 0 | 0 | 0 | 0 | 0 | 0 | RTS I / 2026 | 5 | 0 | [10 empty] | 0 | 0 | 0 | 21 | 0 | 0 | 0 |  |  |  | 0 | 0 | SSS_ | 9_ | _
60 |  | 979081121R00 | Příplatek k odvozu za každý další 1 km | t | 35.8205 | 0 | 0 | 0 | 0 | 0 | 0 | RTS I / 2026 | 5 | 0 | [10 empty] | 0 | 0 | 0 | 21 | 0 | 0 | 0 |  |  |  | 0 | 0 | SSS_ | 9_ | _
|  |  | 7,16411*5 |  | 35.8205
61 |  | 979082111R00 | Vnitrostaveništní doprava suti do 10 m | t | 7.1641 | 0 | 0 | 0 | 0 | 0 | 0 | RTS I / 2026 | 5 | 0 | [10 empty] | 0 | 0 | 0 | 21 | 0 | 0 | 0 |  |  |  | 0 | 0 | SSS_ | 9_ | _
62 |  | 979082121R00 | Příplatek k vnitrost. dopravě suti za dalších 5 m | t | 7.1641 | 0 | 0 | 0 | 0 | 0 | 0 | RTS I / 2026 | 5 | 0 | [10 empty] | 0 | 0 | 0 | 21 | 0 | 0 | 0 |  |  |  | 0 | 0 | SSS_ | 9_ | _
63 |  | 979990107R00 | Poplatek za uložení suti - směs betonu, cihel, dřeva, skupina odpadu 170904 | t | 7.1641 | 0 | 0 | 0 | 0 | 0 | 0 | RTS I / 2026 | 5 | 0 | [10 empty] | 0 | 0 | 0 | 21 | 0 | 0 | 0 |  |  |  | 0 | 0 | SSS_ | 9_ | _
[7 empty] | Celkem: |  | 0
Poznámka:

## Rozpočet - Jen podskupiny
Rozpočet - Jen podskupiny
Název stavby: |  |  | MŠ Anenská F-M | Doba výstavby: | 1 den | Objednatel:
Druh stavby: |  |  | rekonstrukce chodeb, kuchyněk | Začátek výstavby: |  | Projektant: | Ing.Petra Rusinová
Lokalita: |  |  | Frýdek-Místek | Konec výstavby: |  | Zhotovitel:
JKSO: |  |  |  | Zpracováno dne: | 24.03.2026 | Zpracoval:
Objekt | Kód | Zkrácený popis |  |  |  | Náklady (Kč) |  |  | Hmotnost (t)
[6 empty] | Dodávka | Montáž | Celkem | Celkem
| 61 | Úprava povrchů vnitřní |  |  |  | 0 | 0 | 0 | 3.5852 | F | 0
| 62 | Úprava povrchů vnější |  |  |  | 0 | 0 | 0 | 0.128 | F | 0
| 64 | Výplně otvorů |  |  |  | 0 | 0 | 0 | 0.26448 | F | 0
| 734 | Armatury |  |  |  | 0 | 0 | 0 | 0.00954 | F | 0
| 735 | Otopná tělesa |  |  |  | 0 | 0 | 0 | 0.34608 | F | 0
| 761 | Konstrukce sklobetonové |  |  |  | 0 | 0 | 0 | 0.4394 | F | 0
| 766 | Konstrukce truhlářské |  |  |  | 0 | 0 | 0 | 2.624 | F | 0
| 771 | Podlahy z dlaždic |  |  |  | 0 | 0 | 0 | 0.00513 | F | 0
| 776 | Podlahy povlakové |  |  |  | 0 | 0 | 0 | 0.41288 | F | 0
| 781 | Obklady (keramické) |  |  |  | 0 | 0 | 0 | 0.028 | F | 0
| 783 | Nátěry |  |  |  | 0 | 0 | 0 | 0.0002352 | F | 0
| 784 | Malby |  |  |  | 0 | 0 | 0 | 0.32225 | F | 0
| 9 | Ostatní konstrukce a práce, bourání |  |  |  | 0 | 0 | 0 | 0 | F | 0
| 94 | Lešení a stavební výtahy |  |  |  | 0 | 0 | 0 | 0.01975 | F | 0
| 95 | Různé dokončovací konstrukce a práce na pozemních stavbách |  |  |  | 0 | 0 | 0 | 0.016 | F | 0
| 96 | Bourání konstrukcí |  |  |  | 0 | 0 | 0 | 2.6949 | F | 0
| HHH01 | Budovy občanské výstavby |  |  |  | 0 | 0 | 0 | 0 | F | 0
| S | Přesuny sutí |  |  |  | 0 | 0 | 0 | 0 | F | 0
| SSS | Přesuny sutí |  |  |  | 0 | 0 | 0 | 0 | F | 0
[6 empty] | Celkem: |  | 0
Poznámka:

## Krycí list rozpočtu
Krycí list rozpočtu
Název stavby: |  | MŠ Anenská F-M |  | Objednatel: |  |  | IČ/DIČ
Druh stavby: |  | rekonstrukce chodeb, kuchyněk |  | Projektant: | Ing.Petra Rusinová |  | IČ/DIČ
Lokalita: |  | Frýdek-Místek |  | Zhotovitel: |  |  | IČ/DIČ
Začátek výstavby: |  |  |  | Konec výstavby: |  |  | Položek: | 63
JKSO: |  |  |  | Zpracoval: |  |  | Datum: | 24.03.2026
Rozpočtové náklady v Kč
A | Základní rozpočtové náklady |  | B | Doplňkové náklady |  | C | Náklady na umístění stavby (NUS)
HSV | Dodávky | 0 | Práce přesčas |  |  | Zařízení staveniště
| Montáž | 0 | Bez pevné podl. |  |  | Mimostav. doprava
PSV | Dodávky | 0 | Kulturní památka |  |  | Územní vlivy
| Montáž | 0 |  |  |  | Provozní vlivy
"M" | Dodávky | 0 |  |  |  | Ostatní
| Montáž | 0 |  |  |  | NUS z rozpočtu
Ostatní materiál |  | 0
Přesun hmot a sutí |  | 0
ZRN celkem |  | 0 | DN celkem |  | 0 | NUS celkem |  | 0
|  |  | DN celkem z obj. |  |  | NUS celkem z obj.
Základ 0% |  | 0
Základ 12% |  | 0 | DPH 12% |  | 0 | Celkem bez DPH |  | 0
Základ 21% |  | 0 | DPH 21% |  | 0 | Celkem včetně DPH |  | 0
Projektant: |  |  | Objednatel: |  |  | Zhotovitel:
Datum, razítko a podpis |  |  | Datum, razítko a podpis |  |  | Datum, razítko a podpis
Poznámka: