## Rekapitulace stavby
Export VZ |  | List obsahuje: |  |  |  |  | 1) Rekapitulace stavby |  |  | 2) Rekapitulace objektů stavby a soupisů prací | [15 empty] | 3.0 | ZAMOK |  |  |  |  | False | False | {a1c8e550-b60e-4b19-a93a-65225b4d1dc5}
[31 empty] | 0,01 | 21
[31 empty] | 0,01 | 15
|  | REKAPITULACE STAVBY | [15 empty] | v --- níže se nacházejí doplnkové a pomocné údaje k sestavám --- v | [11 empty] | Návod na vyplnění | 0,001
|  | Kód: |  |  |  |  | 20161905003 | [22 empty] | Měnit lze pouze buňky se žlutým podbarvením! 1) v Rekapitulaci stavby vyplňte údaje o Uchazeči (přenesou se do ostatních sestav i v jiných listech) 2) na vybraných listech vyplňte v sestavě Soupis prací ceny u položek Podrobnosti k vyplnění naleznete na poslední záložce s Pokyny pro vyplnění | 0,01
|  | Stavba: |  |  |  |  | Úspory energie v bytovém domě ve Frýdku - Místku - část 1- 17.listopadu 147 - výtah | [23 empty] | 0,1
|  | KSO: |  |  |  |  | 803 2 | [6 empty] | CC-CZ: | [16 empty] | 0,1
|  | Místo: |  |  |  |  | Frýdek-Místek | [6 empty] | Datum: |  | 19.5.2016 | [14 empty] | 0,1
0,1
|  | Zadavatel: | [11 empty] | IČ: | [16 empty] | 0,1
|  |  | Statutární Město Frýdek - Místek | [10 empty] | DIČ: | [16 empty] | 0,1
0,1
|  | Uchazeč: | [11 empty] | IČ: |  | Vyplň údaj | [14 empty] | 0,1
|  |  | Vyplň údaj | [10 empty] | DIČ: |  | Vyplň údaj | [14 empty] | 0,1
False
|  | Projektant: | [11 empty] | IČ: | [16 empty] | False
|  |  | ATRIS s.r.o. | [10 empty] | DIČ: | [16 empty] | True
0,01
|  | Poznámka: | [28 empty] | 0,01
True
|  | Cena bez DPH | [11 empty] | 0
[8 empty] | Sazba daně |  | Základ daně |  |  |  | Výše daně
|  | DPH |  | základní |  |  |  | 21% |  | 0 |  |  |  | 0
|  |  |  | snížená |  |  |  | 15% |  | 0 |  |  |  | 0
|  |  |  | zákl. přenesená |  |  |  | 21% |  | 0 |  |  |  | 0
|  |  |  | sníž. přenesená |  |  |  | 15% |  | 0 |  |  |  | 0
|  |  |  | nulová |  |  |  | 0% |  | 0 |  |  |  | 0
|  | Cena s DPH | [6 empty] | v |  | CZK |  |  | 0
REKAPITULACE OBJEKTŮ STAVBY A SOUPISŮ PRACÍ
| Kód: | [6 empty] | 20161905003
| Stavba: | [6 empty] | Úspory energie v bytovém domě ve Frýdku - Místku - část 1- 17.listopadu 147 - výtah
| Místo: | [6 empty] | Frýdek-Místek |  |  |  |  | Datum: |  | 19.5.2016
| Zadavatel: | [6 empty] | Statutární Město Frýdek - Místek |  |  |  |  | Projektant: |  | ATRIS s.r.o. |  |  | Informatívní údaje z listů zakázek
Uchazeč:
| Kód |  |  |  | Objekt, Soupis prací | [6 empty] | Cena bez DPH [CZK] |  |  |  | Cena s DPH [CZK] | Typ | z toho Ostat. náklady [CZK] | DPH [CZK] | Normohodiny [h] | DPH základní [CZK] | DPH snížená [CZK] | DPH základní přenesená [CZK] | DPH snížená přenesená [CZK] | Základna DPH základní | Základna DPH snížená | Základna DPH zákl. přenesená | Základna DPH sníž. přenesená | Základna DPH nulová
| Náklady stavby celkem | [10 empty] | 0 |  |  |  | 0 |  | 0 | 0 | 0 | 0 | 0 | 0 | 0 | 0 | 0 | 0 | 0 | 0 |  | D | 0 | ###NOIMPORT### | IMPORT | {a1c8e550-b60e-4b19-a93a-65225b4d1dc5} | {00000000-0000-0000-0000-000000000000} | 803 2
/ |  | 001 |  |  |  | Úspory energie v bytovém domě ve Frýdku - Místku - část 1- 17.listopadu 147 | [5 empty] | 0 |  |  |  | 0 | STA | 0 | 0 | 0 | 0 | 0 | 0 | 0 | 0 | 0 | 0 | 0 | 0 |  |  | 1 |  | IMPORT | {f3d82fa0-2d6d-473c-a427-ce5afc05e52c} | {a1c8e550-b60e-4b19-a93a-65225b4d1dc5} | 803 2 | 1

## 001 - Úspory energie v by...
| List obsahuje: |  | 1) Krycí list soupisu | 2) Rekapitulace |  |  | 3) Soupis prací | Zpět na list: | Rekapitulace stavby
{f3d82fa0-2d6d-473c-a427-ce5afc05e52c}
1
| KRYCÍ LIST SOUPISU | [8 empty] | v --- níže se nacházejí doplnkové a pomocné údaje k sestavám --- v | [8 empty] | False
Stavba:
Úspory energie v bytovém domě ve Frýdku - Místku - část 1- 17.listopadu 147 - výtah
Objekt:
001 - Úspory energie v bytovém domě ve Frýdku - Místku - část 1- 17.listopadu 147
| KSO: |  | 803 2 |  |  | CC-CZ:
| Místo: |  | Frýdek-Místek |  |  | Datum: | 19.5.2016
| Zadavatel: |  |  |  |  | IČ:
|  | Statutární Město Frýdek - Místek |  |  |  | DIČ:
| Uchazeč: |  |  |  |  | IČ:
DIČ:
| Projektant: |  |  |  |  | IČ:
|  | ATRIS s.r.o. |  |  |  | DIČ:
Poznámka:
| Cena bez DPH | [5 empty] | 0
|  |  | Základ daně |  |  | Sazba daně | Výše daně
| DPH | základní | 0 |  |  | 21% | 0
|  | snížená | 0 |  |  | 15% | 0
|  | zákl. přenesená | 0 |  |  | 21% | 0
|  | sníž. přenesená | 0 |  |  | 15% | 0
|  | nulová | 0 |  |  | 0% | 0
| Cena s DPH |  |  | v | CZK |  | 0
REKAPITULACE ČLENĚNÍ SOUPISU PRACÍ
Stavba:
Úspory energie v bytovém domě ve Frýdku - Místku - část 1- 17.listopadu 147 - výtah
Objekt:
001 - Úspory energie v bytovém domě ve Frýdku - Místku - část 1- 17.listopadu 147
Místo: |  |  | Frýdek-Místek |  |  | Datum: | 19.5.2016
Zadavatel: |  |  | Statutární Město Frýdek - Místek |  |  | Projektant: | ATRIS s.r.o.
Uchazeč:
Kód dílu - Popis | [6 empty] | Cena celkem [CZK]
Náklady soupisu celkem | [6 empty] | 0 | [12 empty] | -1
| HSV - Práce a dodávky HSV | [5 empty] | 0
| 1 - Zemní práce | [5 empty] | 0
| 2 - Zakládání | [5 empty] | 0
| 3 - Svislé a kompletní konstrukce | [5 empty] | 0
| 4 - Vodorovné konstrukce | [5 empty] | 0
| 5 - Komunikace | [5 empty] | 0
| 6 - Úpravy povrchů, podlahy a osazování výplní | [5 empty] | 0
| 9 - Ostatní konstrukce a práce, bourání | [5 empty] | 0
| 96 - Bourání konstrukcí | [5 empty] | 0
| 99 - Přesun hmot | [5 empty] | 0
| 997 - Přesun sutě | [5 empty] | 0
| PSV - Práce a dodávky PSV | [5 empty] | 0
| 711 - Izolace proti vodě, vlhkosti a plynům | [5 empty] | 0
| 712 - Povlakové krytiny | [5 empty] | 0
| 713 - Izolace tepelné | [5 empty] | 0
| 735 - Ústřední vytápění - otopná tělesa | [5 empty] | 0
| 763 - Konstrukce suché výstavby | [5 empty] | 0
| 764 - Konstrukce klempířské | [5 empty] | 0
| 766 - Konstrukce truhlářské | [5 empty] | 0
| 767 - Konstrukce zámečnické | [5 empty] | 0
| 771 - Podlahy z dlaždic | [5 empty] | 0
| 776 - Podlahy povlakové | [5 empty] | 0
| 783 - Dokončovací práce - nátěry | [5 empty] | 0
| 784 - Dokončovací práce - malby | [5 empty] | 0
| M - Práce a dodávky M | [5 empty] | 0
| 21-M - Elektromontáže | [5 empty] | 0
SOUPIS PRACÍ
Stavba:
Úspory energie v bytovém domě ve Frýdku - Místku - část 1- 17.listopadu 147 - výtah
Objekt:
001 - Úspory energie v bytovém domě ve Frýdku - Místku - část 1- 17.listopadu 147
Místo: |  |  | Frýdek-Místek |  |  | Datum: | 19.5.2016
Zadavatel: |  |  | Statutární Město Frýdek - Místek |  |  | Projektant: | ATRIS s.r.o.
Uchazeč:
PČ | Typ | Kód | Popis | MJ | Množství | J.cena [CZK] | Cena celkem [CZK] | Cenová soustava |  | Poznámka | DPH | J. Nh [h] | Nh celkem [h] | J. hmotnost [t] | Hmotnost celkem [t] | J. suť [t] | Suť Celkem [t]
Náklady soupisu celkem | [6 empty] | 0 | [5 empty] | 0 |  | 328.1718 |  | 27.5904 |  | D | -1 | [10 empty] | 0
| D | HSV | Práce a dodávky HSV |  |  |  | 0 | [5 empty] | 0 |  | 326.1071 |  | 27.5904 | 1 | D | 0 |  |  |  | ROZPOCET | [6 empty] | 0
| D | 1 | Zemní práce |  |  |  | 0 | [5 empty] | 0 |  | 0.00016 |  | 0 | 1 | D | 1 |  |  |  | ROZPOCET | [6 empty] | 0
1 | K | 111201101 | Odstranění křovin a stromů průměru kmene do 100 mm i s kořeny z celkové plochy do 1000 m2 | m2 | 20 |  | 0 | CS ÚRS 2016 01 |  |  | snížená |  | 0 | 0 | 0 | 0 | 0 | 4 | K | 2 |  |  |  | ROZPOCET | 0 | 0 | 0 | 0 | 0 | 2 | 0 | 4 | -930951742
2 | K | 112101102 | Kácení stromů listnatých D kmene do 500 mm | kus | 2 |  | 0 | CS ÚRS 2016 01 |  |  | snížená |  | 0 | 0 | 0 | 0 | 0 | 4 | K | 2 |  |  |  | ROZPOCET | 0 | 0 | 0 | 0 | 0 | 2 | 0 | 4 | 366541702
3 | K | 112201102 | Odstranění pařezů D do 500 mm | kus | 2 |  | 0 | CS ÚRS 2016 01 |  |  | snížená |  | 0 | 8e-05 | 0.00016 | 0 | 0 | 4 | K | 2 |  |  |  | ROZPOCET | 0 | 0 | 0 | 0 | 0 | 2 | 0 | 4 | -810585562
4 | K | 121112111 | Sejmutí ornice tl vrstvy do 150 mm ručně s vodorovným přemístěním do 50 m | m3 | 19.2 |  | 0 | CS ÚRS 2016 01 |  |  | snížená |  | 0 | 0 | 0 | 0 | 0 | 4 | K | 2 |  |  |  | ROZPOCET | 0 | 0 | 0 | 0 | 0 | 2 | 0 | 4 | -730153674
| VV |  | viz.v.č D.1.1.b)01- st. travnatá plocha | [15 empty] | VV | 2 | 1 | True | 0 | ROZPOCET
| VV |  | 128*0,15 |  | 19.2 | [13 empty] | VV | 2 | 2 | True | 0 | ROZPOCET
| VV |  | Součet |  | 19.2 | [13 empty] | VV | 2 | 4 | True | 1 | ROZPOCET
5 | K | 122301101 | Odkopávky a prokopávky nezapažené v hornině tř. 4 objem do 100 m3 | m3 | 16.831 |  | 0 | CS ÚRS 2016 01 |  |  | snížená |  | 0 | 0 | 0 | 0 | 0 | 4 | K | 2 |  |  |  | ROZPOCET | 0 | 0 | 0 | 0 | 0 | 2 | 0 | 4 | 575056358
| VV |  | "viz.v.č D.1.1.b)09-pro nový chodník a palisády " | [15 empty] | VV | 2 | 1 | True | 0 | ROZPOCET
| VV |  | 12,35*0,25*0,35+63*0,25 |  | 16.831 | [13 empty] | VV | 2 | 2 | True | 0 | ROZPOCET
| VV |  | Součet |  | 16.831 | [13 empty] | VV | 2 | 4 | True | 1 | ROZPOCET
6 | K | 122301109 | Příplatek za lepivost u odkopávek nezapažených v hornině tř. 4 | m3 | 16.831 |  | 0 | CS ÚRS 2016 01 |  |  | snížená |  | 0 | 0 | 0 | 0 | 0 | 4 | K | 2 |  |  |  | ROZPOCET | 0 | 0 | 0 | 0 | 0 | 2 | 0 | 4 | 1626783599
7 | K | 131303101 | Hloubení jam ručním nebo pneum nářadím v soudržných horninách tř. 4 | m3 | 176.468 |  | 0 | CS ÚRS 2016 01 |  |  | snížená |  | 0 | 0 | 0 | 0 | 0 | 4 | K | 2 |  |  |  | ROZPOCET | 0 | 0 | 0 | 0 | 0 | 2 | 0 | 4 | 1241341364
| VV |  | "viz VS-292-1605-03 základové konstrukce | [15 empty] | VV | 2 | 1 | True | 0 | ROZPOCET
| VV |  | (6,25+1,5)*(5,1+1,5)*(4,95-1,5) |  | 176.468 | [13 empty] | VV | 2 | 2 | True | 0 | ROZPOCET
| VV |  | Součet |  | 176.468 | [13 empty] | VV | 2 | 4 | True | 1 | ROZPOCET
8 | K | 131303109 | Příplatek za lepivost u hloubení jam ručním nebo pneum nářadím v hornině tř. 4 | m3 | 176.468 |  | 0 | CS ÚRS 2016 01 |  |  | snížená |  | 0 | 0 | 0 | 0 | 0 | 4 | K | 2 |  |  |  | ROZPOCET | 0 | 0 | 0 | 0 | 0 | 2 | 0 | 4 | -93244154
9 | K | 132301401 | Hloubená vykopávka pod základy v hornině tř. 4 | m3 | 3.874 |  | 0 | CS ÚRS 2016 01 |  |  | snížená |  | 0 | 0 | 0 | 0 | 0 | 4 | K | 2 |  |  |  | ROZPOCET | 0 | 0 | 0 | 0 | 0 | 2 | 0 | 4 | -1279822701
| VV |  | podbetonování st. základů | [15 empty] | VV | 2 | 1 | True | 0 | ROZPOCET
| VV |  | 3,55*0,56*1,52+0,651*0,7*1,52+0,15*0,7*1,52 |  | 3.874 | [13 empty] | VV | 2 | 2 | True | 0 | ROZPOCET
| VV |  | Součet |  | 3.874 | [13 empty] | VV | 2 | 4 | True | 1 | ROZPOCET
10 | K | 162201211 | Vodorovné přemístění výkopku z horniny tř. 1 až 4 stavebním kolečkem do 10 m | m3 | 83.681 |  | 0 | CS ÚRS 2016 01 |  |  | snížená |  | 0 | 0 | 0 | 0 | 0 | 4 | K | 2 |  |  |  | ROZPOCET | 0 | 0 | 0 | 0 | 0 | 2 | 0 | 4 | -1744741660
| VV |  | "viz. pol. výkopu"3,874+2+77,807 |  | 83.681 | [13 empty] | VV | 2 | 2 | True | 1 | ROZPOCET
11 | K | 162201219 | Příplatek k vodorovnému přemístění výkopku z horniny tř. 1 až 4 stavebním kolečkem ZKD 10 m | m3 | 418.405 |  | 0 | CS ÚRS 2016 01 |  |  | snížená |  | 0 | 0 | 0 | 0 | 0 | 4 | K | 2 |  |  |  | ROZPOCET | 0 | 0 | 0 | 0 | 0 | 2 | 0 | 4 | 723661936
| VV |  | do 60m | [15 empty] | VV | 2 | 1 | True | 0 | ROZPOCET
| VV |  | 83,681*5 |  | 418.405 | [13 empty] | VV | 2 | 2 | True | 0 | ROZPOCET
| VV |  | Součet |  | 418.405 | [13 empty] | VV | 2 | 4 | True | 1 | ROZPOCET
12 | K | 162701105 | Vodorovné přemístění do 10000 m výkopku/sypaniny z horniny tř. 1 až 4 | m3 | 83.681 |  | 0 | CS ÚRS 2016 01 |  |  | snížená |  | 0 | 0 | 0 | 0 | 0 | 4 | K | 2 |  |  |  | ROZPOCET | 0 | 0 | 0 | 0 | 0 | 2 | 0 | 4 | 271102390
13 | K | 162701109 | Příplatek k vodorovnému přemístění výkopku/sypaniny z horniny tř. 1 až 4 ZKD 1000 m přes 10000 m | m3 | 418.405 |  | 0 | CS ÚRS 2016 01 |  |  | snížená |  | 0 | 0 | 0 | 0 | 0 | 4 | K | 2 |  |  |  | ROZPOCET | 0 | 0 | 0 | 0 | 0 | 2 | 0 | 4 | 762598460
| VV |  | do 15 km | [15 empty] | VV | 2 | 1 | True | 0 | ROZPOCET
| VV |  | 83,681*5 |  | 418.405 | [13 empty] | VV | 2 | 2 | True | 0 | ROZPOCET
| VV |  | Součet |  | 418.405 | [13 empty] | VV | 2 | 4 | True | 1 | ROZPOCET
14 | K | 167101101 | Nakládání výkopku z hornin tř. 1 až 4 do 100 m3 | m3 | 83.681 |  | 0 | CS ÚRS 2016 01 |  |  | snížená |  | 0 | 0 | 0 | 0 | 0 | 4 | K | 2 |  |  |  | ROZPOCET | 0 | 0 | 0 | 0 | 0 | 2 | 0 | 4 | 408102274
15 | K | 171201201 | Uložení sypaniny na skládky | m3 | 83.681 |  | 0 | CS ÚRS 2016 01 |  |  | snížená |  | 0 | 0 | 0 | 0 | 0 | 4 | K | 2 |  |  |  | ROZPOCET | 0 | 0 | 0 | 0 | 0 | 2 | 0 | 4 | 763769072
16 | K | 171201211 | Poplatek za uložení odpadu ze sypaniny na skládce (skládkovné) | t | 150.626 |  | 0 | CS ÚRS 2016 01 |  |  | snížená |  | 0 | 0 | 0 | 0 | 0 | 4 | K | 2 |  |  |  | ROZPOCET | 0 | 0 | 0 | 0 | 0 | 2 | 0 | 4 | 400914910
| VV |  | 83,681*1,8 |  | 150.626 | [13 empty] | VV | 2 | 2 | True | 0 | ROZPOCET
| VV |  | Součet |  | 150.626 | [13 empty] | VV | 2 | 4 | True | 1 | ROZPOCET
17 | K | 174101102 | Zásyp v uzavřených prostorech sypaninou se zhutněním | m3 | 98.661 |  | 0 | CS ÚRS 2016 01 |  |  | snížená |  | 0 | 0 | 0 | 0 | 0 | 4 | K | 2 |  |  |  | ROZPOCET | 0 | 0 | 0 | 0 | 0 | 2 | 0 | 4 | 1940190902
| VV |  | "viz VS-292-1605-03 základové konstrukce | [15 empty] | VV | 2 | 1 | True | 0 | ROZPOCET
| VV |  | "výkop" (6,25+1,5)*(5,1+1,5)*(4,95-1,5) |  | 176.468 | [13 empty] | VV | 2 | 2 | True | 0 | ROZPOCET
| VV |  | "objem hlavní jámy" -3,56*3,85*(4,95-1,5) |  | -47.286 | [13 empty] | VV | 2 | 2 | True | 0 | ROZPOCET
| VV |  | "objem vedlejších základů" -(6,10*1,25+1,95*3,8)*(3,53-1,5) |  | -30.521 | [13 empty] | VV | 2 | 2 | True | 0 | ROZPOCET
| VV |  | Součet |  | 98.661 | [13 empty] | VV | 2 | 4 | True | 1 | ROZPOCET
| D | 2 | Zakládání |  |  |  | 0 | [5 empty] | 0 |  | 46.6413 |  | 0 | 1 | D | 1 |  |  |  | ROZPOCET | [6 empty] | 0
18 | K | 273313311 | Základové desky z betonu tř. C 8/10 | m3 | 2.013 |  | 0 | CS ÚRS 2016 01 |  |  | snížená |  | 0 | 2.2563 | 4.542 | 0 | 0 | 4 | K | 2 |  |  |  | ROZPOCET | 0 | 0 | 0 | 0 | 0 | 2 | 0 | 4 | -205584744
| VV |  | "viz VS-292-1605-03 základové konstrukce | [15 empty] | VV | 2 | 1 | True | 0 | ROZPOCET
| VV |  | "podkladní pod deskou" 3,0*3,8*0,1 |  | 1.14 | [13 empty] | VV | 2 | 2 | True | 0 | ROZPOCET
| VV |  | "podkladní pod pásy" (16,41-2,96-0,8-3,92)*0,1 |  | 0.873 | [13 empty] | VV | 2 | 2 | True | 0 | ROZPOCET
| VV |  | Součet |  | 2.013 | [13 empty] | VV | 2 | 4 | True | 1 | ROZPOCET
19 | K | 273322511 | Základové desky ze ŽB se zvýšenými nároky na prostředí tř. C 25/30 | m3 | 5.904 |  | 0 | CS ÚRS 2016 01 |  |  | snížená |  | 0 | 2.4533 | 14.4842 | 0 | 0 | 4 | K | 2 |  |  |  | ROZPOCET | 0 | 0 | 0 | 0 | 0 | 2 | 0 | 4 | -768285848
| VV |  | "viz VS-292-1605-03 základové konstrukce | [15 empty] | VV | 2 | 1 | True | 0 | ROZPOCET
| VV |  | "deska hlavní" 14,76*(4,85-4,45) |  | 5.904 | [13 empty] | VV | 2 | 2 | True | 0 | ROZPOCET
| VV |  | Součet |  | 5.904 | [13 empty] | VV | 2 | 4 | True | 1 | ROZPOCET
20 | K | 273351215 | Zřízení bednění stěn základových desek | m2 | 5.773 |  | 0 | CS ÚRS 2016 01 |  |  | snížená |  | 0 | 0.00103 | 0.0059462 | 0 | 0 | 4 | K | 2 |  |  |  | ROZPOCET | 0 | 0 | 0 | 0 | 0 | 2 | 0 | 4 | -487647754
| VV |  | "viz VS-292-1605-03 základové konstrukce | [15 empty] | VV | 2 | 1 | True | 0 | ROZPOCET
| VV |  | "podkladní deska pod deskou" (3,0*2+3,8)*(4,95-4,85) |  | 0.98 | [13 empty] | VV | 2 | 2 | True | 0 | ROZPOCET
| VV |  | "podkladní deska pod pásy" (16,41-2,96-0,8-3,92)*0,1 |  | 0.873 | [13 empty] | VV | 2 | 2 | True | 0 | ROZPOCET
| VV |  | "deska hlavní" (3,0*2+3,8)*(4,85-4,45) |  | 3.92 | [13 empty] | VV | 2 | 2 | True | 0 | ROZPOCET
| VV |  | Součet |  | 5.773 | [13 empty] | VV | 2 | 4 | True | 1 | ROZPOCET
21 | K | 273351216 | Odstranění bednění stěn základových desek | m2 | 5.773 |  | 0 | CS ÚRS 2016 01 |  |  | snížená |  | 0 | 0 | 0 | 0 | 0 | 4 | K | 2 |  |  |  | ROZPOCET | 0 | 0 | 0 | 0 | 0 | 2 | 0 | 4 | -891157567
| VV |  | "viz zřízení bednění desek" 5,773 |  | 5.773 | [13 empty] | VV | 2 | 2 | True | 1 | ROZPOCET
22 | K | 273361821 | Výztuž základových desek betonářskou ocelí 10 505 (R) | t | 2.97 |  | 0 | CS ÚRS 2016 01 |  |  | snížená |  | 0 | 1.0602 | 3.1487 | 0 | 0 | 4 | K | 2 |  |  |  | ROZPOCET | 0 | 0 | 0 | 0 | 0 | 2 | 0 | 4 | -806414480
| VV |  | "výztuž výtah"2,97 |  | 2.97 | [13 empty] | VV | 2 | 2 | True | 1 | ROZPOCET
23 | K | 274322511 | Základové pasy ze ŽB se zvýšenými nároky na prostředí tř. C 25/30 | m3 | 4.655 |  | 0 | CS ÚRS 2016 01 |  |  | snížená |  | 0 | 2.4533 | 11.4201 | 0 | 0 | 4 | K | 2 |  |  |  | ROZPOCET | 0 | 0 | 0 | 0 | 0 | 2 | 0 | 4 | -1558995270
| VV |  | "viz VS-292-1605-03 základové konstrukce | [15 empty] | VV | 2 | 1 | True | 0 | ROZPOCET
| VV |  | "šachta" (2,25+3,25)*0,3*(4,45-3,08)+2,85*0,3*(4,45-1,65) |  | 4.655 | [13 empty] | VV | 2 | 2 | True | 0 | ROZPOCET
| VV |  | Součet |  | 4.655 | [13 empty] | VV | 2 | 4 | True | 1 | ROZPOCET
24 | K | 274351215 | Zřízení bednění stěn základových pasů | m2 | 15.21 |  | 0 | CS ÚRS 2016 01 |  |  | snížená |  | 0 | 0.00103 | 0.015666 | 0 | 0 | 4 | K | 2 |  |  |  | ROZPOCET | 0 | 0 | 0 | 0 | 0 | 2 | 0 | 4 | -1064560152
| VV |  | "viz VS-292-1605-03 základové konstrukce | [15 empty] | VV | 2 | 1 | True | 0 | ROZPOCET
| VV |  | "pás" 28,6*(3,43-2,98) |  | 12.87 | [13 empty] | VV | 2 | 2 | True | 0 | ROZPOCET
| VV |  | "pás" (0,5+0,5)*2*(4,15-2,98) |  | 2.34 | [13 empty] | VV | 2 | 2 | True | 0 | ROZPOCET
| VV |  | Součet |  | 15.21 | [13 empty] | VV | 2 | 4 | True | 1 | ROZPOCET
25 | K | 274351216 | Odstranění bednění stěn základových pasů | m2 | 15.21 |  | 0 | CS ÚRS 2016 01 |  |  | snížená |  | 0 | 0 | 0 | 0 | 0 | 4 | K | 2 |  |  |  | ROZPOCET | 0 | 0 | 0 | 0 | 0 | 2 | 0 | 4 | 677057902
| VV |  | "viz zřízení bednění pásů" 15,21 |  | 15.21 | [13 empty] | VV | 2 | 2 | True | 1 | ROZPOCET
26 | K | 274361821 | Výztuž základových pásů betonářskou ocelí 10 505 (R) | t | 1.576 |  | 0 | CS ÚRS 2016 01 |  |  | snížená |  | 0 | 1.0602 | 1.6708 | 0 | 0 | 4 | K | 2 |  |  |  | ROZPOCET | 0 | 0 | 0 | 0 | 0 | 2 | 0 | 4 | 1863179757
| VV |  | "viz. statická část " 1,43281*1,1 |  | 1.576 | [13 empty] | VV | 2 | 2 | True | 1 | ROZPOCET
27 | K | 279311115 | Postupné podbetonování základového zdiva prostým betonem tř. C 20/25 | m3 | 4.628 |  | 0 | CS ÚRS 2016 01 |  |  | snížená |  | 0 | 2.4533 | 11.3538 | 0 | 0 | 4 | K | 2 |  |  |  | ROZPOCET | 0 | 0 | 0 | 0 | 0 | 2 | 0 | 4 | -1998424119
| VV |  | "viz VS-292-1605-03 základové konstrukce | [15 empty] | VV | 2 | 1 | True | 0 | ROZPOCET
| VV |  | 4,35*0,7*(4,95-3,43) |  | 4.628 | [13 empty] | VV | 2 | 2 | True | 0 | ROZPOCET
| VV |  | Součet |  | 4.628 | [13 empty] | VV | 2 | 4 | True | 1 | ROZPOCET
| D | 3 | Svislé a kompletní konstrukce |  |  |  | 0 | [5 empty] | 0 |  | 142.0919 |  | 0 | 1 | D | 1 |  |  |  | ROZPOCET | [6 empty] | 0
28 | K | 311238116 | Zdivo nosné vnitřní z ker. tvárnic tl 300 mm pevnosti P 15 na MVC | m2 | 418.503 |  | 0 | CS ÚRS 2016 01 |  |  | snížená |  | 0 | 0.30381 | 127.1454 | 0 | 0 | 4 | K | 2 |  |  |  | ROZPOCET | 0 | 0 | 0 | 0 | 0 | 2 | 0 | 4 | 603323282
| VV |  | "viz D.1.1b)-09 PŮDORYS 1.PP NS do výšky -0,100 | [15 empty] | VV | 2 | 1 | True | 0 | ROZPOCET
| VV |  | (1,2+6,15+1,2+1,2+1,3)*(2,98-0,1) |  | 31.824 | [13 empty] | VV | 2 | 2 | True | 0 | ROZPOCET
| VV |  | "výtah" (1,2+2,55+3,75)*(4,45-0,1) |  | 32.625 | [13 empty] | VV | 2 | 2 | True | 0 | ROZPOCET
| VV |  | "výtah" (2,85)*(1,65-0,1) |  | 4.418 | [13 empty] | VV | 2 | 2 | True | 0 | ROZPOCET
| VV |  | "strojovna" (1,7+2,95+2,0+3,25)*(2,98-0,1) |  | 28.512 | [13 empty] | VV | 2 | 2 | True | 0 | ROZPOCET
| VV |  | "zazdívka" 0,6*0,45 |  | 0.27 | [13 empty] | VV | 2 | 2 | True | 0 | ROZPOCET
| VV |  | "otvory" -(3,5*2,4+1,3*2,15+1,37*2,28+0,25*0,3+1,07*2,13+0,3*0,3*+0,25*0,25+0,6*0,6) |  | -17.038 | [13 empty] | VV | 2 | 2 | True | 0 | ROZPOCET
| VV |  | Mezisoučet |  | 80.611 | [13 empty] | VV | 2 | 3 | True | 0 | ROZPOCET
| VV |  | "viz D.1.1b)-10 PŮDORYS 1.NP NS do výšky +2,800 | [15 empty] | VV | 2 | 1 | True | 0 | ROZPOCET
| VV |  | (4,85*2+1,2*2+2,85+2,95*2)*(2,8-0,1) |  | 56.295 | [13 empty] | VV | 2 | 2 | True | 0 | ROZPOCET
| VV |  | "otvory" -(3,5*2,4+1,05*2,35+1,07*2,13) |  | -13.147 | [13 empty] | VV | 2 | 2 | True | 0 | ROZPOCET
| VV |  | "dozdívka ostění" (0,325+0,675)*(2,8-0,1) |  | 2.7 | [13 empty] | VV | 2 | 2 | True | 0 | ROZPOCET
| VV |  | Mezisoučet |  | 45.848 | [13 empty] | VV | 2 | 3 | True | 0 | ROZPOCET
| VV |  | "viz D.1.1b)-11 PŮDORYS 2-4.NP NS do výšky +11,500 | [15 empty] | VV | 2 | 1 | True | 0 | ROZPOCET
| VV |  | (4,85*2+1,2*2+2,85+2,95*2)*(11,5-2,8) |  | 181.395 | [13 empty] | VV | 2 | 2 | True | 0 | ROZPOCET
| VV |  | "otvory" -(3,5*2,4+1,07*2,13+1,2*1,5)*3 |  | -37.437 | [13 empty] | VV | 2 | 2 | True | 0 | ROZPOCET
| VV |  | "dozdívka ostění" (0,325+0,675)*(2,8-0,1)*3 |  | 8.1 | [13 empty] | VV | 2 | 2 | True | 0 | ROZPOCET
| VV |  | Mezisoučet |  | 152.058 | [13 empty] | VV | 2 | 3 | True | 0 | ROZPOCET
| VV |  | "viz D.1.1b)-12 PŮDORYS 5.NP NS | [15 empty] | VV | 2 | 1 | True | 0 | ROZPOCET
| VV |  | (4,85*2+1,2*2+2,85+2,95*2)*(11,5-2,8) |  | 181.395 | [13 empty] | VV | 2 | 2 | True | 0 | ROZPOCET
| VV |  | "otvory" -(3,5*2,4+1,975*2,28+1,2*1,5)*3 |  | -44.109 | [13 empty] | VV | 2 | 2 | True | 0 | ROZPOCET
| VV |  | "dozdívka ostění" (0,325+0,675)*(2,8-0,1) |  | 2.7 | [13 empty] | VV | 2 | 2 | True | 0 | ROZPOCET
| VV |  | Mezisoučet |  | 139.986 | [13 empty] | VV | 2 | 3 | True | 0 | ROZPOCET
| VV |  | Součet |  | 418.503 | [13 empty] | VV | 2 | 4 | True | 1 | ROZPOCET
29 | K | 311272411 | Zdivo nosné tl 375 mm z pórobetonových přesných hladkých tvárnic hmotnosti 400 kg/m3 | m3 | 1.232 |  | 0 | CS ÚRS 2016 01 |  |  | snížená |  | 0 | 0.56423 | 0.69513 | 0 | 0 | 4 | K | 2 |  |  |  | ROZPOCET | 0 | 0 | 0 | 0 | 0 | 2 | 0 | 4 | -1611205077
| VV |  | viz.v.č D.1.1.b)08-14 - dozdívky ostění | [15 empty] | VV | 2 | 1 | True | 0 | ROZPOCET
| VV |  | 0,6*0,6*0,375 |  | 0.135 | [13 empty] | VV | 2 | 2 | True | 0 | ROZPOCET
| VV |  | (0,675*2,6*0,375+0,325*2,6*0,375)*3*0,375 |  | 1.097 | [13 empty] | VV | 2 | 2 | True | 0 | ROZPOCET
| VV |  | Součet |  | 1.232 | [13 empty] | VV | 2 | 4 | True | 1 | ROZPOCET
30 | K | 317168132 | Překlad keramický vysoký v 23,8 cm dl 150 cm | kus | 20 |  | 0 | CS ÚRS 2016 01 |  |  | snížená |  | 0 | 0.05563 | 1.1126 | 0 | 0 | 4 | K | 2 |  |  |  | ROZPOCET | 0 | 0 | 0 | 0 | 0 | 2 | 0 | 4 | 2050009449
| VV |  | "viz D.1.1b)-18 VÝPIS PRVKŮ překlady | [15 empty] | VV | 2 | 1 | True | 0 | ROZPOCET
| VV |  | "b - 1np" 1*4 |  | 4 | [13 empty] | VV | 2 | 2 | True | 0 | ROZPOCET
| VV |  | "b - 2np až 4np" 1*3*4 |  | 12 | [13 empty] | VV | 2 | 2 | True | 0 | ROZPOCET
| VV |  | "b - 5np" 1*4 |  | 4 | [13 empty] | VV | 2 | 2 | True | 0 | ROZPOCET
| VV |  | Součet |  | 20 | [13 empty] | VV | 2 | 4 | True | 1 | ROZPOCET
31 | K | 317168133 | Překlad keramický vysoký v 23,8 cm dl 175 cm | kus | 28 |  | 0 | CS ÚRS 2016 01 |  |  | snížená |  | 0 | 0.06481 | 1.8147 | 0 | 0 | 4 | K | 2 |  |  |  | ROZPOCET | 0 | 0 | 0 | 0 | 0 | 2 | 0 | 4 | 646425017
| VV |  | "viz D.1.1b)-18 VÝPIS PRVKŮ překlady | [15 empty] | VV | 2 | 1 | True | 0 | ROZPOCET
| VV |  | "a - 1pp" 3*4 |  | 12 | [13 empty] | VV | 2 | 2 | True | 0 | ROZPOCET
| VV |  | "a - 1np" 1*4 |  | 4 | [13 empty] | VV | 2 | 2 | True | 0 | ROZPOCET
| VV |  | "a - 2np až 4np" 1*3*4 |  | 12 | [13 empty] | VV | 2 | 2 | True | 0 | ROZPOCET
| VV |  | Součet |  | 28 | [13 empty] | VV | 2 | 4 | True | 1 | ROZPOCET
32 | K | 317168136 | Překlad keramický vysoký v 23,8 cm dl 250 cm | kus | 4 |  | 0 | CS ÚRS 2016 01 |  |  | snížená |  | 0 | 0.09285 | 0.3714 | 0 | 0 | 4 | K | 2 |  |  |  | ROZPOCET | 0 | 0 | 0 | 0 | 0 | 2 | 0 | 4 | -747687737
| VV |  | "viz D.1.1b)-18 VÝPIS PRVKŮ překlady | [15 empty] | VV | 2 | 1 | True | 0 | ROZPOCET
| VV |  | "c - 5np" 1*4 |  | 4 | [13 empty] | VV | 2 | 2 | True | 0 | ROZPOCET
| VV |  | Součet |  | 4 | [13 empty] | VV | 2 | 4 | True | 1 | ROZPOCET
33 | K | 317941121 | Osazování ocelových válcovaných nosníků na zdivu I, IE, U, UE nebo L do č 12 | t | 0.005 |  | 0 | CS ÚRS 2016 01 |  |  | snížená |  | 0 | 0.01954 | 9.77e-05 | 0 | 0 | 4 | K | 2 |  |  |  | ROZPOCET | 0 | 0 | 0 | 0 | 0 | 2 | 0 | 4 | 822659474
| VV |  | "viz D.1.1b)-18 VÝPIS PRVKŮ překlady | [15 empty] | VV | 2 | 1 | True | 0 | ROZPOCET
| VV |  | "L50x30/5" 0,9*2*0,00296 |  | 0.005 | [13 empty] | VV | 2 | 2 | True | 0 | ROZPOCET
| VV |  | "50x20/5" 0,05*5*2*0,000785 |  | 0 | [13 empty] | VV | 2 | 2 | True | 0 | ROZPOCET
| VV |  | Součet |  | 0.005 | [13 empty] | VV | 2 | 4 | True | 1 | ROZPOCET
34 | M | 130-R1 | Profil nerovnoramenný L z konstrukční oceli válcované za tepla, EN 10056, L 50x30x5 | t | 0.006 |  | 0 |  |  |  | snížená |  | 0 | 0 | 0 | 0 | 0 | 8 | M | 2 |  |  |  | ROZPOCET | 0 | 0 | 0 | 0 | 0 | 2 | 0 | 4 | -988522376
| VV |  | "viz D.1.1b)-18 VÝPIS PRVKŮ překlady | [15 empty] | VV | 2 | 1 | True | 0 | ROZPOCET
| VV |  | "L50x30/5" 0,9*2*0,00296*1,08 |  | 0.006 | [13 empty] | VV | 2 | 2 | True | 0 | ROZPOCET
| VV |  | Součet |  | 0.006 | [13 empty] | VV | 2 | 4 | True | 1 | ROZPOCET
35 | M | 130101620 | tyč ocelová plochá, v jakosti 11 375, 20 x 5 mm | t | 0.001 |  | 0 | CS ÚRS 2016 01 |  |  | snížená |  | 0 | 1 | 0.001 | 0 | 0 | 8 | M | 2 |  |  |  | ROZPOCET | 0 | 0 | 0 | 0 | 0 | 2 | 0 | 4 | -273518918
| P |  | Poznámka k položce: Hmotnost: 0,79 kg/m | [15 empty] | P | 2
| VV |  | "viz D.1.1b)-18 VÝPIS PRVKŮ překlady | [15 empty] | VV | 2 | 1 | True | 0 | ROZPOCET
| VV |  | "50x20/5" 0,05*5*2*0,000785*1,08 |  | 0 | [13 empty] | VV | 2 | 2 | True | 0 | ROZPOCET
| VV |  | 0,001 |  | 0.001 | [13 empty] | VV | 2 | 2 | True | 0 | ROZPOCET
| VV |  | Součet |  | 0.001 | [13 empty] | VV | 2 | 4 | True | 1 | ROZPOCET
36 | K | 317941123 | Osazování ocelových válcovaných nosníků na zdivu I, IE, U, UE nebo L do č 22 | t | 0.174 |  | 0 | CS ÚRS 2016 01 |  |  | snížená |  | 0 | 0.01709 | 0.0029737 | 0 | 0 | 4 | K | 2 |  |  |  | ROZPOCET | 0 | 0 | 0 | 0 | 0 | 2 | 0 | 4 | -1352923627
| VV |  | "viz D.1.1b)-18 VÝPIS PRVKŮ překlady | [15 empty] | VV | 2 | 1 | True | 0 | ROZPOCET
| VV |  | "d" 3,9*2*0,0158 |  | 0.123 | [13 empty] | VV | 2 | 2 | True | 0 | ROZPOCET
| VV |  | "montážní otvor 1pp" 1,6*2*0,0158 |  | 0.051 | [13 empty] | VV | 2 | 2 | True | 0 | ROZPOCET
| VV |  | Součet |  | 0.174 | [13 empty] | VV | 2 | 4 | True | 1 | ROZPOCET
37 | M | 130107480 | ocel profilová I, v jakosti 11 375, h=160 mm | t | 0.188 |  | 0 | CS ÚRS 2016 01 |  |  | snížená |  | 0 | 1 | 0.188 | 0 | 0 | 8 | M | 2 |  |  |  | ROZPOCET | 0 | 0 | 0 | 0 | 0 | 2 | 0 | 4 | 1283152094
| P |  | Poznámka k položce: Hmotnost: 16,20 kg/m | [15 empty] | P | 2
| VV |  | "viz osazování válcovaných nosníků" 0,174*1,08 |  | 0.188 | [13 empty] | VV | 2 | 2 | True | 1 | ROZPOCET
38 | K | 339921112 | Osazování betonových palisád do betonového základu jednotlivě výšky prvku přes 0,5 do 1 m | kus | 8.2 |  | 0 | CS ÚRS 2016 01 |  |  | snížená |  | 0 | 0.06702 | 0.54956 | 0 | 0 | 4 | K | 2 |  |  |  | ROZPOCET | 0 | 0 | 0 | 0 | 0 | 2 | 0 | 4 | 1567026725
| VV |  | viz.v.č D.1.1.b)09 | [15 empty] | VV | 2 | 1 | True | 0 | ROZPOCET
| VV |  | 3,9+4,3 |  | 8.2 | [13 empty] | VV | 2 | 2 | True | 0 | ROZPOCET
| VV |  | Součet |  | 8.2 | [13 empty] | VV | 2 | 4 | True | 1 | ROZPOCET
39 | M | 592284090 | PALISÁDA betonová přírodní 16X16X60 cm | kus | 27 |  | 0 | CS ÚRS 2016 01 |  |  | snížená |  | 0 | 0.0325 | 0.8775 | 0 | 0 | 8 | M | 2 |  |  |  | ROZPOCET | 0 | 0 | 0 | 0 | 0 | 2 | 0 | 4 | -112052321
| VV |  | "viz. pol. montáže"27 |  | 27 | [13 empty] | VV | 2 | 2 | True | 0 | ROZPOCET
| VV |  | Součet |  | 27 | [13 empty] | VV | 2 | 4 | True | 1 | ROZPOCET
40 | M | 592284100 | PALISÁDA betonová přírodní 16X16X80 cm | kus | 25 |  | 0 | CS ÚRS 2016 01 |  |  | snížená |  | 0 | 0.05 | 1.25 | 0 | 0 | 8 | M | 2 |  |  |  | ROZPOCET | 0 | 0 | 0 | 0 | 0 | 2 | 0 | 4 | -1448989506
| VV |  | "viz. pol. montáže "25 |  | 25 | [13 empty] | VV | 2 | 2 | True | 0 | ROZPOCET
| VV |  | Součet |  | 25 | [13 empty] | VV | 2 | 4 | True | 1 | ROZPOCET
41 | K | 339921113 | Osazování betonových palisád do betonového základu jednotlivě výšky prvku přes 1 do 1,5 m | kus | 10.5 |  | 0 | CS ÚRS 2016 01 |  |  | snížená |  | 0 | 0.08266 | 0.86793 | 0 | 0 | 4 | K | 2 |  |  |  | ROZPOCET | 0 | 0 | 0 | 0 | 0 | 2 | 0 | 4 | -1029898129
| VV |  | viz.v.č D.1.1.b)09 | [15 empty] | VV | 2 | 1 | True | 0 | ROZPOCET
| VV |  | 10,5 |  | 10.5 | [13 empty] | VV | 2 | 2 | True | 0 | ROZPOCET
| VV |  | Součet |  | 10.5 | [13 empty] | VV | 2 | 4 | True | 1 | ROZPOCET
42 | M | 592284110 | PALISÁDA betonová přírodní 16X16X120 cm | kus | 66 |  | 0 | CS ÚRS 2016 01 |  |  | snížená |  | 0 | 0.063 | 4.158 | 0 | 0 | 8 | M | 2 |  |  |  | ROZPOCET | 0 | 0 | 0 | 0 | 0 | 2 | 0 | 4 | -1477284944
| VV |  | "viz. pol. montáže"66 |  | 66 | [13 empty] | VV | 2 | 2 | True | 0 | ROZPOCET
| VV |  | Součet |  | 66 | [13 empty] | VV | 2 | 4 | True | 1 | ROZPOCET
43 | K | 346244381 | Plentování jednostranné v do 200 mm válcovaných nosníků cihlami | m2 | 1.728 |  | 0 | CS ÚRS 2016 01 |  |  | snížená |  | 0 | 0.17818 | 0.3079 | 0 | 0 | 4 | K | 2 |  |  |  | ROZPOCET | 0 | 0 | 0 | 0 | 0 | 2 | 0 | 4 | -817018648
| VV |  | "viz D.1.1b)-09 PŮDORYS 1.PP NS | [15 empty] | VV | 2 | 1 | True | 0 | ROZPOCET
| VV |  | 3,9*0,16*2 |  | 1.248 | [13 empty] | VV | 2 | 2 | True | 0 | ROZPOCET
| VV |  | 1,5*0,16*2 |  | 0.48 | [13 empty] | VV | 2 | 2 | True | 0 | ROZPOCET
| VV |  | Součet |  | 1.728 | [13 empty] | VV | 2 | 4 | True | 1 | ROZPOCET
44 | K | 346244821 | Přizdívky izolační tl 140 mm z cihel dl 290 mm pevnosti P 20 na MC 10 | m2 | 9.375 |  | 0 | CS ÚRS 2016 01 |  |  | snížená |  | 0 | 0.2933 | 2.7497 | 0 | 0 | 4 | K | 2 |  |  |  | ROZPOCET | 0 | 0 | 0 | 0 | 0 | 2 | 0 | 4 | -525321355
| VV |  | "viz D.1.1b)-09 PŮDORYS 1.PP NS | [15 empty] | VV | 2 | 1 | True | 0 | ROZPOCET
| VV |  | (3,55+2,7)*1,5 |  | 9.375 | [13 empty] | VV | 2 | 2 | True | 0 | ROZPOCET
| VV |  | Součet |  | 9.375 | [13 empty] | VV | 2 | 4 | True | 1 | ROZPOCET
| D | 4 | Vodorovné konstrukce |  |  |  | 0 | [5 empty] | 0 |  | 56.206 |  | 0 | 1 | D | 1 |  |  |  | ROZPOCET | [6 empty] | 0
45 | K | 411321515 | Stropy deskové ze ŽB tř. C 20/25 | m3 | 7.268 |  | 0 | CS ÚRS 2016 01 |  |  | snížená |  | 0 | 2.4534 | 17.8315 | 0 | 0 | 4 | K | 2 |  |  |  | ROZPOCET | 0 | 0 | 0 | 0 | 0 | 2 | 0 | 4 | -1909413882
| VV |  | "viz D.1.1b)-14 ŘEZ A, B, C NS | [15 empty] | VV | 2 | 1 | True | 0 | ROZPOCET
| VV |  | "nástup nad 1pp" 4,25*1,2*0,15 |  | 0.765 | [13 empty] | VV | 2 | 2 | True | 0 | ROZPOCET
| VV |  | "strojovna nad 1pp" 1,7*2,95*0,15 |  | 0.752 | [13 empty] | VV | 2 | 2 | True | 0 | ROZPOCET
| VV |  | "přístavek nad 1pp" 1,0*1,2*0,15 |  | 0.18 | [13 empty] | VV | 2 | 2 | True | 0 | ROZPOCET
| VV |  | Mezisoučet |  | 1.697 | [13 empty] | VV | 2 | 3 | True | 0 | ROZPOCET
| VV |  | "nástup nad 1np-4np" 4,25*1,2*0,15*4 |  | 3.06 | [13 empty] | VV | 2 | 2 | True | 0 | ROZPOCET
| VV |  | Mezisoučet |  | 3.06 | [13 empty] | VV | 2 | 3 | True | 0 | ROZPOCET
| VV |  | "nástup nad 5np" 4,25*1,2*0,18 |  | 0.918 | [13 empty] | VV | 2 | 2 | True | 0 | ROZPOCET
| VV |  | "výtah nad 5np" 2,25*2,95*0,24 |  | 1.593 | [13 empty] | VV | 2 | 2 | True | 0 | ROZPOCET
| VV |  | Mezisoučet |  | 2.511 | [13 empty] | VV | 2 | 3 | True | 0 | ROZPOCET
| VV |  | Součet |  | 7.268 | [13 empty] | VV | 2 | 4 | True | 1 | ROZPOCET
46 | K | 411351101 | Zřízení bednění stropů deskových | m2 | 43.453 |  | 0 | CS ÚRS 2016 01 |  |  | snížená |  | 0 | 0.00215 | 0.093424 | 0 | 0 | 4 | K | 2 |  |  |  | ROZPOCET | 0 | 0 | 0 | 0 | 0 | 2 | 0 | 4 | 1127063742
| VV |  | "viz D.1.1b)-14 ŘEZ A, B, C NS | [15 empty] | VV | 2 | 1 | True | 0 | ROZPOCET
| VV |  | "nástup nad 1pp" 4,25*1,2 |  | 5.1 | [13 empty] | VV | 2 | 2 | True | 0 | ROZPOCET
| VV |  | "strojovna nad 1pp" 1,7*2,95 |  | 5.015 | [13 empty] | VV | 2 | 2 | True | 0 | ROZPOCET
| VV |  | "přístavek nad 1pp" 1,0*1,2 |  | 1.2 | [13 empty] | VV | 2 | 2 | True | 0 | ROZPOCET
| VV |  | Mezisoučet |  | 11.315 | [13 empty] | VV | 2 | 3 | True | 0 | ROZPOCET
| VV |  | "nástup nad 1np-4np" 4,25*1,2*4 |  | 20.4 | [13 empty] | VV | 2 | 2 | True | 0 | ROZPOCET
| VV |  | Mezisoučet |  | 20.4 | [13 empty] | VV | 2 | 3 | True | 0 | ROZPOCET
| VV |  | "nástup nad 5np" 4,25*1,2 |  | 5.1 | [13 empty] | VV | 2 | 2 | True | 0 | ROZPOCET
| VV |  | "výtah nad 5np" 2,25*2,95 |  | 6.638 | [13 empty] | VV | 2 | 2 | True | 0 | ROZPOCET
| VV |  | Mezisoučet |  | 11.738 | [13 empty] | VV | 2 | 3 | True | 0 | ROZPOCET
| VV |  | Součet |  | 43.453 | [13 empty] | VV | 2 | 4 | True | 1 | ROZPOCET
47 | K | 411351102 | Odstranění bednění stropů deskových | m2 | 43.453 |  | 0 | CS ÚRS 2016 01 |  |  | snížená |  | 0 | 0 | 0 | 0 | 0 | 4 | K | 2 |  |  |  | ROZPOCET | 0 | 0 | 0 | 0 | 0 | 2 | 0 | 4 | -1948127693
| VV |  | "viz zřízení bednění stropů" 43,453 |  | 43.453 | [13 empty] | VV | 2 | 2 | True | 1 | ROZPOCET
48 | K | 411354171 | Zřízení podpěrné konstrukce stropů v do 4 m pro zatížení do 5 kPa | m2 | 43.453 |  | 0 | CS ÚRS 2016 01 |  |  | snížená |  | 0 | 0.0031 | 0.1347 | 0 | 0 | 4 | K | 2 |  |  |  | ROZPOCET | 0 | 0 | 0 | 0 | 0 | 2 | 0 | 4 | 511388030
| VV |  | "viz zřízení bednění stropů" 43,453 |  | 43.453 | [13 empty] | VV | 2 | 2 | True | 1 | ROZPOCET
49 | K | 411354172 | Odstranění podpěrné konstrukce stropů v do 4 m pro zatížení do 5 kPa | m2 | 43.453 |  | 0 | CS ÚRS 2016 01 |  |  | snížená |  | 0 | 0 | 0 | 0 | 0 | 4 | K | 2 |  |  |  | ROZPOCET | 0 | 0 | 0 | 0 | 0 | 2 | 0 | 4 | -1204536279
| VV |  | "viz zřízení bednění stropů" 43,453 |  | 43.453 | [13 empty] | VV | 2 | 2 | True | 1 | ROZPOCET
50 | K | 411354183R | Příplatek k zřízení podpěrné konstrukci stropů pro zatížení do 12 kPa za výšku přes 4 do 20 m | m2 | 6.638 |  | 0 |  |  |  | snížená |  | 0 | 0.00186 | 0.012347 | 0 | 0 | 4 | K | 2 |  |  |  | ROZPOCET | 0 | 0 | 0 | 0 | 0 | 2 | 0 | 4 | -63311722
| VV |  | "viz D.1.1b)-14 ŘEZ A, B, C NS | [15 empty] | VV | 2 | 1 | True | 0 | ROZPOCET
| VV |  | "výtah nad 5np" 2,25*2,95 |  | 6.638 | [13 empty] | VV | 2 | 2 | True | 0 | ROZPOCET
| VV |  | Součet |  | 6.638 | [13 empty] | VV | 2 | 4 | True | 1 | ROZPOCET
51 | K | 411354184R | Příplatek k odstranění podpěrné konstrukci stropů pro zatížení do 12 kPa za výšku přes 4 do 6 m | m2 | 6.638 |  | 0 |  |  |  | snížená |  | 0 | 0 | 0 | 0 | 0 | 4 | K | 2 |  |  |  | ROZPOCET | 0 | 0 | 0 | 0 | 0 | 2 | 0 | 4 | -1836762333
| VV |  | "viz příplatek za zřízení podpěrné konstrukce stropů" 6,638 |  | 6.638 | [13 empty] | VV | 2 | 2 | True | 1 | ROZPOCET
52 | K | 411361821 | Výztuž stropů betonářskou ocelí 10 505 | t | 1.98 |  | 0 | CS ÚRS 2016 01 |  |  | snížená |  | 0 | 1.0552 | 2.0892 | 0 | 0 | 4 | K | 2 |  |  |  | ROZPOCET | 0 | 0 | 0 | 0 | 0 | 2 | 0 | 4 | -415872574
| VV |  | "viz. statická část " (160,14+922,01+718,09)*1,1*0,001 |  | 1.98 | [13 empty] | VV | 2 | 2 | True | 1 | ROZPOCET
53 | K | 411362021 | Výztuž stropů svařovanými sítěmi Kari | t | 0.001 |  | 0 | CS ÚRS 2016 01 |  |  | snížená |  | 0 | 1.0531 | 0.0010531 | 0 | 0 | 4 | K | 2 |  |  |  | ROZPOCET | 0 | 0 | 0 | 0 | 0 | 2 | 0 | 4 | -1516180193
| VV |  | "viz D.1.1b)-12 PŮDORYS 5.NP NS | [15 empty] | VV | 2 | 1 | True | 0 | ROZPOCET
| VV |  | "pod rozvaděč výtahu" 0,51*0,25*0,00444*1,2 |  | 0.001 | [13 empty] | VV | 2 | 2 | True | 0 | ROZPOCET
| VV |  | Součet |  | 0.001 | [13 empty] | VV | 2 | 4 | True | 1 | ROZPOCET
54 | K | 413232221 | Zazdívka zhlaví válcovaných nosníků v do 300 mm | kus | 4 |  | 0 | CS ÚRS 2016 01 |  |  | snížená |  | 0 | 0.059 | 0.236 | 0 | 0 | 4 | K | 2 |  |  |  | ROZPOCET | 0 | 0 | 0 | 0 | 0 | 2 | 0 | 4 | 917133530
| VV |  | "viz D.1.1b)-09 PŮDORYS 1.PP NS | [15 empty] | VV | 2 | 1 | True | 0 | ROZPOCET
| VV |  | 2*2 |  | 4 | [13 empty] | VV | 2 | 2 | True | 0 | ROZPOCET
| VV |  | Součet |  | 4 | [13 empty] | VV | 2 | 4 | True | 1 | ROZPOCET
55 | K | 413321515 | Nosníky ze ŽB tř. C 20/25 | m3 | 14.402 |  | 0 | CS ÚRS 2016 01 |  |  | snížená |  | 0 | 2.4534 | 35.3333 | 0 | 0 | 4 | K | 2 |  |  |  | ROZPOCET | 0 | 0 | 0 | 0 | 0 | 2 | 0 | 4 | 1775582177
| VV |  | "viz D.1.1b)-14 ŘEZ A, B, C NS | [15 empty] | VV | 2 | 1 | True | 0 | ROZPOCET
| VV |  | "nad 1pp" (6,15*2+4,85+1,2*3+2,95)*0,3*0,22+"nad otvorem" 3,5*0,3*(0,4-0,22) |  | 1.753 | [13 empty] | VV | 2 | 2 | True | 0 | ROZPOCET
| VV |  | "nad 1np až 5np" ((6,15*2+2,85+1,2*2+2,95)*0,3*0,25+"nad otvorem" 3,5*0,3*(0,4-0,22))*5 |  | 8.633 | [13 empty] | VV | 2 | 2 | True | 0 | ROZPOCET
| VV |  | "pod střechou" (6,15*2+2,85+1,2*2+2,95)*0,3*0,49 |  | 3.014 | [13 empty] | VV | 2 | 2 | True | 0 | ROZPOCET
| VV |  | "atika" (2,85+2,01+5,05*2)*0,2*0,335 |  | 1.002 | [13 empty] | VV | 2 | 2 | True | 0 | ROZPOCET
| VV |  | Součet |  | 14.402 | [13 empty] | VV | 2 | 4 | True | 1 | ROZPOCET
56 | K | 413351107 | Zřízení bednění nosníků bez podpěrné konstrukce | m2 | 105.651 |  | 0 | CS ÚRS 2016 01 |  |  | snížená |  | 0 | 0.00077 | 0.081351 | 0 | 0 | 4 | K | 2 |  |  |  | ROZPOCET | 0 | 0 | 0 | 0 | 0 | 2 | 0 | 4 | 1228914148
| VV |  | "viz D.1.1b)-14 ŘEZ A, B, C NS | [15 empty] | VV | 2 | 1 | True | 0 | ROZPOCET
| VV |  | "nad 1pp" (6,15*2+4,85+1,2*3+2,95)*0,22*2+"nad otvorem" 3,5*(0,3+(0,4-0,22)*2) |  | 12.738 | [13 empty] | VV | 2 | 2 | True | 0 | ROZPOCET
| VV |  | "nad 1np až 5np" ((6,15*2+2,85+1,2*2+2,95)*0,25*2+"nad otvorem" 3,5*(0,3+(0,4-0,22)*2))*5 |  | 62.8 | [13 empty] | VV | 2 | 2 | True | 0 | ROZPOCET
| VV |  | "pod střechou" (6,15*2+2,85+1,2*2+2,95)*0,49*2 |  | 20.09 | [13 empty] | VV | 2 | 2 | True | 0 | ROZPOCET
| VV |  | "atika" (2,85+2,01+5,05*2)*0,335*2 |  | 10.023 | [13 empty] | VV | 2 | 2 | True | 0 | ROZPOCET
| VV |  | Součet |  | 105.651 | [13 empty] | VV | 2 | 4 | True | 1 | ROZPOCET
57 | K | 413351108 | Odstranění bednění nosníků bez podpěrné konstrukce | m2 | 105.651 |  | 0 | CS ÚRS 2016 01 |  |  | snížená |  | 0 | 0 | 0 | 0 | 0 | 4 | K | 2 |  |  |  | ROZPOCET | 0 | 0 | 0 | 0 | 0 | 2 | 0 | 4 | -1400240106
| VV |  | "viz zřízení bednění nosníků" 105,651 |  | 105.651 | [13 empty] | VV | 2 | 2 | True | 1 | ROZPOCET
58 | K | 413351213 | Zřízení podpěrné konstrukce nosníků v do 4 m pro zatížení do 10 kPa | m2 | 13.86 |  | 0 | CS ÚRS 2016 01 |  |  | snížená |  | 0 | 0.0082 | 0.11365 | 0 | 0 | 4 | K | 2 |  |  |  | ROZPOCET | 0 | 0 | 0 | 0 | 0 | 2 | 0 | 4 | -1373031290
| VV |  | "viz D.1.1b)-14 ŘEZ A, B, C NS | [15 empty] | VV | 2 | 1 | True | 0 | ROZPOCET
| VV |  | "nad 1pp až 5np" "nad otvorem" 3,5*(0,3+(0,4-0,22)*2)*6 |  | 13.86 | [13 empty] | VV | 2 | 2 | True | 0 | ROZPOCET
| VV |  | Součet |  | 13.86 | [13 empty] | VV | 2 | 4 | True | 1 | ROZPOCET
59 | K | 413351214 | Odstranění podpěrné konstrukce nosníků v do 4 m pro zatížení do 10 kPa | m2 | 13.86 |  | 0 | CS ÚRS 2016 01 |  |  | snížená |  | 0 | 0 | 0 | 0 | 0 | 4 | K | 2 |  |  |  | ROZPOCET | 0 | 0 | 0 | 0 | 0 | 2 | 0 | 4 | 1005475758
| VV |  | "viz zřízení podpěrné konstrukce nosníků" 13,86 |  | 13.86 | [13 empty] | VV | 2 | 2 | True | 1 | ROZPOCET
60 | K | 413361821 | Výztuž nosníků, volných trámů nebo průvlaků volných trámů betonářskou ocelí 10 505 | t | 0.265 |  | 0 | CS ÚRS 2016 01 |  |  | snížená |  | 0 | 1.0546 | 0.27948 | 0 | 0 | 4 | K | 2 |  |  |  | ROZPOCET | 0 | 0 | 0 | 0 | 0 | 2 | 0 | 4 | -2142011197
| VV |  | "viz. statická část" 240,83*1,1*0,001 |  | 0.265 | [13 empty] | VV | 2 | 2 | True | 1 | ROZPOCET
| D | 5 | Komunikace |  |  |  | 0 | [5 empty] | 0 |  | 56.9904 |  | 0 | 1 | D | 1 |  |  |  | ROZPOCET | [6 empty] | 0
61 | K | 564761111 | Podklad z kameniva hrubého drceného vel. 16-32 mm tl 200 mm | m2 | 60 |  | 0 | CS ÚRS 2016 01 |  |  | snížená |  | 0 | 0.38625 | 23.175 | 0 | 0 | 4 | K | 2 |  |  |  | ROZPOCET | 0 | 0 | 0 | 0 | 0 | 2 | 0 | 4 | -1440412388
| VV |  | VIZ. V.Č. d,1,1,B)09 - PŘÍSTUPOVÝ CHODNÍK K VÝTAHU | [15 empty] | VV | 2 | 1 | True | 0 | ROZPOCET
| VV |  | 60 |  | 60 | [13 empty] | VV | 2 | 2 | True | 0 | ROZPOCET
| VV |  | Součet |  | 60 | [13 empty] | VV | 2 | 4 | True | 1 | ROZPOCET
62 | K | 564801112 | Podklad z kameniva tl. 40 mm | m2 | 60 |  | 0 | CS ÚRS 2016 01 |  |  | snížená |  | 0 | 0 | 0 | 0 | 0 | 4 | K | 2 |  |  |  | ROZPOCET | 0 | 0 | 0 | 0 | 0 | 2 | 0 | 4 | -307187177
| VV |  | VIZ. V.Č. d,1,1,B)09 - PŘÍSTUPOVÝ CHODNÍK K VÝTAHU | [15 empty] | VV | 2 | 1 | True | 0 | ROZPOCET
| VV |  | 60 |  | 60 | [13 empty] | VV | 2 | 2 | True | 0 | ROZPOCET
| VV |  | Součet |  | 60 | [13 empty] | VV | 2 | 4 | True | 1 | ROZPOCET
63 | K | 564831111 | Podklad Z VIBROVANÉHO ŠTĚRU TL. 100 MM | m2 | 60 |  | 0 | CS ÚRS 2016 01 |  |  | snížená |  | 0 | 0 | 0 | 0 | 0 | 4 | K | 2 |  |  |  | ROZPOCET | 0 | 0 | 0 | 0 | 0 | 2 | 0 | 4 | 1128067661
| VV |  | VIZ. V.Č. d,1,1,B)09 - PŘÍSTUPOVÝ CHODNÍK K VÝTAHU | [15 empty] | VV | 2 | 1 | True | 0 | ROZPOCET
| VV |  | 60 |  | 60 | [13 empty] | VV | 2 | 2 | True | 0 | ROZPOCET
| VV |  | Součet |  | 60 | [13 empty] | VV | 2 | 4 | True | 1 | ROZPOCET
64 | K | 564851111 | Podklad ze štěrkodrtě ŠD tl 150 mm | m2 | 60 |  | 0 | CS ÚRS 2016 01 |  |  | snížená |  | 0 | 0.27994 | 16.7964 | 0 | 0 | 4 | K | 2 |  |  |  | ROZPOCET | 0 | 0 | 0 | 0 | 0 | 2 | 0 | 4 | 1007524408
| VV |  | VIZ. V.Č. d,1,1,B)09 - PŘÍSTUPOVÝ CHODNÍK K VÝTAHU | [15 empty] | VV | 2 | 1 | True | 0 | ROZPOCET
| VV |  | 60 |  | 60 | [13 empty] | VV | 2 | 2 | True | 0 | ROZPOCET
| VV |  | Součet |  | 60 | [13 empty] | VV | 2 | 4 | True | 1 | ROZPOCET
65 | K | 596211211 | Kladení zámkové dlažby komunikací pro pěší tl 80 mm skupiny A pl do 100 m2 | m2 | 60 |  | 0 | CS ÚRS 2016 01 |  |  | snížená |  | 0 | 0.08565 | 5.139 | 0 | 0 | 4 | K | 2 |  |  |  | ROZPOCET | 0 | 0 | 0 | 0 | 0 | 2 | 0 | 4 | -1774639128
| VV |  | VIZ. V.Č. d,1,1,B)09 - PŘÍSTUPOVÝ CHODNÍK K VÝTAHU | [15 empty] | VV | 2 | 1 | True | 0 | ROZPOCET
| VV |  | 60 |  | 60 | [13 empty] | VV | 2 | 2 | True | 0 | ROZPOCET
| VV |  | Součet |  | 60 | [13 empty] | VV | 2 | 4 | True | 1 | ROZPOCET
66 | M | 592451090 | dlažba zámková tl. 80 mm přírodní | m2 | 66 |  | 0 | CS ÚRS 2016 01 |  |  | snížená |  | 0 | 0.18 | 11.88 | 0 | 0 | 8 | M | 2 |  |  |  | ROZPOCET | 0 | 0 | 0 | 0 | 0 | 2 | 0 | 4 | -687897333
| P |  | Poznámka k položce: spotřeba: 50 kus/m2 | [15 empty] | P | 2
| VV |  | "viz. pol. montáže"60*1,1 |  | 66 | [13 empty] | VV | 2 | 2 | True | 0 | ROZPOCET
| VV |  | Součet |  | 66 | [13 empty] | VV | 2 | 4 | True | 1 | ROZPOCET
| D | 6 | Úpravy povrchů, podlahy a osazování výplní |  |  |  | 0 | [5 empty] | 0 |  | 9.742 |  | 0 | 1 | D | 1 |  |  |  | ROZPOCET | [6 empty] | 0
67 | K | 063-R01 | Oprava podlahy betonové u vstupu do výtahu | patro | 1 |  | 0 |  |  |  | snížená |  | 0 | 0 | 0 | 0 | 0 | 16 | K | 2 |  |  |  | ROZPOCET | 0 | 0 | 0 | 0 | 0 | 2 | 0 | 16 | 1773305918
| VV |  | "viz D.1.1b)-14 ŘEZ A, B, C NS | [15 empty] | VV | 2 | 1 | True | 0 | ROZPOCET
| VV |  | "1pp" 1 |  | 1 | [13 empty] | VV | 2 | 2 | True | 0 | ROZPOCET
| VV |  | Součet |  | 1 | [13 empty] | VV | 2 | 4 | True | 1 | ROZPOCET
68 | K | 063-R02 | S11 - kompletní skladba terasy | m2 | 6.6 |  | 0 |  |  |  | snížená |  | 0 | 0 | 0 | 0 | 0 | 16 | K | 2 |  |  |  | ROZPOCET | 0 | 0 | 0 | 0 | 0 | 2 | 0 | 16 | 1041066613
| VV |  | "viz D.1.1b)-10 PŮDORYS 1.NP NS | [15 empty] | VV | 2 | 1 | True | 0 | ROZPOCET
| VV |  | 2,0*3,3 |  | 6.6 | [13 empty] | VV | 2 | 2 | True | 0 | ROZPOCET
| VV |  | Součet |  | 6.6 | [13 empty] | VV | 2 | 4 | True | 1 | ROZPOCET
69 | K | 612131102 | Cementový postřik vnitřních stěn nanášený síťovitě ručně | m2 | 222.113 |  | 0 | CS ÚRS 2016 01 |  |  | snížená |  | 0 | 0.00494 | 1.0972 | 0 | 0 | 4 | K | 2 |  |  |  | ROZPOCET | 0 | 0 | 0 | 0 | 0 | 2 | 0 | 4 | -1879369771
| VV |  | "viz omítka stěn" 222,113 |  | 222.113 | [13 empty] | VV | 2 | 2 | True | 1 | ROZPOCET
70 | K | 612142001 | Potažení vnitřních stěn sklovláknitým pletivem vtlačeným do tenkovrstvé hmoty | m2 | 3.33 |  | 0 | CS ÚRS 2016 01 |  |  | snížená |  | 0 | 0.00489 | 0.016284 | 0 | 0 | 4 | K | 2 |  |  |  | ROZPOCET | 0 | 0 | 0 | 0 | 0 | 2 | 0 | 4 | 913739916
| VV |  | viz. výpis parapetů | [15 empty] | VV | 2 | 1 | True | 0 | ROZPOCET
| VV |  | "P22,"0,6*0,075 |  | 0.045 | [13 empty] | VV | 2 | 2 | True | 0 | ROZPOCET
| VV |  | dozdívky ostění | [15 empty] | VV | 2 | 1 | True | 0 | ROZPOCET
| VV |  | 0,6*0,6 |  | 0.36 | [13 empty] | VV | 2 | 2 | True | 0 | ROZPOCET
| VV |  | (0,675*2,6*0,375+0,325*2,6*0,375)*3 |  | 2.925 | [13 empty] | VV | 2 | 2 | True | 0 | ROZPOCET
| VV |  | Součet |  | 3.33 | [13 empty] | VV | 2 | 4 | True | 1 | ROZPOCET
71 | K | 612321141 | Vápenocementová omítka štuková dvouvrstvá vnitřních stěn nanášená ručně | m2 | 225.443 |  | 0 | CS ÚRS 2016 01 |  |  | snížená |  | 0 | 0.01838 | 4.1436 | 0 | 0 | 4 | K | 2 |  |  |  | ROZPOCET | 0 | 0 | 0 | 0 | 0 | 2 | 0 | 4 | 1133702581
| VV |  | parapet P22 | [15 empty] | VV | 2 | 1 | True | 0 | ROZPOCET
| VV |  | 0,6*0,075 |  | 0.045 | [13 empty] | VV | 2 | 2 | True | 0 | ROZPOCET
| VV |  | "viz D.1.1b)-14 ŘEZ A, B, C NS | [15 empty] | VV | 2 | 1 | True | 0 | ROZPOCET
| VV |  | "1pp" (1,7*2+2,95*2)*2,47+ (4,25*2+1,2*2)*2,65+(1,0*2+1,2*2)*2,65 |  | 63.516 | [13 empty] | VV | 2 | 2 | True | 0 | ROZPOCET
| VV |  | "otvory" -(3,5*2,4+1,37*2,28+1,3*2,15) |  | -14.319 | [13 empty] | VV | 2 | 2 | True | 0 | ROZPOCET
| VV |  | "ostění" (3,5+2,4*2)*(0,3+0,375)+((1,37+2,28*2)+(1,3+2,15*2))*0,2 |  | 7.909 | [13 empty] | VV | 2 | 2 | True | 0 | ROZPOCET
| VV |  | Mezisoučet |  | 57.151 | [13 empty] | VV | 2 | 3 | True | 0 | ROZPOCET
| VV |  | "1np" (4,25*2+1,2*2)*2,65 |  | 28.885 | [13 empty] | VV | 2 | 2 | True | 0 | ROZPOCET
| VV |  | "otvory" -(3,5*2,6+1,37*2,28+1,05*2,325) |  | -14.665 | [13 empty] | VV | 2 | 2 | True | 0 | ROZPOCET
| VV |  | "ostění" (3,5+2,6*2)*(0,3+0,375+0,675)+((1,37+2,28*2)+(1,05+2,325*2))*0,2 |  | 14.071 | [13 empty] | VV | 2 | 2 | True | 0 | ROZPOCET
| VV |  | Mezisoučet |  | 28.291 | [13 empty] | VV | 2 | 3 | True | 0 | ROZPOCET
| VV |  | "2np-4np" (4,25*2+1,2*2)*2,65*3 |  | 86.655 | [13 empty] | VV | 2 | 2 | True | 0 | ROZPOCET
| VV |  | "otvory" -(3,5*2,4+1,37*2,28+1,2*1,5)*3 |  | -39.971 | [13 empty] | VV | 2 | 2 | True | 0 | ROZPOCET
| VV |  | "ostění" ((3,5+2,4*2)*(0,3+0,375+0,675)+((1,37+2,28*2)+(1,2+1,5*2))*0,2)*3 |  | 39.693 | [13 empty] | VV | 2 | 2 | True | 0 | ROZPOCET
| VV |  | Mezisoučet |  | 86.377 | [13 empty] | VV | 2 | 3 | True | 0 | ROZPOCET
| VV |  | "5np" (4,25*2+1,2*2+0,4*4+0,1*2)*3,96 |  | 50.292 | [13 empty] | VV | 2 | 2 | True | 0 | ROZPOCET
| VV |  | "otvory" -(3,5*2,6+1,37*2,28+1,2*1,5) |  | -14.024 | [13 empty] | VV | 2 | 2 | True | 0 | ROZPOCET
| VV |  | "ostění" (3,5+2,6*2)*(0,3+0,375+0,675)+((1,37+2,28*2)+(1,05+2,325*2))*0,2 |  | 14.071 | [13 empty] | VV | 2 | 2 | True | 0 | ROZPOCET
| VV |  | Mezisoučet |  | 50.339 | [13 empty] | VV | 2 | 3 | True | 0 | ROZPOCET
| VV |  | dozdívky ostění | [15 empty] | VV | 2 | 1 | True | 0 | ROZPOCET
| VV |  | 0,6*0,6 |  | 0.36 | [13 empty] | VV | 2 | 2 | True | 0 | ROZPOCET
| VV |  | (0,675*2,6*0,375+0,325*2,6*0,375)*3 |  | 2.925 | [13 empty] | VV | 2 | 2 | True | 0 | ROZPOCET
| VV |  | Součet |  | 225.443 | [13 empty] | VV | 2 | 4 | True | 1 | ROZPOCET
72 | K | 617131102 | Cementový postřik světlíků nebo výtahových šachet nanášený síťovitě ručně | m2 | 188.738 |  | 0 | CS ÚRS 2016 01 |  |  | snížená |  | 0 | 0.00494 | 0.93237 | 0 | 0 | 4 | K | 2 |  |  |  | ROZPOCET | 0 | 0 | 0 | 0 | 0 | 2 | 0 | 4 | -1145615981
| VV |  | "viz omítka výtahových šachet" 188,738 |  | 188.738 | [13 empty] | VV | 2 | 2 | True | 1 | ROZPOCET
73 | K | 617321141 | Vápenocementová omítka štuková dvouvrstvá světlíků nebo výtahových šachet nanášená ručně | m2 | 188.738 |  | 0 | CS ÚRS 2016 01 |  |  | snížená |  | 0 | 0.01838 | 3.469 | 0 | 0 | 4 | K | 2 |  |  |  | ROZPOCET | 0 | 0 | 0 | 0 | 0 | 2 | 0 | 4 | -1013869472
| VV |  | "viz D.1.1b)-14 ŘEZ A, B, C NS | [15 empty] | VV | 2 | 1 | True | 0 | ROZPOCET
| VV |  | (2,25*2+2,95*2)*(15,5+4,45) |  | 207.48 | [13 empty] | VV | 2 | 2 | True | 0 | ROZPOCET
| VV |  | "otvory" - 1,37*2,28*6 |  | -18.742 | [13 empty] | VV | 2 | 2 | True | 0 | ROZPOCET
| VV |  | Součet |  | 188.738 | [13 empty] | VV | 2 | 4 | True | 1 | ROZPOCET
74 | K | 622143003 | Montáž omítkových plastových nebo pozinkovaných rohových profilů s tkaninou | m | 0.6 |  | 0 | CS ÚRS 2016 01 |  |  | snížená |  | 0 | 0 | 0 | 0 | 0 | 4 | K | 2 |  |  |  | ROZPOCET | 0 | 0 | 0 | 0 | 0 | 2 | 0 | 4 | -658435185
| VV |  | viz.výpis parapetů - P22 | [15 empty] | VV | 2 | 1 | True | 0 | ROZPOCET
| VV |  | 0,6 |  | 0.6 | [13 empty] | VV | 2 | 2 | True | 0 | ROZPOCET
| VV |  | Součet |  | 0.6 | [13 empty] | VV | 2 | 4 | True | 1 | ROZPOCET
75 | M | 590514800 | lišta rohová Al 10/10 cm s tkaninou bal. 2,5 m | m | 0.693 |  | 0 | CS ÚRS 2015 01 |  |  | snížená |  | 0 | 3e-05 | 2.079e-05 | 0 | 0 | 8 | M | 2 |  |  |  | ROZPOCET | 0 | 0 | 0 | 0 | 0 | 2 | 0 | 4 | -834928470
| VV |  | viz. výpis parapetů - P21 | [15 empty] | VV | 2 | 1 | True | 0 | ROZPOCET
| VV |  | 0,6*1,1 |  | 0.66 | [13 empty] | VV | 2 | 2 | True | 0 | ROZPOCET
| VV |  | Součet |  | 0.66 | [13 empty] | VV | 2 | 4 | True | 1 | ROZPOCET
| VV |  | 0,66*1,05 'Přepočtené koeficientem množství |  | 0.693 | [13 empty] | VV | 2 | 2 | False | 1 | ROZPOCET
76 | K | 622143004 | Montáž omítkových samolepících začišťovacích profilů (APU lišt) | m | 37.2 |  | 0 | CS ÚRS 2016 01 |  |  | snížená |  | 0 | 0 | 0 | 0 | 0 | 4 | K | 2 |  |  |  | ROZPOCET | 0 | 0 | 0 | 0 | 0 | 2 | 0 | 4 | 253177930
| VV |  | viz.v.č D.1.1.b)08-14 | [15 empty] | VV | 2 | 1 | True | 0 | ROZPOCET
| VV |  | 0,6*3*2 |  | 3.6 | [13 empty] | VV | 2 | 2 | True | 0 | ROZPOCET
| VV |  | (1,2+1,5*2)*4*2 |  | 33.6 | [13 empty] | VV | 2 | 2 | True | 0 | ROZPOCET
| VV |  | Součet |  | 37.2 | [13 empty] | VV | 2 | 4 | True | 1 | ROZPOCET
77 | M | 590514760 | profil okenní začišťovací s tkaninou | m | 42.966 |  | 0 | CS ÚRS 2016 01 |  |  | snížená |  | 0 | 4e-05 | 0.0017186 | 0 | 0 | 8 | M | 2 |  |  |  | ROZPOCET | 0 | 0 | 0 | 0 | 0 | 2 | 0 | 4 | 637301758
| P |  | Poznámka k položce: délka 2,4 m, přesah tkaniny 100 mm | [15 empty] | P | 2
| VV |  | VIZ. POL. MONTÁŽE | [15 empty] | VV | 2 | 1 | True | 0 | ROZPOCET
| VV |  | 37,2*1,1 |  | 40.92 | [13 empty] | VV | 2 | 2 | True | 0 | ROZPOCET
| VV |  | Součet |  | 40.92 | [13 empty] | VV | 2 | 4 | True | 1 | ROZPOCET
| VV |  | 40,92*1,05 'Přepočtené koeficientem množství |  | 42.966 | [13 empty] | VV | 2 | 2 | False | 1 | ROZPOCET
78 | K | 622252002 | Montáž ostatních lišt kontaktního zateplení | m | 2.88 |  | 0 | CS ÚRS 2016 01 |  |  | snížená |  | 0 | 0.00025 | 0.00072 | 0 | 0 | 4 | K | 2 |  |  |  | ROZPOCET | 0 | 0 | 0 | 0 | 0 | 2 | 0 | 4 | -1903744955
| VV |  | 0,6*1,2*4 |  | 2.88 | [13 empty] | VV | 2 | 2 | True | 0 | ROZPOCET
| VV |  | Součet |  | 2.88 | [13 empty] | VV | 2 | 4 | True | 1 | ROZPOCET
79 | M | 590515120 | začišťovací lišta parapetní | m | 3.326 |  | 0 |  |  |  | snížená |  | 0 | 0.0002 | 0.0006652 | 0 | 0 | 8 | M | 2 |  |  |  | ROZPOCET | 0 | 0 | 0 | 0 | 0 | 2 | 0 | 4 | -120375922
| VV |  | viz. pol. ontáže | [15 empty] | VV | 2 | 1 | True | 0 | ROZPOCET
| VV |  | 2,88*1,1 |  | 3.168 | [13 empty] | VV | 2 | 2 | True | 0 | ROZPOCET
| VV |  | Součet |  | 3.168 | [13 empty] | VV | 2 | 4 | True | 1 | ROZPOCET
| VV |  | 3,168*1,05 'Přepočtené koeficientem množství |  | 3.326 | [13 empty] | VV | 2 | 2 | False | 1 | ROZPOCET
80 | K | 632450124 | Vyrovnávací cementový potěr tl do 50 mm ze suchých směsí provedený v pásu | m2 | 0.765 |  | 0 | CS ÚRS 2016 01 |  |  | snížená |  | 0 | 0.105 | 0.080325 | 0 | 0 | 4 | K | 2 |  |  |  | ROZPOCET | 0 | 0 | 0 | 0 | 0 | 2 | 0 | 4 | 2012377196
| VV |  | viz. výpis parapetů | [15 empty] | VV | 2 | 1 | True | 0 | ROZPOCET
| VV |  | "P22"0,6*0,075 |  | 0.045 | [13 empty] | VV | 2 | 2 | True | 0 | ROZPOCET
| VV |  | pod parapety vnitřní | [15 empty] | VV | 2 | 1 | True | 0 | ROZPOCET
| VV |  | 1,2*0,15*4 |  | 0.72 | [13 empty] | VV | 2 | 2 | True | 0 | ROZPOCET
| VV |  | Součet |  | 0.765 | [13 empty] | VV | 2 | 4 | True | 1 | ROZPOCET
| D | 9 | Ostatní konstrukce a práce, bourání |  |  |  | 0 | [5 empty] | 0 |  | 14.4354 |  | 27.5904 | 1 | D | 1 |  |  |  | ROZPOCET | [6 empty] | 0
81 | K | 916231213 | Osazení chodníkového obrubníku betonového stojatého s boční opěrou do lože z betonu prostého | m | 37 |  | 0 | CS ÚRS 2016 01 |  |  | snížená |  | 0 | 0.1295 | 4.7915 | 0 | 0 | 4 | K | 2 |  |  |  | ROZPOCET | 0 | 0 | 0 | 0 | 0 | 2 | 0 | 4 | -1386272614
| VV |  | viz.v.č D.1.1.b)09 | [15 empty] | VV | 2 | 1 | True | 0 | ROZPOCET
| VV |  | 37 |  | 37 | [13 empty] | VV | 2 | 2 | True | 0 | ROZPOCET
| VV |  | Součet |  | 37 | [13 empty] | VV | 2 | 4 | True | 1 | ROZPOCET
82 | M | 592174100 | obrubník betonový chodníkový ABO 100/10/25 II nat 100x10x25 cm | kus | 37 |  | 0 | CS ÚRS 2016 01 |  |  | snížená |  | 0 | 0.058 | 2.146 | 0 | 0 | 8 | M | 2 |  |  |  | ROZPOCET | 0 | 0 | 0 | 0 | 0 | 2 | 0 | 4 | -1968515742
| VV |  | viz. pol. montáže | [15 empty] | VV | 2 | 1 | True | 0 | ROZPOCET
| VV |  | 37 |  | 37 | [13 empty] | VV | 2 | 2 | True | 0 | ROZPOCET
| VV |  | Součet |  | 37 | [13 empty] | VV | 2 | 4 | True | 1 | ROZPOCET
83 | K | 916991121 | Lože pod obrubníky, krajníky nebo obruby z dlažebních kostek z betonu prostého | m3 | 3.248 |  | 0 | CS ÚRS 2016 01 |  |  | snížená |  | 0 | 2.2563 | 7.3286 | 0 | 0 | 4 | K | 2 |  |  |  | ROZPOCET | 0 | 0 | 0 | 0 | 0 | 2 | 0 | 4 | 2069840574
| VV |  | viz.v.č D.1.1.b)09 | [15 empty] | VV | 2 | 1 | True | 0 | ROZPOCET
| VV |  | 37*0,25*0,25 |  | 2.313 | [13 empty] | VV | 2 | 2 | True | 0 | ROZPOCET
| VV |  | (8,2+10,5)*0,2*0,25 |  | 0.935 | [13 empty] | VV | 2 | 2 | True | 0 | ROZPOCET
| VV |  | Součet |  | 3.248 | [13 empty] | VV | 2 | 4 | True | 1 | ROZPOCET
84 | K | 931994105 | Těsnění pracovní spáry betonové konstrukce vnitřním pásem "waterstop" | m | 12.8 |  | 0 | CS ÚRS 2016 01 |  |  | snížená |  | 0 | 0.00042 | 0.005376 | 0 | 0 | 16 | K | 2 |  |  |  | ROZPOCET | 0 | 0 | 0 | 0 | 0 | 2 | 0 | 16 | -748451990
| VV |  | "viz VS-292-1605-03 základové konstrukce | [15 empty] | VV | 2 | 1 | True | 0 | ROZPOCET
| VV |  | 2,85*2+3,55*2 |  | 12.8 | [13 empty] | VV | 2 | 2 | True | 0 | ROZPOCET
| VV |  | Součet |  | 12.8 | [13 empty] | VV | 2 | 4 | True | 1 | ROZPOCET
85 | K | 938902122 | Čištění ploch betonových konstrukcí tlakovou vodou | m2 | 22 |  | 0 | CS ÚRS 2016 01 |  |  | snížená |  | 0 | 0 | 0 | 0 | 0 | 4 | K | 2 |  |  |  | ROZPOCET | 0 | 0 | 0 | 0 | 0 | 2 | 0 | 4 | 309052356
| VV |  | "viz spojovací můstek" 22,0 |  | 22 | [13 empty] | VV | 2 | 2 | True | 1 | ROZPOCET
86 | K | 938902123 | Čištění ploch betonových konstrukcí ocelovými kartáči | m2 | 22 |  | 0 | CS ÚRS 2016 01 |  |  | snížená |  | 0 | 0 | 0 | 0 | 0 | 4 | K | 2 |  |  |  | ROZPOCET | 0 | 0 | 0 | 0 | 0 | 2 | 0 | 4 | 2092836273
| VV |  | "viz spojovací můstek" 22,0 |  | 22 | [13 empty] | VV | 2 | 2 | True | 1 | ROZPOCET
87 | K | 971052551 | Vybourání nebo prorážení otvorů v ŽB příčkách a zdech pl do 1 m2 tl do 600 mm | m3 | 11.496 |  | 0 | CS ÚRS 2016 01 |  |  | snížená |  | 0 | 0 | 0 | 2.4 | 27.5904 | 4 | K | 2 |  |  |  | ROZPOCET | 0 | 0 | 0 | 0 | 0 | 2 | 0 | 4 | -492108845
| VV |  | viz.v.č. D.1.1.b)01-08-pro výtah | [15 empty] | VV | 2 | 1 | True | 0 | ROZPOCET
| VV |  | 2,4*2,6*0,4 |  | 2.496 | [13 empty] | VV | 2 | 2 | True | 0 | ROZPOCET
| VV |  | (4,5*1*0,4)*5 |  | 9 | [13 empty] | VV | 2 | 2 | True | 0 | ROZPOCET
| VV |  | Součet |  | 11.496 | [13 empty] | VV | 2 | 4 | True | 1 | ROZPOCET
88 | K | 977141118R | Vrty pro kotvy průměru 16 mm hloubky 420 mm do betonu | kus | 44 |  | 0 |  |  |  | snížená |  | 0 | 2e-05 | 0.00088 | 0 | 0 | 4 | K | 2 |  |  |  | ROZPOCET | 0 | 0 | 0 | 0 | 0 | 2 | 0 | 4 | 642390319
| VV |  | "viz kotvičky pro výztuž" 44 |  | 44 | [13 empty] | VV | 2 | 2 | True | 1 | ROZPOCET
89 | K | 977211113 | Řezání ŽB kcí hl do 420 mm stěnovou pilou do průměru výztuže 16 mm | m | 40.1 |  | 0 | CS ÚRS 2016 01 |  |  | snížená |  | 0 | 0.00021 | 0.008421 | 0 | 0 | 4 | K | 2 |  |  |  | ROZPOCET | 0 | 0 | 0 | 0 | 0 | 2 | 0 | 4 | 1825130491
| VV |  | viz.v.č D.1.1.b)01-08 - otvor výtah | [15 empty] | VV | 2 | 1 | True | 0 | ROZPOCET
| VV |  | 2,4+2,6*2 |  | 7.6 | [13 empty] | VV | 2 | 2 | True | 0 | ROZPOCET
| VV |  | (4,5+1*2)*5 |  | 32.5 | [13 empty] | VV | 2 | 2 | True | 0 | ROZPOCET
| VV |  | Součet |  | 40.1 | [13 empty] | VV | 2 | 4 | True | 1 | ROZPOCET
90 | K | 985323112 | Spojovací můstek reprofilovaného betonu na cementové bázi tl 2 mm | m2 | 22 |  | 0 | CS ÚRS 2016 01 |  |  | snížená |  | 0 | 0.00315 | 0.0693 | 0 | 0 | 4 | K | 2 |  |  |  | ROZPOCET | 0 | 0 | 0 | 0 | 0 | 2 | 0 | 4 | 810474202
| VV |  | "viz VS-292-1605-03 základové konstrukce | [15 empty] | VV | 2 | 1 | True | 0 | ROZPOCET
| VV |  | "propojení se starým základem" (1,5+5,1)/0,3 |  | 22 | [13 empty] | VV | 2 | 2 | True | 0 | ROZPOCET
| VV |  | Součet |  | 22 | [13 empty] | VV | 2 | 4 | True | 1 | ROZPOCET
91 | K | 985564224R | Kotvičky pro výztuž betonu hl do 400 mm z oceli D 16 mm do chemické malty | kus | 44 |  | 0 |  |  |  | snížená |  | 0 | 0.00194 | 0.08536 | 0 | 0 | 4 | K | 2 |  |  |  | ROZPOCET | 0 | 0 | 0 | 0 | 0 | 2 | 0 | 4 | 78928384
| P |  | Poznámka k položce: kotva Hilti - HY 200-A | [15 empty] | P | 2
| VV |  | "viz VS-292-1605-03 základové konstrukce | [15 empty] | VV | 2 | 1 | True | 0 | ROZPOCET
| VV |  | "á 300 mm ve dvou řadách" (1,5+5,1)/0,3*2 |  | 44 | [13 empty] | VV | 2 | 2 | True | 0 | ROZPOCET
| VV |  | Součet |  | 44 | [13 empty] | VV | 2 | 4 | True | 1 | ROZPOCET
92 | K | R-9520010 | D+M výtahu - viz. samosttaný rozpočet | soubor | 1 |  | 0 |  |  |  | snížená |  | 0 | 0 | 0 | 0 | 0 | 4 | K | 2 |  |  |  | ROZPOCET | 0 | 0 | 0 | 0 | 0 | 2 | 0 | 4 | 1064528206
| D | 96 | Bourání konstrukcí |  |  |  | 0 | [5 empty] | 0 |  | 0 |  | 0 | 1 | D | 1 |  |  |  | ROZPOCET | [6 empty] | 0
93 | K | 997013501 | Odvoz suti na skládku a vybouraných hmot nebo meziskládku do 1 km se složením | t | 27.59 |  | 0 | CS ÚRS 2016 01 |  |  | snížená |  | 0 | 0 | 0 | 0 | 0 | 4 | K | 2 |  |  |  | ROZPOCET | 0 | 0 | 0 | 0 | 0 | 2 | 0 | 4 | -194034773
94 | K | 997013509 | Příplatek k odvozu suti a vybouraných hmot na skládku ZKD 1 km přes 1 km | t | 386.26 |  | 0 | CS ÚRS 2016 01 |  |  | snížená |  | 0 | 0 | 0 | 0 | 0 | 4 | K | 2 |  |  |  | ROZPOCET | 0 | 0 | 0 | 0 | 0 | 2 | 0 | 4 | 1651478409
| VV |  | 27,59*14 'Přepočtené koeficientem množství |  | 386.26 | [13 empty] | VV | 2 | 2 | False | 1 | ROZPOCET
95 | K | 997013831 | Poplatek za uložení stavebního směsného odpadu na skládce (skládkovné) | t | 27.59 |  | 0 | CS ÚRS 2016 01 |  |  | snížená |  | 0 | 0 | 0 | 0 | 0 | 4 | K | 2 |  |  |  | ROZPOCET | 0 | 0 | 0 | 0 | 0 | 2 | 0 | 4 | -995565750
| D | 99 | Přesun hmot |  |  |  | 0 | [5 empty] | 0 |  | 0 |  | 0 | 1 | D | 1 |  |  |  | ROZPOCET | [6 empty] | 0
96 | K | 998011003 | Přesun hmot pro budovy zděné v do 24 m | t | 326.102 |  | 0 | CS ÚRS 2016 01 |  |  | snížená |  | 0 | 0 | 0 | 0 | 0 | 4 | K | 2 |  |  |  | ROZPOCET | 0 | 0 | 0 | 0 | 0 | 2 | 0 | 4 | -49930603
| D | 997 | Přesun sutě |  |  |  | 0 | [5 empty] | 0 |  | 0 |  | 0 | 1 | D | 1 |  |  |  | ROZPOCET | [6 empty] | 0
97 | K | 997013115 | Vnitrostaveništní doprava suti a vybouraných hmot pro budovy v do 18 m s použitím mechanizace | t | 27.59 |  | 0 | CS ÚRS 2016 01 |  |  | snížená |  | 0 | 0 | 0 | 0 | 0 | 4 | K | 2 |  |  |  | ROZPOCET | 0 | 0 | 0 | 0 | 0 | 2 | 0 | 4 | -705701831
| D | PSV | Práce a dodávky PSV |  |  |  | 0 | [5 empty] | 0 |  | 2.0646 |  | 0 | 2 | D | 0 |  |  |  | ROZPOCET | [6 empty] | 0
| D | 711 | Izolace proti vodě, vlhkosti a plynům |  |  |  | 0 | [5 empty] | 0 |  | 1.1208 |  | 0 | 2 | D | 1 |  |  |  | ROZPOCET | [6 empty] | 0
98 | K | 711161302 | Izolace proti zemní vlhkosti stěn foliemi nopovými pro běžné podmínky | m2 | 11.6 |  | 0 | CS ÚRS 2016 01 |  |  | snížená |  | 0 | 0.00059 | 0.006844 | 0 | 0 | 16 | K | 2 |  |  |  | ROZPOCET | 0 | 0 | 0 | 0 | 0 | 2 | 0 | 16 | 405331787
| VV |  | viz.v.č D.1.1.b)08-14 | [15 empty] | VV | 2 | 1 | True | 0 | ROZPOCET
| VV |  | 11,6 |  | 11.6 | [13 empty] | VV | 2 | 2 | True | 0 | ROZPOCET
| VV |  | Součet |  | 11.6 | [13 empty] | VV | 2 | 4 | True | 1 | ROZPOCET
99 | K | 711161381 | Izolace proti zemní vlhkosti foliemi nopovými ukončené horní lištou | m | 11.6 |  | 0 | CS ÚRS 2016 01 |  |  | snížená |  | 0 | 0.00028 | 0.003248 | 0 | 0 | 16 | K | 2 |  |  |  | ROZPOCET | 0 | 0 | 0 | 0 | 0 | 2 | 0 | 16 | -785026498
| VV |  | viz. výpis kl. prvků -K58 | [15 empty] | VV | 2 | 1 | True | 0 | ROZPOCET
| VV |  | 11,6 |  | 11.6 | [13 empty] | VV | 2 | 2 | True | 0 | ROZPOCET
| VV |  | Součet |  | 11.6 | [13 empty] | VV | 2 | 4 | True | 1 | ROZPOCET
100 | K | 711411002 | Provedení izolace proti tlakové vodě vodorovné za studena lakem asfaltovým | m2 | 27.07 |  | 0 | CS ÚRS 2016 01 |  |  | snížená |  | 0 | 0 | 0 | 0 | 0 | 16 | K | 2 |  |  |  | ROZPOCET | 0 | 0 | 0 | 0 | 0 | 2 | 0 | 16 | 325159503
| VV |  | "viz D.1.1b)-09 PŮDORYS 1.PP NS | [15 empty] | VV | 2 | 1 | True | 0 | ROZPOCET
| VV |  | 27,07 |  | 27.07 | [13 empty] | VV | 2 | 2 | True | 0 | ROZPOCET
| VV |  | Součet |  | 27.07 | [13 empty] | VV | 2 | 4 | True | 1 | ROZPOCET
101 | M | 111631510.1 | lak asfaltový | kg | 9.475 |  | 0 | CS ÚRS 2016 01 |  |  | snížená |  | 0 | 0.001 | 0.009475 | 0 | 0 | 32 | M | 2 |  |  |  | ROZPOCET | 0 | 0 | 0 | 0 | 0 | 2 | 0 | 16 | -1611857405
| VV |  | "viz provedení izolace vodorovné lakem" 27,07*0,35 |  | 9.475 | [13 empty] | VV | 2 | 2 | True | 1 | ROZPOCET
102 | K | 711412002 | Provedení izolace proti tlakové vodě svislé za studena lakem asfaltovým | m2 | 40.454 |  | 0 | CS ÚRS 2016 01 |  |  | snížená |  | 0 | 0 | 0 | 0 | 0 | 16 | K | 2 |  |  |  | ROZPOCET | 0 | 0 | 0 | 0 | 0 | 2 | 0 | 16 | -1545198639
| VV |  | "viz D.1.1b)-09 PŮDORYS 1.PP NS | [15 empty] | VV | 2 | 1 | True | 0 | ROZPOCET
| VV |  | "výtah" 2,85*(4,45-1,5)+(3,55+2,85+3,55)*(4,45-2,98) |  | 23.034 | [13 empty] | VV | 2 | 2 | True | 0 | ROZPOCET
| VV |  | "strojovna" (2,1+3,25+2,1)*(4,45-2,98) |  | 10.952 | [13 empty] | VV | 2 | 2 | True | 0 | ROZPOCET
| VV |  | "přístavba" (1,3+1,8+1,3)*(4,45-2,98) |  | 6.468 | [13 empty] | VV | 2 | 2 | True | 0 | ROZPOCET
| VV |  | Součet |  | 40.454 | [13 empty] | VV | 2 | 4 | True | 1 | ROZPOCET
103 | M | 111631510.2 | lak asfaltový | kg | 18.204 |  | 0 | CS ÚRS 2016 01 |  |  | snížená |  | 0 | 0.001 | 0.018204 | 0 | 0 | 32 | M | 2 |  |  |  | ROZPOCET | 0 | 0 | 0 | 0 | 0 | 2 | 0 | 16 | 1645781179
| VV |  | "viz provedení izolace svislé lakem" 40,454*0,45 |  | 18.204 | [13 empty] | VV | 2 | 2 | True | 1 | ROZPOCET
104 | K | 711441559 | Provedení izolace proti tlakové vodě vodorovné přitavením pásu NAIP | m2 | 54.14 |  | 0 | CS ÚRS 2016 01 |  |  | snížená |  | 0 | 0.0004 | 0.021656 | 0 | 0 | 16 | K | 2 |  |  |  | ROZPOCET | 0 | 0 | 0 | 0 | 0 | 2 | 0 | 16 | 1989339263
| VV |  | "viz provedení izolace vodorovné lakem" 27,07*2 |  | 54.14 | [13 empty] | VV | 2 | 2 | True | 1 | ROZPOCET
105 | M | 628522570 | pás asfaltovaný modifikovaný - viz. technické podmínky výrobků | m2 | 71.6 |  | 0 | CS ÚRS 2016 01 |  |  | snížená |  | 0 | 0.0061 | 0.43676 | 0 | 0 | 32 | M | 2 |  |  |  | ROZPOCET | 0 | 0 | 0 | 0 | 0 | 2 | 0 | 16 | 1644046513
| VV |  | "viz provedení izolace vodorovné lakem" 27,07*2*1,15 |  | 62.261 | [13 empty] | VV | 2 | 2 | True | 1 | ROZPOCET
| VV |  | 62,261*1,15 'Přepočtené koeficientem množství |  | 71.6 | [13 empty] | VV | 2 | 2 | False | 1 | ROZPOCET
106 | K | 711442559 | Provedení izolace proti tlakové vodě svislé přitavením pásu NAIP | m2 | 80.908 |  | 0 | CS ÚRS 2016 01 |  |  | snížená |  | 0 | 0.0004 | 0.032363 | 0 | 0 | 16 | K | 2 |  |  |  | ROZPOCET | 0 | 0 | 0 | 0 | 0 | 2 | 0 | 16 | 1614295529
| VV |  | "viz provedení izolace svislé lakem" 40,454*2 |  | 80.908 | [13 empty] | VV | 2 | 2 | True | 1 | ROZPOCET
107 | M | 628522570 | pás asfaltovaný modifikovaný - viz. technické podmínky výrobků | m2 | 97.09 |  | 0 | CS ÚRS 2016 01 |  |  | snížená |  | 0 | 0.0061 | 0.59225 | 0 | 0 | 32 | M | 2 |  |  |  | ROZPOCET | 0 | 0 | 0 | 0 | 0 | 2 | 0 | 16 | 1715159277
| VV |  | "viz provedení izolace svislé lakem" 40,454*2*1,2 |  | 97.09 | [13 empty] | VV | 2 | 2 | True | 1 | ROZPOCET
108 | K | R-9987112 | Přesun hmotpro izolace proti vodě, vlhkosti a plynům v objektech v do 60 m | Kč | 1 |  | 0 |  |  |  | snížená |  | 0 | 0 | 0 | 0 | 0 | 16 | K | 2 |  |  |  | ROZPOCET | 0 | 0 | 0 | 0 | 0 | 2 | 0 | 16 | -378226483
| D | 712 | Povlakové krytiny |  |  |  | 0 | [5 empty] | 0 |  | 0 |  | 0 | 2 | D | 1 |  |  |  | ROZPOCET | [6 empty] | 0
109 | K | 712363-R01 | Provedení povlakové krytiny střech do 10° montáž ukončujícího profilu terasového poplast plech včetně dodávky | m | 4.4 |  | 0 |  |  |  | snížená |  | 0 | 0 | 0 | 0 | 0 | 16 | K | 2 |  |  |  | ROZPOCET | 0 | 0 | 0 | 0 | 0 | 2 | 0 | 16 | 1065284468
| VV |  | "viz D.1.1b)-18 VÝPIS PRVKŮ | [15 empty] | VV | 2 | 1 | True | 0 | ROZPOCET
| VV |  | "K67" 4,4*1 |  | 4.4 | [13 empty] | VV | 2 | 2 | True | 0 | ROZPOCET
| VV |  | Součet |  | 4.4 | [13 empty] | VV | 2 | 4 | True | 1 | ROZPOCET
110 | K | R-9987122 | Přesun hmot pro krytiny povlakové v objektech v do 24 m | Kč | 1 |  | 0 |  |  |  | snížená |  | 0 | 0 | 0 | 0 | 0 | 16 | K | 2 |  |  |  | ROZPOCET | 0 | 0 | 0 | 0 | 0 | 2 | 0 | 16 | -1142554154
| D | 713 | Izolace tepelné |  |  |  | 0 | [5 empty] | 0 |  | 0.00738 |  | 0 | 2 | D | 1 |  |  |  | ROZPOCET | [6 empty] | 0
111 | K | R-7131411 | D+M - Komplet skladba S10 | m2 | 18 |  | 0 |  |  |  | snížená |  | 0 | 0.00041 | 0.00738 | 0 | 0 | 16 | K | 2 |  |  |  | ROZPOCET | 0 | 0 | 0 | 0 | 0 | 2 | 0 | 16 | 1962908471
| P |  | Poznámka k položce: Komplet skaldba S10 vč. dodávky materiálu, vč. všech příslušenství a doplňků | [15 empty] | P | 2
| VV |  | viz.v.č D.1.1.b)08-14- | [15 empty] | VV | 2 | 1 | True | 0 | ROZPOCET
| VV |  | "skladba S10"18 |  | 18 | [13 empty] | VV | 2 | 2 | True | 0 | ROZPOCET
| VV |  | Součet |  | 18 | [13 empty] | VV | 2 | 4 | True | 1 | ROZPOCET
112 | K | R-9987132 | Přesun hmot pro izolace tepelné v objektech v do 24 m | Kč | 1 |  | 0 |  |  |  | snížená |  | 0 | 0 | 0 | 0 | 0 | 16 | K | 2 |  |  |  | ROZPOCET | 0 | 0 | 0 | 0 | 0 | 2 | 0 | 16 | -1647945195
| D | 735 | Ústřední vytápění - otopná tělesa |  |  |  | 0 | [5 empty] | 0 |  | 0 |  | 0 | 2 | D | 1 |  |  |  | ROZPOCET | [6 empty] | 0
113 | K | 735-R01 | Přeložení topení u vstupu do výtahu | patro | 6 |  | 0 |  |  |  | snížená |  | 0 | 0 | 0 | 0 | 0 | 16 | K | 2 |  |  |  | ROZPOCET | 0 | 0 | 0 | 0 | 0 | 2 | 0 | 16 | 68236137
| P |  | Poznámka k položce: demontáž a montáž otopného tělesa včetně vypuštění a napuštění systému, dodávky a montáže kotevních prvků a úpravy potrubí | [15 empty] | P | 2
| VV |  | "viz D.1.1b)-14 ŘEZ A, B, C NS | [15 empty] | VV | 2 | 1 | True | 0 | ROZPOCET
| VV |  | "1pp-5np" 6 |  | 6 | [13 empty] | VV | 2 | 2 | True | 0 | ROZPOCET
| VV |  | Součet |  | 6 | [13 empty] | VV | 2 | 4 | True | 1 | ROZPOCET
| D | 763 | Konstrukce suché výstavby |  |  |  | 0 | [5 empty] | 0 |  | 0.13561 |  | 0 | 2 | D | 1 |  |  |  | ROZPOCET | [6 empty] | 0
114 | K | 763132121 | SDK podhled samostatný požární předěl desky 2xDF12,5 TI40 mm EI Z/S45/60 dvouvrstvá spodní kce CD+UD | m2 | 5.015 |  | 0 | CS ÚRS 2016 01 |  |  | snížená |  | 0 | 0.02704 | 0.13561 | 0 | 0 | 16 | K | 2 |  |  |  | ROZPOCET | 0 | 0 | 0 | 0 | 0 | 2 | 0 | 16 | -742808908
| VV |  | "viz D.1.1b)-09 PŮDORYS 1.PP NS | [15 empty] | VV | 2 | 1 | True | 0 | ROZPOCET
| VV |  | "strojovna UPS, obklad VZT potrubí" 1,7*2,95 |  | 5.015 | [13 empty] | VV | 2 | 2 | True | 0 | ROZPOCET
| VV |  | Součet |  | 5.015 | [13 empty] | VV | 2 | 4 | True | 1 | ROZPOCET
115 | K | R-9987632 | Přesun hmot pro dřevostavby v objektech v do 24 m | Kč | 1 |  | 0 |  |  |  | snížená |  | 0 | 0 | 0 | 0 | 0 | 16 | K | 2 |  |  |  | ROZPOCET | 0 | 0 | 0 | 0 | 0 | 2 | 0 | 16 | -1179481109
| D | 764 | Konstrukce klempířské |  |  |  | 0 | [5 empty] | 0 |  | 0.43313 |  | 0 | 2 | D | 1 |  |  |  | ROZPOCET | [6 empty] | 0
116 | K | 764212634 | Oplechování závětrnou lištou z Pz s povrchovou úpravou rš 325 mm | m | 16.5 |  | 0 | CS ÚRS 2016 01 |  |  | snížená |  | 0 | 0.00287 | 0.047355 | 0 | 0 | 16 | K | 2 |  |  |  | ROZPOCET | 0 | 0 | 0 | 0 | 0 | 2 | 0 | 16 | -740823692
| VV |  | viz. výpis kl prvků | [15 empty] | VV | 2 | 1 | True | 0 | ROZPOCET
| VV |  | "K72"16,5 |  | 16.5 | [13 empty] | VV | 2 | 2 | True | 1 | ROZPOCET
117 | K | R-7640013 | Ukončovací profil střešní fólie, popl. plech, rš 125 mm, vč. kotvení a dodávky kotevních prvků, vč. dodávky materiálu - viz. 29,34,38 | m | 4.4 |  | 0 |  |  |  | snížená |  | 0 | 0 | 0 | 0 | 0 | 16 | K | 2 |  |  |  | ROZPOCET | 0 | 0 | 0 | 0 | 0 | 2 | 0 | 16 | -237609216
| VV |  | viz. výpis kl. prvků | [15 empty] | VV | 2 | 1 | True | 0 | ROZPOCET
| VV |  | "K67"4,4 |  | 4.4 | [13 empty] | VV | 2 | 2 | True | 1 | ROZPOCET
118 | K | R-7642126 | Oplechování okapové hrany popl. plech rš 300 mm vč. kotvení, vč. dodávky materiálu | m | 5.2 |  | 0 |  |  |  | snížená |  | 0 | 0.00287 | 0.014924 | 0 | 0 | 16 | K | 2 |  |  |  | ROZPOCET | 0 | 0 | 0 | 0 | 0 | 2 | 0 | 16 | -1972500976
| VV |  | viz. výpis kl prvků - K71 | [15 empty] | VV | 2 | 1 | True | 0 | ROZPOCET
| VV |  | "K71"5,2 |  | 5.2 | [13 empty] | VV | 2 | 2 | True | 0 | ROZPOCET
| VV |  | Součet |  | 5.2 | [13 empty] | VV | 2 | 4 | True | 1 | ROZPOCET
119 | K | 764216606 | Oplechování rovných parapetů mechanicky kotvené z Pz s povrchovou úpravou rš 475 mm | m | 5.4 |  | 0 | CS ÚRS 2016 01 |  |  | snížená |  | 0 | 0.00438 | 0.023652 | 0 | 0 | 16 | K | 2 |  |  |  | ROZPOCET | 0 | 0 | 0 | 0 | 0 | 2 | 0 | 16 | 1345525268
| VV |  | viz. výpis kl. prvků | [15 empty] | VV | 2 | 1 | True | 0 | ROZPOCET
| VV |  | "K65"0,6 |  | 0.6 | [13 empty] | VV | 2 | 2 | True | 0 | ROZPOCET
| VV |  | "K70"1,2*4 |  | 4.8 | [13 empty] | VV | 2 | 2 | True | 0 | ROZPOCET
| VV |  | Součet |  | 5.4 | [13 empty] | VV | 2 | 4 | True | 1 | ROZPOCET
120 | K | 764218604 | Oplechování prahu mechanicky kotvené z Pz s upraveným povrchem rš 300 mm | m | 3 |  | 0 | CS ÚRS 2016 01 |  |  | snížená |  | 0 | 0.00291 | 0.00873 | 0 | 0 | 16 | K | 2 |  |  |  | ROZPOCET | 0 | 0 | 0 | 0 | 0 | 2 | 0 | 16 | -1723991641
| VV |  | viz. výpis kl. prvků - K18-K20 | [15 empty] | VV | 2 | 1 | True | 0 | ROZPOCET
| VV |  | 1+1+1 |  | 3 | [13 empty] | VV | 2 | 2 | True | 0 | ROZPOCET
| VV |  | Součet |  | 3 | [13 empty] | VV | 2 | 4 | True | 1 | ROZPOCET
121 | K | 764511601 | Žlab podokapní půlkruhový z Pz s povrchovou úpravou rš 250 mm | m | 5.2 |  | 0 | CS ÚRS 2016 01 |  |  | snížená |  | 0 | 0.00137 | 0.007124 | 0 | 0 | 16 | K | 2 |  |  |  | ROZPOCET | 0 | 0 | 0 | 0 | 0 | 2 | 0 | 16 | -1240778804
| VV |  | viz. výpis kl. prvků - | [15 empty] | VV | 2 | 1 | True | 0 | ROZPOCET
| VV |  | "K54"5,2 |  | 5.2 | [13 empty] | VV | 2 | 2 | True | 1 | ROZPOCET
122 | K | 764518621 | Svody kruhové včetně objímek, kolen, odskoků z Pz s povrchovou úpravou průměru 87 mm | m | 1.15 |  | 0 | CS ÚRS 2016 01 |  |  | snížená |  | 0 | 0.00182 | 0.002093 | 0 | 0 | 16 | K | 2 |  |  |  | ROZPOCET | 0 | 0 | 0 | 0 | 0 | 2 | 0 | 16 | 1720613018
| VV |  | viz. výpis kl. prvků | [15 empty] | VV | 2 | 1 | True | 0 | ROZPOCET
| VV |  | "K53"1,15 |  | 1.15 | [13 empty] | VV | 2 | 2 | True | 1 | ROZPOCET
123 | K | R-7640078 | Oplechování okapové hrany, popl. plech, rš 300 mm, vč. kotvení a dodávky kotevních prvků, vč. dodávky materiálu - viz. K66 | m | 10.8 |  | 0 |  |  |  | snížená |  | 0 | 0 | 0 | 0 | 0 | 16 | K | 2 |  |  |  | ROZPOCET | 0 | 0 | 0 | 0 | 0 | 2 | 0 | 16 | -1620898624
| VV |  | viz. výpis kl. prvků | [15 empty] | VV | 2 | 1 | True | 0 | ROZPOCET
| VV |  | "K66"5,6 |  | 5.6 | [13 empty] | VV | 2 | 2 | True | 0 | ROZPOCET
| VV |  | "K71"5,2 |  | 5.2 | [13 empty] | VV | 2 | 2 | True | 0 | ROZPOCET
| VV |  | Součet |  | 10.8 | [13 empty] | VV | 2 | 4 | True | 1 | ROZPOCET
124 | K | R-7642161 | D+M dilatační fasádní profil rohový, vč. kotvení a dodávky kotevních prvků, - viz. K25 | m | 17.5 |  | 0 |  |  |  | snížená |  | 0 | 0.00692 | 0.1211 | 0 | 0 | 16 | K | 2 |  |  |  | ROZPOCET | 0 | 0 | 0 | 0 | 0 | 2 | 0 | 16 | -494337484
| VV |  | viz. výpis kl. prvků - K25 | [15 empty] | VV | 2 | 1 | True | 0 | ROZPOCET
| VV |  | 17,5 |  | 17.5 | [13 empty] | VV | 2 | 2 | True | 0 | ROZPOCET
| VV |  | Součet |  | 17.5 | [13 empty] | VV | 2 | 4 | True | 1 | ROZPOCET
125 | K | R-7642162 | D+M dilatační fasádní profil přímý, vč. kotvení a dodávky kotevních prvků, - viz. K26 | m | 16 |  | 0 |  |  |  | snížená |  | 0 | 0.00692 | 0.11072 | 0 | 0 | 16 | K | 2 |  |  |  | ROZPOCET | 0 | 0 | 0 | 0 | 0 | 2 | 0 | 16 | 1758401366
| VV |  | viz. výpis kl. prvků - K26 | [15 empty] | VV | 2 | 1 | True | 0 | ROZPOCET
| VV |  | 16 |  | 16 | [13 empty] | VV | 2 | 2 | True | 0 | ROZPOCET
| VV |  | Součet |  | 16 | [13 empty] | VV | 2 | 4 | True | 1 | ROZPOCET
126 | K | R-7642171 | D+M ukončovací schodový profil , vč. kotvení a dodávky kotevních prvků, ,rš 300 mm - viz. K68 | m | 1.2 |  | 0 |  |  |  | snížená |  | 0 | 0.00692 | 0.008304 | 0 | 0 | 16 | K | 2 |  |  |  | ROZPOCET | 0 | 0 | 0 | 0 | 0 | 2 | 0 | 16 | -1651601606
| VV |  | viz. výpis kl. prvků - K68 | [15 empty] | VV | 2 | 1 | True | 0 | ROZPOCET
| VV |  | 1,2 |  | 1.2 | [13 empty] | VV | 2 | 2 | True | 0 | ROZPOCET
| VV |  | Součet |  | 1.2 | [13 empty] | VV | 2 | 4 | True | 1 | ROZPOCET
127 | K | R-7642172 | D+M plechový poklop - viz. K69 - vč. kotvení a dodávky kotevních prvků | kus | 1 |  | 0 |  |  |  | snížená |  | 0 | 0.00692 | 0.00692 | 0 | 0 | 16 | K | 2 |  |  |  | ROZPOCET | 0 | 0 | 0 | 0 | 0 | 2 | 0 | 16 | -193216391
| VV |  | viz. výpis kl. prvků - K69 | [15 empty] | VV | 2 | 1 | True | 0 | ROZPOCET
| VV |  | 1 |  | 1 | [13 empty] | VV | 2 | 2 | True | 0 | ROZPOCET
| VV |  | Součet |  | 1 | [13 empty] | VV | 2 | 4 | True | 1 | ROZPOCET
128 | K | R-7642191 | Oplechování parapetu mříže ve výtahové šachtě, popl. plech, vč. kotvení, vč. dodávky materiálu, rš 350 mm | m | 0.63 |  | 0 |  |  |  | snížená |  | 0 | 0.00692 | 0.0043596 | 0 | 0 | 16 | K | 2 |  |  |  | ROZPOCET | 0 | 0 | 0 | 0 | 0 | 2 | 0 | 16 | 1120095451
| VV |  | viz. výpis kl. prvků | [15 empty] | VV | 2 | 1 | True | 0 | ROZPOCET
| VV |  | 0,63 |  | 0.63 | [13 empty] | VV | 2 | 2 | True | 0 | ROZPOCET
| VV |  | Součet |  | 0.63 | [13 empty] | VV | 2 | 4 | True | 1 | ROZPOCET
129 | K | R-7642151 | Dilatační oplechování střecha stěna, vč. kotvení a dodávky kotevních prvků, vč. dodávky materiálu,rš 700 mm - viz. K39,52 | m | 11.25 |  | 0 |  |  |  | snížená |  | 0 | 0.00692 | 0.07785 | 0 | 0 | 16 | K | 2 |  |  |  | ROZPOCET | 0 | 0 | 0 | 0 | 0 | 2 | 0 | 16 | 1956772668
| VV |  | viz. výpis kl. prvků - K39,52 | [15 empty] | VV | 2 | 1 | True | 0 | ROZPOCET
| VV |  | 5,75+5,5 |  | 11.25 | [13 empty] | VV | 2 | 2 | True | 0 | ROZPOCET
| VV |  | Součet |  | 11.25 | [13 empty] | VV | 2 | 4 | True | 1 | ROZPOCET
130 | K | R-9987642 | Přesun hmot pro konstrukce klempířské v objektech v do 24 m | Kč | 1 |  | 0 |  |  |  | snížená |  | 0 | 0 | 0 | 0 | 0 | 16 | K | 2 |  |  |  | ROZPOCET | 0 | 0 | 0 | 0 | 0 | 2 | 0 | 16 | 351686497
| D | 766 | Konstrukce truhlářské |  |  |  | 0 | [5 empty] | 0 |  | 0.01661 |  | 0 | 2 | D | 1 |  |  |  | ROZPOCET | [6 empty] | 0
131 | K | 766622136 | Montáž plastových oken plochy přes 1 m2 otevíravých výšky do 2,5 m s rámem do celostěnových panelů | m2 | 4 |  | 0 | CS ÚRS 2016 01 |  |  | snížená |  | 0 | 0.00025 | 0.001 | 0 | 0 | 16 | K | 2 |  |  |  | ROZPOCET | 0 | 0 | 0 | 0 | 0 | 2 | 0 | 16 | 1601958184
| VV |  | VIZ.V.Č. d.1.1.B)16 - VÝPIS OKEN A DVEŘÍ | [15 empty] | VV | 2 | 1 | True | 0 | ROZPOCET
| VV |  | "O22"4 |  | 4 | [13 empty] | VV | 2 | 2 | True | 1 | ROZPOCET
132 | M | R-7660144 | Plastové okno - viz. O22 a technické podmínky výrobků., vč. všech příslušenství a doplňků, vč. parotěsnicí a expanzní pásky | kus | 4 |  | 0 |  |  |  | snížená |  | 0 | 0 | 0 | 0 | 0 | 32 | M | 2 |  |  |  | ROZPOCET | 0 | 0 | 0 | 0 | 0 | 2 | 0 | 16 | 1860300211
| P |  | Poznámka k položce: vč. dodávky a montáže vnitřních žaluzií | [15 empty] | P | 2
| VV |  | viz.v.č. D.1.1.b)17-O22 | [15 empty] | VV | 2 | 1 | True | 0 | ROZPOCET
| VV |  | 4 |  | 4 | [13 empty] | VV | 2 | 2 | True | 0 | ROZPOCET
| VV |  | Součet |  | 4 | [13 empty] | VV | 2 | 4 | True | 1 | ROZPOCET
133 | K | 766622217 | Montáž plastových oken plochy do 1 m2 otevíravých s rámem do celostěnových panelů | kus | 1 |  | 0 | CS ÚRS 2016 01 |  |  | snížená |  | 0 | 0.00025 | 0.00025 | 0 | 0 | 16 | K | 2 |  |  |  | ROZPOCET | 0 | 0 | 0 | 0 | 0 | 2 | 0 | 16 | 484555266
| VV |  | viz.v.č D.1.1.b)16-výpis okena dveří | [15 empty] | VV | 2 | 1 | True | 0 | ROZPOCET
| VV |  | "21"1 |  | 1 | [13 empty] | VV | 2 | 2 | True | 0 | ROZPOCET
| VV |  | Součet |  | 1 | [13 empty] | VV | 2 | 4 | True | 1 | ROZPOCET
134 | M | R-7660110 | Plastové okno - viz. O21 a technické podmínky výrobků , vč. všech příslušenství a doplňků , vč. parotěsnicí a expanzní pásky | kus | 1 |  | 0 |  |  |  | snížená |  | 0 | 0 | 0 | 0 | 0 | 32 | M | 2 |  |  |  | ROZPOCET | 0 | 0 | 0 | 0 | 0 | 2 | 0 | 16 | 225394634
| P |  | Poznámka k položce: vč. dodávky a montáže vnitřních žaluzií | [15 empty] | P | 2
| VV |  | "viz.v.č D.1.1.b)17 - výpis okena a dveří - O21"1 |  | 1 | [13 empty] | VV | 2 | 2 | True | 1 | ROZPOCET
135 | K | 766694113 | Montáž parapetních desek dřevěných nebo plastových šířky do 30 cm délky do 2,6 m | kus | 4 |  | 0 | CS ÚRS 2016 01 |  |  | snížená |  | 0 | 0 | 0 | 0 | 0 | 16 | K | 2 |  |  |  | ROZPOCET | 0 | 0 | 0 | 0 | 0 | 2 | 0 | 16 | 1092263768
| VV |  | viz. výpis parapetů | [15 empty] | VV | 2 | 1 | True | 0 | ROZPOCET
| VV |  | "P21"4 |  | 4 | [13 empty] | VV | 2 | 2 | True | 1 | ROZPOCET
136 | M | R-60779410 | deska parapetní dřevotřísková vnitřní POSTFORMING 0,15 x 1 m vč. kotvení a dodávky kotevních prvků | m | 5.04 |  | 0 |  |  |  | snížená |  | 0 | 0.003 | 0.01512 | 0 | 0 | 32 | M | 2 |  |  |  | ROZPOCET | 0 | 0 | 0 | 0 | 0 | 2 | 0 | 16 | 2045387911
| VV |  | viz. výpis parapetů - P21 | [15 empty] | VV | 2 | 1 | True | 0 | ROZPOCET
| VV |  | 1,2*4*1,05 |  | 5.04 | [13 empty] | VV | 2 | 2 | True | 0 | ROZPOCET
| VV |  | Součet |  | 5.04 | [13 empty] | VV | 2 | 4 | True | 1 | ROZPOCET
137 | M | 607941210 | koncovka PVC k parapetním deskám - pár | kus | 4 |  | 0 | CS ÚRS 2016 01 |  |  | snížená |  | 0 | 6e-05 | 0.00024 | 0 | 0 | 32 | M | 2 |  |  |  | ROZPOCET | 0 | 0 | 0 | 0 | 0 | 2 | 0 | 16 | -1438605231
| VV |  | viz. výpis parapetů | [15 empty] | VV | 2 | 1 | True | 0 | ROZPOCET
| VV |  | 4 |  | 4 | [13 empty] | VV | 2 | 2 | True | 0 | ROZPOCET
| VV |  | Součet |  | 4 | [13 empty] | VV | 2 | 4 | True | 1 | ROZPOCET
| D | 767 | Konstrukce zámečnické |  |  |  | 0 | [5 empty] | 0 |  | 0.25709 |  | 0 | 2 | D | 1 |  |  |  | ROZPOCET | [6 empty] | 0
138 | K | 767165114 | Montáž zábradlí rovného madla z trubek nebo tenkostěnných profilů svařovaného | m | 5.7 |  | 0 | CS ÚRS 2016 01 |  |  | snížená |  | 0 | 0.00017 | 0.000969 | 0 | 0 | 16 | K | 2 |  |  |  | ROZPOCET | 0 | 0 | 0 | 0 | 0 | 2 | 0 | 16 | 1897719276
| VV |  | viz. výpis zám. prvků | [15 empty] | VV | 2 | 1 | True | 0 | ROZPOCET
| VV |  | "Z23"5,7 |  | 5.7 | [13 empty] | VV | 2 | 2 | True | 1 | ROZPOCET
139 | M | R-7670005 | Zábradlí vč. kotvení a dodávky kotevních prvků , vč.povrchové úpravy | kus | 1 |  | 0 |  |  |  | snížená |  | 0 | 0 | 0 | 0 | 0 | 32 | M | 2 |  |  |  | ROZPOCET | 0 | 0 | 0 | 0 | 0 | 2 | 0 | 16 | 757382183
| P |  | Poznámka k položce: ZÁBRADLÍ KOTVENÉ DO BOČNÍCH NOSNÝCH KONSTRUKCÍ A NOSNÉ STROPNÍ DESKY, MADLO MSH 80x120/4, SPODNÍ VODÍCÍ TYČ MSH 80x120/4, SLOUPKY MSH 60x40/4, VÝPLŇ BEZPEČNOSTNÍ LEPENÉ SKLO TL. 8mm, VČ. KOTVENÍ, POZINK, POVRCHOVÝ NÁTĚR | [15 empty] | P | 2
| VV |  | viz. výpis zám. prvků - Z23 | [15 empty] | VV | 2 | 1 | True | 0 | ROZPOCET
| VV |  | 1 |  | 1 | [13 empty] | VV | 2 | 2 | True | 0 | ROZPOCET
| VV |  | Součet |  | 1 | [13 empty] | VV | 2 | 4 | True | 1 | ROZPOCET
140 | K | 767810113 | Montáž mřížek větracích čtyřhranných | kus | 1 |  | 0 | CS ÚRS 2016 01 |  |  | snížená |  | 0 | 0 | 0 | 0 | 0 | 16 | K | 2 |  |  |  | ROZPOCET | 0 | 0 | 0 | 0 | 0 | 2 | 0 | 16 | 1051133998
| VV |  | viz výpis zám. prvků | [15 empty] | VV | 2 | 1 | True | 0 | ROZPOCET
| VV |  | "Z24"1 |  | 1 | [13 empty] | VV | 2 | 2 | True | 1 | ROZPOCET
141 | M | R-7670035 | Větrací řížka 300x3000 mm s protidešťovou žaluzií a síťkou proti hmyzu vč. kotvení a dodávky kotevních prvků | kus | 1 |  | 0 |  |  |  | snížená |  | 0 | 0 | 0 | 0 | 0 | 32 | M | 2 |  |  |  | ROZPOCET | 0 | 0 | 0 | 0 | 0 | 2 | 0 | 16 | -100494339
| VV |  | viz. výois zám. prvků - 24 | [15 empty] | VV | 2 | 1 | True | 0 | ROZPOCET
| VV |  | 1 |  | 1 | [13 empty] | VV | 2 | 2 | True | 0 | ROZPOCET
| VV |  | Součet |  | 1 | [13 empty] | VV | 2 | 4 | True | 1 | ROZPOCET
142 | K | 767995114 | Montáž atypických zámečnických konstrukcí hmotnosti do 50 kg | kg | 222.388 |  | 0 | CS ÚRS 2016 01 |  |  | snížená |  | 0 | 5e-05 | 0.011119 | 0 | 0 | 16 | K | 2 |  |  |  | ROZPOCET | 0 | 0 | 0 | 0 | 0 | 2 | 0 | 16 | -1578309509
| VV |  | viz. výpis zám. prvků - Z30 | [15 empty] | VV | 2 | 1 | True | 0 | ROZPOCET
| VV |  | 2*0,6*8,4*2 |  | 20.16 | [13 empty] | VV | 2 | 2 | True | 0 | ROZPOCET
| VV |  | viz. výpis překladů | [15 empty] | VV | 2 | 1 | True | 0 | ROZPOCET
| VV |  | 2*3,9*17,9+2*1,6*17,9 |  | 196.9 | [13 empty] | VV | 2 | 2 | True | 0 | ROZPOCET
| VV |  | 2*0,9*2,96 |  | 5.328 | [13 empty] | VV | 2 | 2 | True | 0 | ROZPOCET
| VV |  | Součet |  | 222.388 | [13 empty] | VV | 2 | 4 | True | 1 | ROZPOCET
143 | M | 154111400 | profil ocel L ohýbaný 50x30x5 mm vč. nátěru | t | 0.006 |  | 0 | CS ÚRS 2016 01 |  |  | snížená |  | 0 | 1 | 0.006 | 0 | 0 | 32 | M | 2 |  |  |  | ROZPOCET | 0 | 0 | 0 | 0 | 0 | 2 | 0 | 16 | 744810404
| P |  | Poznámka k položce: Hmotnost: 1,295 kg/m | [15 empty] | P | 2
| VV |  | viz. výpis překladů | [15 empty] | VV | 2 | 1 | True | 0 | ROZPOCET
| VV |  | 2*0,9*2,96*1,1*0,001 |  | 0.006 | [13 empty] | VV | 2 | 2 | True | 0 | ROZPOCET
| VV |  | Součet |  | 0.006 | [13 empty] | VV | 2 | 4 | True | 1 | ROZPOCET
144 | M | R-1541114 | profil ocel L ohýbaný rovnoramenný 70x70/8mm mm vč. nátěru | t | 0.022 |  | 0 |  |  |  | snížená |  | 0 | 1 | 0.022 | 0 | 0 | 32 | M | 2 |  |  |  | ROZPOCET | 0 | 0 | 0 | 0 | 0 | 2 | 0 | 16 | 584674310
| P |  | Poznámka k položce: Hmotnost: 1,295 kg/m | [15 empty] | P | 2
| VV |  | viz. výpis zám. prvků - Z30 | [15 empty] | VV | 2 | 1 | True | 0 | ROZPOCET
| VV |  | 2*0,6*8,4*2*1,1*0,001 |  | 0.022 | [13 empty] | VV | 2 | 2 | True | 0 | ROZPOCET
| VV |  | Součet |  | 0.022 | [13 empty] | VV | 2 | 4 | True | 1 | ROZPOCET
145 | M | R-1541115 | Ocelový profil I 160 vč. nátěru | t | 0.217 |  | 0 |  |  |  | snížená |  | 0 | 1 | 0.217 | 0 | 0 | 32 | M | 2 |  |  |  | ROZPOCET | 0 | 0 | 0 | 0 | 0 | 2 | 0 | 16 | -2088729828
| P |  | Poznámka k položce: Hmotnost: 1,295 kg/m | [15 empty] | P | 2
| VV |  | viz. výpis překladů | [15 empty] | VV | 2 | 1 | True | 0 | ROZPOCET
| VV |  | 2*3,9*17,9*1,1*0,001+2*1,6*17,9*1,1*0,001 |  | 0.217 | [13 empty] | VV | 2 | 2 | True | 0 | ROZPOCET
| VV |  | Součet |  | 0.217 | [13 empty] | VV | 2 | 4 | True | 1 | ROZPOCET
146 | K | R-7670015 | Sešití trhlin heli systémem | m | 40 |  | 0 |  |  |  | snížená |  | 0 | 0 | 0 | 0 | 0 | 16 | K | 2 |  |  |  | ROZPOCET | 0 | 0 | 0 | 0 | 0 | 2 | 0 | 16 | -1221725277
| VV |  | předpoklad | [15 empty] | VV | 2 | 1 | True | 0 | ROZPOCET
| VV |  | 40 |  | 40 | [13 empty] | VV | 2 | 2 | True | 0 | ROZPOCET
| VV |  | Součet |  | 40 | [13 empty] | VV | 2 | 4 | True | 1 | ROZPOCET
147 | K | R-7670045 | D+M podlahový dilatační profil, přímý/rohový Al, vč. kotvení a dodávky kotevních prvků | m | 21 |  | 0 |  |  |  | snížená |  | 0 | 0 | 0 | 0 | 0 | 16 | K | 2 |  |  |  | ROZPOCET | 0 | 0 | 0 | 0 | 0 | 2 | 0 | 16 | 379464944
| VV |  | viz. výpis zám. prvků - Z26 | [15 empty] | VV | 2 | 1 | True | 0 | ROZPOCET
| VV |  | 21 |  | 21 | [13 empty] | VV | 2 | 2 | True | 0 | ROZPOCET
| VV |  | Součet |  | 21 | [13 empty] | VV | 2 | 4 | True | 1 | ROZPOCET
148 | K | R-7670046 | D+M stěnový a stropní dilatační profil, přímý/rohový Al, vč. kotvení a dodávky kotevních prvků | m | 53 |  | 0 |  |  |  | snížená |  | 0 | 0 | 0 | 0 | 0 | 16 | K | 2 |  |  |  | ROZPOCET | 0 | 0 | 0 | 0 | 0 | 2 | 0 | 16 | 520211453
| VV |  | viz. výpis zám. prvků - Z27 | [15 empty] | VV | 2 | 1 | True | 0 | ROZPOCET
| VV |  | 53 |  | 53 | [13 empty] | VV | 2 | 2 | True | 0 | ROZPOCET
| VV |  | Součet |  | 53 | [13 empty] | VV | 2 | 4 | True | 1 | ROZPOCET
149 | K | R-7670047 | D+M ukončující profil podlah , vč. kotvení a dodávky kotevních prvků, vč. dobetonávky | m | 10.3 |  | 0 |  |  |  | snížená |  | 0 | 0 | 0 | 0 | 0 | 16 | K | 2 |  |  |  | ROZPOCET | 0 | 0 | 0 | 0 | 0 | 2 | 0 | 16 | -2065731747
| VV |  | viz. výpis zám. prvků - Z28 | [15 empty] | VV | 2 | 1 | True | 0 | ROZPOCET
| VV |  | 1,4*6 |  | 8.4 | [13 empty] | VV | 2 | 2 | True | 0 | ROZPOCET
| VV |  | "Z29"1,9 |  | 1.9 | [13 empty] | VV | 2 | 2 | True | 0 | ROZPOCET
| VV |  | Součet |  | 10.3 | [13 empty] | VV | 2 | 4 | True | 1 | ROZPOCET
150 | K | R-7670107 | D+M hliníkových vstupních dveří - viz.. D07, vč. parotěsnicí a difuzní pásky, vč. všech příslušenství a doplňků | kus | 1 |  | 0 |  |  |  | snížená |  | 0 | 0 | 0 | 0 | 0 | 16 | K | 2 |  |  |  | ROZPOCET | 0 | 0 | 0 | 0 | 0 | 2 | 0 | 16 | 1478850249
| VV |  | viz.v.č D.1.1b)17- výpis oken a dveří - D07 | [15 empty] | VV | 2 | 1 | True | 0 | ROZPOCET
| VV |  | 1 |  | 1 | [13 empty] | VV | 2 | 2 | True | 0 | ROZPOCET
| VV |  | Součet |  | 1 | [13 empty] | VV | 2 | 4 | True | 1 | ROZPOCET
151 | K | R-7670108 | D+M vnitřních dveří - viz. D08, vč. dodávky a montáže ocelové zárubně a jejího nátěru, vč. všech příslušenství a doplňků | kus | 1 |  | 0 |  |  |  | snížená |  | 0 | 0 | 0 | 0 | 0 | 16 | K | 2 |  |  |  | ROZPOCET | 0 | 0 | 0 | 0 | 0 | 2 | 0 | 16 | -1680108548
| VV |  | viz.v.č D.1.1b)17- výpis oken a dveří - D08 | [15 empty] | VV | 2 | 1 | True | 0 | ROZPOCET
| VV |  | 1 |  | 1 | [13 empty] | VV | 2 | 2 | True | 0 | ROZPOCET
| VV |  | Součet |  | 1 | [13 empty] | VV | 2 | 4 | True | 1 | ROZPOCET
152 | K | R-7670109 | D+M vnitřních dveří - viz. D09, vč. dodávky a montáže ocelové zárubně a jejího nátěru, vč. všech příslušenství a doplňků | kus | 1 |  | 0 |  |  |  | snížená |  | 0 | 0 | 0 | 0 | 0 | 16 | K | 2 |  |  |  | ROZPOCET | 0 | 0 | 0 | 0 | 0 | 2 | 0 | 16 | -1199162524
| VV |  | viz.v.č D.1.1b)17- výpis oken a dveří - D09 | [15 empty] | VV | 2 | 1 | True | 0 | ROZPOCET
| VV |  | 1 |  | 1 | [13 empty] | VV | 2 | 2 | True | 0 | ROZPOCET
| VV |  | Součet |  | 1 | [13 empty] | VV | 2 | 4 | True | 1 | ROZPOCET
153 | K | R-7671502 | Přeložka topného tělesa vč. dopojení na topný systém, vč. vypuštění a napuštění otopného systému, vč. topné zkoušky - viz. Z33 | kus | 6 |  | 0 |  |  |  | snížená |  | 0 | 0 | 0 | 0 | 0 | 16 | K | 2 |  |  |  | ROZPOCET | 0 | 0 | 0 | 0 | 0 | 2 | 0 | 16 | 496629024
| VV |  | viz. výpis zám. prvků - Z33 | [15 empty] | VV | 2 | 1 | True | 0 | ROZPOCET
| VV |  | 6 |  | 6 | [13 empty] | VV | 2 | 2 | True | 0 | ROZPOCET
| VV |  | Součet |  | 6 | [13 empty] | VV | 2 | 4 | True | 1 | ROZPOCET
154 | K | R-7671503 | D+M revizních dvířek EW30/DP1 600x600 - viz. Z46 | kus | 1 |  | 0 |  |  |  | snížená |  | 0 | 0 | 0 | 0 | 0 | 16 | K | 2 |  |  |  | ROZPOCET | 0 | 0 | 0 | 0 | 0 | 2 | 0 | 16 | -947688247
| VV |  | viz. výpis zám. prvků - Z46 | [15 empty] | VV | 2 | 1 | True | 0 | ROZPOCET
| VV |  | 1 |  | 1 | [13 empty] | VV | 2 | 2 | True | 0 | ROZPOCET
| VV |  | Součet |  | 1 | [13 empty] | VV | 2 | 4 | True | 1 | ROZPOCET
155 | K | R-7671504 | D+M revizních dvířek EW30/DP1 300x300 - viz. Z47 | kus | 1 |  | 0 |  |  |  | snížená |  | 0 | 0 | 0 | 0 | 0 | 16 | K | 2 |  |  |  | ROZPOCET | 0 | 0 | 0 | 0 | 0 | 2 | 0 | 16 | -1846086414
| VV |  | viz. výpis zám. prvků - Z47 | [15 empty] | VV | 2 | 1 | True | 0 | ROZPOCET
| VV |  | 1 |  | 1 | [13 empty] | VV | 2 | 2 | True | 0 | ROZPOCET
| VV |  | Součet |  | 1 | [13 empty] | VV | 2 | 4 | True | 1 | ROZPOCET
156 | K | R-9987672 | Přesun hmot pro zámečnické konstrukce v objektech v do 24 m | Kč | 1 |  | 0 |  |  |  | snížená |  | 0 | 0 | 0 | 0 | 0 | 16 | K | 2 |  |  |  | ROZPOCET | 0 | 0 | 0 | 0 | 0 | 2 | 0 | 16 | -1998601052
| D | 771 | Podlahy z dlaždic |  |  |  | 0 | [5 empty] | 0 |  | 0 |  | 0 | 2 | D | 1 |  |  |  | ROZPOCET | [6 empty] | 0
157 | K | 771-R01 | S8 - kompletní skladba podlahy na terénu | m2 | 11.756 |  | 0 |  |  |  | snížená |  | 0 | 0 | 0 | 0 | 0 | 16 | K | 2 |  |  |  | ROZPOCET | 0 | 0 | 0 | 0 | 0 | 2 | 0 | 16 | -67058687
| P |  | Poznámka k položce: Komplet skladba S8vč. dodávky materiálu | [15 empty] | P | 2
| VV |  | "viz D.1.1b)-09 PŮDORYS 1.PP NS | [15 empty] | VV | 2 | 1 | True | 0 | ROZPOCET
| VV |  | 1,7*2,95+1,0*0,3 |  | 5.315 | [13 empty] | VV | 2 | 2 | True | 0 | ROZPOCET
| VV |  | 4,15*1,2+1,37*0,3+3,5*0,3 |  | 6.441 | [13 empty] | VV | 2 | 2 | True | 0 | ROZPOCET
| VV |  | Součet |  | 11.756 | [13 empty] | VV | 2 | 4 | True | 1 | ROZPOCET
158 | K | 771-R02 | S9 - kompletní skladba podlahy v patře | m2 | 33.165 |  | 0 |  |  |  | snížená |  | 0 | 0 | 0 | 0 | 0 | 16 | K | 2 |  |  |  | ROZPOCET | 0 | 0 | 0 | 0 | 0 | 2 | 0 | 16 | -628855875
| P |  | Poznámka k položce: Komplet skladba S9 vč. dodávky materiálu | [15 empty] | P | 2
| VV |  | "viz D.1.1b)-14 ŘEZ A, B, C NS | [15 empty] | VV | 2 | 1 | True | 0 | ROZPOCET
| VV |  | "1np" (4,25*1,2+3,5*0,3+1,37*0,3+1,2*0,3)*1 |  | 6.921 | [13 empty] | VV | 2 | 2 | True | 0 | ROZPOCET
| VV |  | "2np-5np" (4,25*1,2+3,5*0,3+1,37*0,3)*4 |  | 26.244 | [13 empty] | VV | 2 | 2 | True | 0 | ROZPOCET
| VV |  | Součet |  | 33.165 | [13 empty] | VV | 2 | 4 | True | 1 | ROZPOCET
159 | K | 771-R03 | Dodávka a montáž protiskluzové mrazuvzdorné dlažby včetně souvisejících prací | m2 | 0.598 |  | 0 |  |  |  | snížená |  | 0 | 0 | 0 | 0 | 0 | 16 | K | 2 |  |  |  | ROZPOCET | 0 | 0 | 0 | 0 | 0 | 2 | 0 | 16 | 1328748706
| P |  | Poznámka k položce: vč. dodávky a montáže lepidla a spárovací hmoty | [15 empty] | P | 2
| VV |  | "viz D.1.1b)-09 PŮDORYS 1.PP NS | [15 empty] | VV | 2 | 1 | True | 0 | ROZPOCET
| VV |  | "u výtahu" 1,3*0,46 |  | 0.598 | [13 empty] | VV | 2 | 2 | True | 0 | ROZPOCET
| VV |  | Součet |  | 0.598 | [13 empty] | VV | 2 | 4 | True | 1 | ROZPOCET
160 | K | R-9987712 | Přesun hmot pro podlahy z dlaždic v objektech v do 24 m | Kč | 1 |  | 0 |  |  |  | snížená |  | 0 | 0 | 0 | 0 | 0 | 16 | K | 2 |  |  |  | ROZPOCET | 0 | 0 | 0 | 0 | 0 | 2 | 0 | 16 | -511306755
| D | 776 | Podlahy povlakové |  |  |  | 0 | [5 empty] | 0 |  | 0 |  | 0 | 2 | D | 1 |  |  |  | ROZPOCET | [6 empty] | 0
161 | K | 776-R01 | Oprava podlahy PVC u vstupu do výtahu | m2 | 20 |  | 0 |  |  |  | snížená |  | 0 | 0 | 0 | 0 | 0 | 16 | K | 2 |  |  |  | ROZPOCET | 0 | 0 | 0 | 0 | 0 | 2 | 0 | 16 | -1837230767
| P |  | Poznámka k položce: Demontáž st. PVC podlahy, vyspravení podkladu, vyrovnání nivelační stěrkou, dodávka a montáž PVC podlahy vč. podlahového soklíku | [15 empty] | P | 2
| VV |  | "viz D.1.1b)-14 ŘEZ A, B, C NS | [15 empty] | VV | 2 | 1 | True | 0 | ROZPOCET
| VV |  | "1np-5np" 5*4 |  | 20 | [13 empty] | VV | 2 | 2 | True | 0 | ROZPOCET
| VV |  | Součet |  | 20 | [13 empty] | VV | 2 | 4 | True | 1 | ROZPOCET
162 | K | R-9987762 | Přesun hmot procentní pro podlahy povlakové v objektech v do 24 m | Kč | 1 |  | 0 |  |  |  | snížená |  | 0 | 0 | 0 | 0 | 0 | 16 | K | 2 |  |  |  | ROZPOCET | 0 | 0 | 0 | 0 | 0 | 2 | 0 | 16 | -1207434533
| D | 783 | Dokončovací práce - nátěry |  |  |  | 0 | [5 empty] | 0 |  | 0 |  | 0 | 2 | D | 1 |  |  |  | ROZPOCET | [6 empty] | 0
163 | K | 783-R1 | S7 - kompletní skladba podlahy výtahové šachty | m2 | 6.638 |  | 0 |  |  |  | snížená |  | 0 | 0 | 0 | 0 | 0 | 16 | K | 2 |  |  |  | ROZPOCET | 0 | 0 | 0 | 0 | 0 | 2 | 0 | 16 | 2014019853
| P |  | Poznámka k položce: Komplet skladba S7 vč. dodávky materiálu | [15 empty] | P | 2
| VV |  | "viz D.1.1b)-09 PŮDORYS 1.PP NS | [15 empty] | VV | 2 | 1 | True | 0 | ROZPOCET
| VV |  | 2,25*2,95 |  | 6.638 | [13 empty] | VV | 2 | 2 | True | 0 | ROZPOCET
| VV |  | Součet |  | 6.638 | [13 empty] | VV | 2 | 4 | True | 1 | ROZPOCET
| D | 784 | Dokončovací práce - malby |  |  |  | 0 | [5 empty] | 0 |  | 0.094033 |  | 0 | 2 | D | 1 |  |  |  | ROZPOCET | [6 empty] | 0
164 | K | 784181111 | Základní silikátová jednonásobná penetrace podkladu v místnostech výšky do 3,80m | m2 | 229.348 |  | 0 | CS ÚRS 2016 01 |  |  | snížená |  | 0 | 0.00021 | 0.048163 | 0 | 0 | 16 | K | 2 |  |  |  | ROZPOCET | 0 | 0 | 0 | 0 | 0 | 2 | 0 | 16 | 443868885
| VV |  | výtah | [15 empty] | VV | 2 | 1 | True | 0 | ROZPOCET
| VV |  | "viz D.1.1b)-14 ŘEZ A, B, C NS | [15 empty] | VV | 2 | 1 | True | 0 | ROZPOCET
| VV |  | "1pp" (1,7*2+2,95*2)*2,47+ (4,25*2+1,2*2)*2,65+(1,0*2+1,2*2)*2,65 |  | 63.516 | [13 empty] | VV | 2 | 2 | True | 0 | ROZPOCET
| VV |  | Mezisoučet |  | 63.516 | [13 empty] | VV | 2 | 3 | True | 0 | ROZPOCET
| VV |  | "1np" (4,25*2+1,2*2)*2,65 |  | 28.885 | [13 empty] | VV | 2 | 2 | True | 0 | ROZPOCET
| VV |  | Mezisoučet |  | 28.885 | [13 empty] | VV | 2 | 3 | True | 0 | ROZPOCET
| VV |  | "2np-4np" (4,25*2+1,2*2)*2,65*3 |  | 86.655 | [13 empty] | VV | 2 | 2 | True | 0 | ROZPOCET
| VV |  | Mezisoučet |  | 86.655 | [13 empty] | VV | 2 | 3 | True | 0 | ROZPOCET
| VV |  | "5np" (4,25*2+1,2*2+0,4*4+0,1*2)*3,96 |  | 50.292 | [13 empty] | VV | 2 | 2 | True | 0 | ROZPOCET
| VV |  | Mezisoučet |  | 50.292 | [13 empty] | VV | 2 | 3 | True | 0 | ROZPOCET
| VV |  | Součet |  | 229.348 | [13 empty] | VV | 2 | 4 | True | 1 | ROZPOCET
165 | K | 784221111 | Dvojnásobné bílé malby ze směsí za sucha středně otěruvzdorných v místnostech do 3,80 m | m2 | 229.348 |  | 0 | CS ÚRS 2016 01 |  |  | snížená |  | 0 | 0.0002 | 0.04587 | 0 | 0 | 16 | K | 2 |  |  |  | ROZPOCET | 0 | 0 | 0 | 0 | 0 | 2 | 0 | 16 | -853168903
| VV |  | výtah | [15 empty] | VV | 2 | 1 | True | 0 | ROZPOCET
| VV |  | "viz D.1.1b)-14 ŘEZ A, B, C NS | [15 empty] | VV | 2 | 1 | True | 0 | ROZPOCET
| VV |  | "1pp" (1,7*2+2,95*2)*2,47+ (4,25*2+1,2*2)*2,65+(1,0*2+1,2*2)*2,65 |  | 63.516 | [13 empty] | VV | 2 | 2 | True | 0 | ROZPOCET
| VV |  | Mezisoučet |  | 63.516 | [13 empty] | VV | 2 | 3 | True | 0 | ROZPOCET
| VV |  | "1np" (4,25*2+1,2*2)*2,65 |  | 28.885 | [13 empty] | VV | 2 | 2 | True | 0 | ROZPOCET
| VV |  | Mezisoučet |  | 28.885 | [13 empty] | VV | 2 | 3 | True | 0 | ROZPOCET
| VV |  | "2np-4np" (4,25*2+1,2*2)*2,65*3 |  | 86.655 | [13 empty] | VV | 2 | 2 | True | 0 | ROZPOCET
| VV |  | Mezisoučet |  | 86.655 | [13 empty] | VV | 2 | 3 | True | 0 | ROZPOCET
| VV |  | "5np" (4,25*2+1,2*2+0,4*4+0,1*2)*3,96 |  | 50.292 | [13 empty] | VV | 2 | 2 | True | 0 | ROZPOCET
| VV |  | Mezisoučet |  | 50.292 | [13 empty] | VV | 2 | 3 | True | 0 | ROZPOCET
| VV |  | Součet |  | 229.348 | [13 empty] | VV | 2 | 4 | True | 1 | ROZPOCET
| D | M | Práce a dodávky M |  |  |  | 0 | [5 empty] | 0 |  | 0 |  | 0 | 3 | D | 0 |  |  |  | ROZPOCET | [6 empty] | 0
| D | 21-M | Elektromontáže |  |  |  | 0 | [5 empty] | 0 |  | 0 |  | 0 | 3 | D | 1 |  |  |  | ROZPOCET | [6 empty] | 0
166 | K | R-2100010 | ELEKTROINSTALACE- VIZ. SAMOSTATNÝ ROZPOČET | SOUBOR | 1 |  | 0 |  |  |  | snížená |  | 0 | 0 | 0 | 0 | 0 | 64 | K | 2 |  |  |  | ROZPOCET | 0 | 0 | 0 | 0 | 0 | 2 | 0 | 64 | 1594460834
167 | K | R-2100013 | Vzduchotechnika - viz. samostatný rozpočet | soubor | 1 |  | 0 |  |  |  | snížená |  | 0 | 0 | 0 | 0 | 0 | 64 | K | 2 |  |  |  | ROZPOCET | 0 | 0 | 0 | 0 | 0 | 2 | 0 | 64 | 344431911

## Pokyny pro vyplnění
Struktura údajů, formát souboru a metodika pro zpracování
Struktura
Soubor je složen ze záložky Rekapitulace stavby a záložek s názvem soupisu prací pro jednotlivé objekty ve formátu XLS. Každá ze záložek přitom obsahuje
ještě samostatné sestavy vymezené orámovaním a nadpisem sestavy.
Rekapitulace stavby obsahuje sestavu Rekapitulace stavby a Rekapitulace objektů stavby a soupisů prací.
V sestavě Rekapitulace stavby jsou uvedeny informace identifikující předmět veřejné zakázky na stavební práce, KSO, CC-CZ, CZ-CPV, CZ-CPA a rekapitulaci
celkové nabídkové ceny uchazeče.
V sestavě Rekapitulace objektů stavby a soupisů prací je uvedena rekapitulace stavebních objektů, inženýrských objektů, provozních souborů,
vedlejších a ostatních nákladů a ostatních nákladů s rekapitulací nabídkové ceny za jednotlivé soupisy prací. Na základě údaje Typ je možné
identifikovat, zda se jedná o objekt nebo soupis prací pro daný objekt:
|  | STA | Stavební objekt pozemní
|  | ING | Stavební objekt inženýrský
|  | PRO | Provozní soubor
|  | VON | Vedlejší a ostatní náklady
|  | OST | Ostatní
|  | Soupis | Soupis prací pro daný typ objektu
Soupis prací pro jednotlivé objekty obsahuje sestavy Krycí list soupisu, Rekapitulace členění soupisu prací, Soupis prací. Za soupis prací může být považován
i objekt stavby v případě, že neobsahuje podřízenou zakázku.
Krycí list soupisu obsahuje rekapitulaci informací o předmětu veřejné zakázky ze sestavy Rekapitulace stavby, informaci o zařazení objektu do KSO,
CC-CZ, CZ-CPV, CZ-CPA a rekapitulaci celkové nabídkové ceny uchazeče za aktuální soupis prací.
Rekapitulace členění soupisu prací obsahuje rekapitulaci soupisu prací ve všech úrovních členění soupisu tak, jak byla tato členění použita (např.
stavební díly, funkční díly, případně jiné členění) s rekapitulací nabídkové ceny.
Soupis prací obsahuje položky veškerých stavebních nebo montážních prací, dodávek materiálů a služeb nezbytných pro zhotovení stavebního objektu,
inženýrského objektu, provozního souboru, vedlejších a ostatních nákladů.
Pro položky soupisu prací se zobrazují následující informace:
|  | PČ |  | Pořadové číslo položky v aktuálním soupisu
|  | TYP |  | Typ položky: K - konstrukce, M - materiál, PP - plný popis, PSC - poznámka k souboru cen, P - poznámka k položce, VV - výkaz výměr
|  | Kód |  | Kód položky
|  | Popis |  | Zkrácený popis položky
|  | MJ |  | Měrná jednotka položky
|  | Množství |  | Množství v měrné jednotce
|  | J.cena |  | Jednotková cena položky. Zadaní může obsahovat namísto J.ceny sloupce J.materiál a J.montáž, jejichž součet definuje
J.cenu položky.
|  | Cena celkem |  | Celková cena položky daná jako součin množství a j.ceny
|  | Cenová soustava |  | Příslušnost položky do cenové soustavy
Ke každé položce soupisu prací se na samostatných řádcích může zobrazovat:
Plný popis položky
Poznámka k souboru cen a poznámka zadavatele
Výkaz výměr
Pokud je k řádku výkazu výměr evidovaný údaj ve sloupci Kód, jedná se o definovaný odkaz, na který se může odvolávat výkaz výměr z jiné položky.
Metodika pro zpracování
Jednotlivé sestavy jsou v souboru provázány. Editovatelné pole jsou zvýrazněny žlutým podbarvením, ostatní pole neslouží k editaci a nesmí být jakkoliv
modifikovány.
Uchazeč je pro podání nabídky povinen vyplnit žlutě podbarvená pole:
Pole Uchazeč v sestavě Rekapitulace stavby - zde uchazeč vyplní svůj název (název subjektu)
Pole IČ a DIČ v sestavě Rekapitulace stavby - zde uchazeč vyplní svoje IČ a DIČ
Datum v sestavě Rekapitulace stavby - zde uchazeč vyplní datum vytvoření nabídky
J.cena = jednotková cena v sestavě Soupis prací o maximálním počtu desetinných míst uvedených v poli
- pokud sestavy soupisů prací obsahují pole J.cena, musí být všechna tato pole vyplněna nenulovými kladnými číslicemi
Poznámka - nepovinný údaj pro položku soupisu
V případě, že sestavy soupisů prací neobsahují pole J.cena, potom ve všech soupisech prací obsahují pole:
- J.materiál - jednotková cena materiálu
- J.montáž - jednotková cena montáže
Uchazeč je v tomto případě povinen vyplnit všechna pole J.materiál a pole J.montáž nenulovými kladnými číslicemi. V případech, kdy položka
neobsahuje žádný materiál je přípustné, aby pole J.materiál bylo vyplněno nulou. V případech, kdy položka neobsahuje žádnou montáž je přípustné,
aby pole J.montáž bylo vyplněno nulou. Není však přípustné, aby obě pole - J.materiál, J.Montáž byly u jedné položky vyplněny nulou.
Rekapitulace stavby
Název |  |  | Povinný |  | Popis | Typ | Max. počet
atributu |  |  | (A/N) |  |  |  | znaků
Kód |  |  | A |  | Kód stavby | String | 20
Stavba |  |  | A |  | Název stavby | String | 120
Místo |  |  | N |  | Místo stavby | String | 50
Datum |  |  | A |  | Datum vykonaného exportu | Date
KSO |  |  | N |  | Klasifikace stavebního objektu | String | 15
CC-CZ |  |  | N |  | Klasifikace stavbeních děl | String | 15
CZ-CPV |  |  | N |  | Společný slovník pro veřejné zakázky | String | 20
CZ-CPA |  |  | N |  | Klasifikace produkce podle činností | String | 20
Zadavatel |  |  | N |  | Zadavatel zadaní | String | 50
IČ |  |  | N |  | IČ zadavatele zadaní | String | 20
DIČ |  |  | N |  | DIČ zadavatele zadaní | String | 20
Uchazeč |  |  | N |  | Uchazeč veřejné zakázky | String | 50
Projektant |  |  | N |  | Projektant | String | 50
Poznámka |  |  | N |  | Poznámka k zadání | String | 255
Sazba DPH |  |  | A |  | Rekapitulace sazeb DPH u položek soupisů | eGSazbaDph
Základna DPH |  |  | A |  | Základna DPH určena součtem celkové ceny z položek soupisů | Double
Hodnota DPH |  |  | A |  | Hodnota DPH | Double
Cena bez DPH |  |  | A |  | Celková cena bez DPH za celou stavbu. Sčítává se ze všech listů. | Double
Cena s DPH |  |  | A |  | Celková cena s DPH za celou stavbu | Double
Rekapitulace objektů stavby a soupisů prací
Název |  |  | Povinný |  | Popis | Typ | Max. počet
atributu |  |  | (A/N) |  |  |  | znaků
Kód |  |  | A |  | Přebírá se z Rekapitulace stavby | String | 20
Stavba |  |  | A |  | Přebírá se z Rekapitulace stavby | String | 120
Místo |  |  | N |  | Přebírá se z Rekapitulace stavby | String | 50
Datum |  |  | A |  | Přebírá se z Rekapitulace stavby | Date
Zadavatel |  |  | N |  | Přebírá se z Rekapitulace stavby | String | 50
Projektant |  |  | N |  | Přebírá se z Rekapitulace stavby | String | 50
Uchazeč |  |  | N |  | Přebírá se z Rekapitulace stavby | String | 50
Kód |  |  | A |  | Kód objektu | String | 20
Objektu, Soupis prací |  |  | A |  | Název objektu | String | 120
Cena bez DPH |  |  | A |  | Cena bez DPH za daný objekt | Double
Cena s DPH |  |  | A |  | Cena spolu s DPH za daný objekt | Double
Typ |  |  | A |  | Typ zakázky | eGTypZakazky
Krycí list soupisu
Název |  |  | Povinný |  | Popis | Typ | Max. počet
atributu |  |  | (A/N) |  |  |  | znaků
Stavba |  |  | A |  | Přebírá se z Rekapitulace stavby | String | 120
Objekt |  |  | A |  | Kód a název objektu | String | 20 + 120
Soupis |  |  | A |  | Kód a název soupisu | String | 20 + 120
KSO |  |  | N |  | Klasifikace stavebního objektu | String | 15
CC-CZ |  |  | N |  | Klasifikace stavbeních děl | String | 15
CZ-CPV |  |  | N |  | Společný slovník pro veřejné zakázky | String | 20
CZ-CPA |  |  | N |  | Klasifikace produkce podle činností | String | 20
Místo |  |  | N |  | Přebírá se z Rekapitulace stavby | String | 50
Zadavatel |  |  | N |  | Přebírá se z Rekapitulace stavby | String | 50
Uchazeč |  |  | N |  | Přebírá se z Rekapitulace stavby | String | 50
Projektant |  |  | N |  | Přebírá se z Rekapitulace stavby | String | 50
Poznámka |  |  | N |  | Poznámka k soupisu prací | String | 255
Sazba DPH |  |  | A |  | Rekapitulace sazeb DPH na položkách aktuálního soupisu | eGSazbaDph
Základna DPH |  |  | A |  | Základna DPH určena součtem celkové ceny z položek aktuálního soupisu | Double
Hodnota DPH |  |  | A |  | Hodnota DPH | Double
Cena bez DPH |  |  | A |  | Cena bez DPH za daný soupis | Double
Cena s DPH |  |  | A |  | Cena s DPH za daný soupis | Double
Rekapitulace členění soupisu prací
Název |  |  | Povinný |  | Popis | Typ | Max. počet
atributu |  |  | (A/N) |  |  |  | znaků
Stavba |  |  | A |  | Přebírá se z Rekapitulace stavby | String | 120
Objekt |  |  | A |  | Kód a název objektu, přebírá se z Krycího listu soupisu | String | 20 + 120
Soupis |  |  | A |  | Kód a název objektu, přebírá se z Krycího listu soupisu | String | 20 + 120
Místo |  |  | N |  | Přebírá se z Rekapitulace stavby | String | 50
Datum |  |  | A |  | Přebírá se z Rekapitulace stavby | Date
Zadavatel |  |  | N |  | Přebírá se z Rekapitulace stavby | String | 50
Projektant |  |  | N |  | Přebírá se z Rekapitulace stavby | String | 50
Uchazeč |  |  | N |  | Přebírá se z Rekapitulace stavby | String | 50
Kód dílu - Popis |  |  | A |  | Kód a název dílu ze soupisu | String | 20 + 100
Cena celkem |  |  | A |  | Cena celkem za díl ze soupisu | Double
Soupis prací
Název |  |  | Povinný |  | Popis | Typ | Max. počet
atributu |  |  | (A/N) |  |  |  | znaků
Stavba |  |  | A |  | Přebírá se z Rekapitulace stavby | String | 120
Objekt |  |  | A |  | Kód a název objektu | String | 20 + 120
Soupis |  |  | A |  | Přebírá se z Krycího listu soupisu | String | 20 + 120
Místo |  |  | N |  | Přebírá se z Krycího listu soupisu | String | 50
Datum |  |  | A |  | Přebírá se z Krycího listu soupisu | Date
Zadavatel |  |  | N |  | Přebírá se z Krycího listu soupisu | String | 50
Projektant |  |  | N |  | Přebírá se z Krycího listu soupisu | String | 50
Uchazeč |  |  | N |  | Přebírá se z Krycího listu soupisu | String | 50
PČ |  |  | A |  | Pořadové číslo položky soupisu | Long
Typ |  |  | A |  | Typ položky soupisu | eGTypPolozky | 1
Kód |  |  | A |  | Kód položky ze soupisu | String | 20
Popis |  |  | A |  | Popis položky ze soupisu | String | 255
MJ |  |  | A |  | Měrná jednotka položky | String | 10
Množství |  |  | A |  | Množství položky soupisu | Double
J.Cena |  |  | A |  | Jednotková cena položky | Double
Cena celkem |  |  | A |  | Cena celkem vyčíslena jako J.Cena * Množství | Double
Cenová soustava |  |  | N |  | Zařazení položky do cenové soustavy | String | 50
p |  |  | N |  | Poznámka položky ze soupisu | Memo
psc |  |  | N |  | Poznámka k souboru cen ze soupisu | Memo
pp |  |  | N |  | Plný popis položky ze soupisu | Memo
vv |  |  | N |  | Výkaz výměr (figura, výraz, výměra) ze soupisu | Text,Text,Double | 20, 150
Datová věta
Typ věty |  |  | Hodnota |  | Význam
eGSazbaDPH |  |  | základní |  | Základní sazba DPH
|  |  | snížená |  | Snížená sazba DPH
|  |  | nulová |  | Nulová sazba DPH
|  |  | zákl. přenesená |  | Základní sazba DPH přenesená
|  |  | sníž. přenesená |  | Snížená sazba DPH přenesená
eGTypZakazky |  |  | STA |  | Stavební objekt
|  |  | PRO |  | Provozní soubor
|  |  | ING |  | Inženýrský objekt
|  |  | VON |  | Vedlejší a ostatní náklady
|  |  | OST |  | Ostatní náklady
eGTypPolozky |  |  | 1 |  | Položka typu HSV
|  |  | 2 |  | Položka typu PSV
|  |  | 3 |  | Položka typu M
|  |  | 4 |  | Položka typu OST