## Rekapitulace stavby
Export VZ |  | List obsahuje: |  |  |  |  | 1) Rekapitulace stavby |  |  | 2) Rekapitulace objektů stavby a soupisů prací | [15 empty] | 3.0 | ZAMOK |  |  |  |  | False | False | {6aab15cc-292b-4029-b925-96187f7627bb}
[31 empty] | 0,01 | 21
[31 empty] | 0,01 | 15
|  | REKAPITULACE STAVBY | [15 empty] | v --- níže se nacházejí doplnkové a pomocné údaje k sestavám --- v | [11 empty] | Návod na vyplnění | 0,001
|  | Kód: |  |  |  |  | 20161905002 | [22 empty] | Měnit lze pouze buňky se žlutým podbarvením! 1) v Rekapitulaci stavby vyplňte údaje o Uchazeči (přenesou se do ostatních sestav i v jiných listech) 2) na vybraných listech vyplňte v sestavě Soupis prací ceny u položek Podrobnosti k vyplnění naleznete na poslední záložce s Pokyny pro vyplnění | 0,01
|  | Stavba: |  |  |  |  | Úspory energie v bytovém domě ve Frýdku - Místku - část 1- 17.listopadu 147 | [23 empty] | 0,1
|  | KSO: |  |  |  |  | 803 2 | [6 empty] | CC-CZ: | [16 empty] | 0,1
|  | Místo: |  |  |  |  | Frýdek-Místek | [6 empty] | Datum: |  | 19.5.2016 | [14 empty] | 0,1
0,1
|  | Zadavatel: | [11 empty] | IČ: | [16 empty] | 0,1
|  |  | Statutární Město Frýdek - Místek | [10 empty] | DIČ: | [16 empty] | 0,1
0,1
|  | Uchazeč: | [11 empty] | IČ: |  | Vyplň údaj | [14 empty] | 0,1
|  |  | Vyplň údaj | [10 empty] | DIČ: |  | Vyplň údaj | [14 empty] | 0,1
False
|  | Projektant: | [11 empty] | IČ: | [16 empty] | False
|  |  | ATRIS s.r.o. | [10 empty] | DIČ: | [16 empty] | True
0,01
|  | Poznámka: | [28 empty] | 0,01
True
|  | Cena bez DPH | [11 empty] | 0
[8 empty] | Sazba daně |  | Základ daně |  |  |  | Výše daně
|  | DPH |  | základní |  |  |  | 21% |  | 0 |  |  |  | 0
|  |  |  | snížená |  |  |  | 15% |  | 0 |  |  |  | 0
|  |  |  | zákl. přenesená |  |  |  | 21% |  | 0 |  |  |  | 0
|  |  |  | sníž. přenesená |  |  |  | 15% |  | 0 |  |  |  | 0
|  |  |  | nulová |  |  |  | 0% |  | 0 |  |  |  | 0
|  | Cena s DPH | [6 empty] | v |  | CZK |  |  | 0
REKAPITULACE OBJEKTŮ STAVBY A SOUPISŮ PRACÍ
| Kód: | [6 empty] | 20161905002
| Stavba: | [6 empty] | Úspory energie v bytovém domě ve Frýdku - Místku - část 1- 17.listopadu 147
| Místo: | [6 empty] | Frýdek-Místek |  |  |  |  | Datum: |  | 19.5.2016
| Zadavatel: | [6 empty] | Statutární Město Frýdek - Místek |  |  |  |  | Projektant: |  | ATRIS s.r.o. |  |  | Informatívní údaje z listů zakázek
Uchazeč:
| Kód |  |  |  | Objekt, Soupis prací | [6 empty] | Cena bez DPH [CZK] |  |  |  | Cena s DPH [CZK] | Typ | z toho Ostat. náklady [CZK] | DPH [CZK] | Normohodiny [h] | DPH základní [CZK] | DPH snížená [CZK] | DPH základní přenesená [CZK] | DPH snížená přenesená [CZK] | Základna DPH základní | Základna DPH snížená | Základna DPH zákl. přenesená | Základna DPH sníž. přenesená | Základna DPH nulová
| Náklady stavby celkem | [10 empty] | 0 |  |  |  | 0 |  | 0 | 0 | 0 | 0 | 0 | 0 | 0 | 0 | 0 | 0 | 0 | 0 |  | D | 0 | ###NOIMPORT### | IMPORT | {6aab15cc-292b-4029-b925-96187f7627bb} | {00000000-0000-0000-0000-000000000000} | 803 2
/ |  | 001 |  |  |  | Úspory energie v bytovém domě ve Frýdku - Místku - část 1- 17.listopadu 147 | [5 empty] | 0 |  |  |  | 0 | STA | 0 | 0 | 0 | 0 | 0 | 0 | 0 | 0 | 0 | 0 | 0 | 0 |  |  | 1 |  | IMPORT | {c429a586-744f-4517-bc3d-3d6f79404056} | {6aab15cc-292b-4029-b925-96187f7627bb} | 803 2 | 1
/ |  | 002 |  |  |  | Hromosvod | [5 empty] | 0 |  |  |  | 0 | STA | 0 | 0 | 0 | 0 | 0 | 0 | 0 | 0 | 0 | 0 | 0 | 0 |  |  | 1 |  | IMPORT | {20abb89d-47a2-4e07-8a7d-f706637522ad} | {6aab15cc-292b-4029-b925-96187f7627bb} |  | 1

## 001 - Úspory energie v by...
| List obsahuje: |  | 1) Krycí list soupisu | 2) Rekapitulace |  |  | 3) Soupis prací | Zpět na list: | Rekapitulace stavby
{c429a586-744f-4517-bc3d-3d6f79404056}
1
| KRYCÍ LIST SOUPISU | [8 empty] | v --- níže se nacházejí doplnkové a pomocné údaje k sestavám --- v | [8 empty] | False
Stavba:
Úspory energie v bytovém domě ve Frýdku - Místku - část 1- 17.listopadu 147
Objekt:
001 - Úspory energie v bytovém domě ve Frýdku - Místku - část 1- 17.listopadu 147
| KSO: |  | 803 2 |  |  | CC-CZ:
| Místo: |  | Frýdek-Místek |  |  | Datum: | 19.5.2016
| Zadavatel: |  |  |  |  | IČ:
|  | Statutární Město Frýdek - Místek |  |  |  | DIČ:
| Uchazeč: |  |  |  |  | IČ:
DIČ:
| Projektant: |  |  |  |  | IČ:
|  | ATRIS s.r.o. |  |  |  | DIČ:
Poznámka:
| Cena bez DPH | [5 empty] | 0
|  |  | Základ daně |  |  | Sazba daně | Výše daně
| DPH | základní | 0 |  |  | 21% | 0
|  | snížená | 0 |  |  | 15% | 0
|  | zákl. přenesená | 0 |  |  | 21% | 0
|  | sníž. přenesená | 0 |  |  | 15% | 0
|  | nulová | 0 |  |  | 0% | 0
| Cena s DPH |  |  | v | CZK |  | 0
REKAPITULACE ČLENĚNÍ SOUPISU PRACÍ
Stavba:
Úspory energie v bytovém domě ve Frýdku - Místku - část 1- 17.listopadu 147
Objekt:
001 - Úspory energie v bytovém domě ve Frýdku - Místku - část 1- 17.listopadu 147
Místo: |  |  | Frýdek-Místek |  |  | Datum: | 19.5.2016
Zadavatel: |  |  | Statutární Město Frýdek - Místek |  |  | Projektant: | ATRIS s.r.o.
Uchazeč:
Kód dílu - Popis | [6 empty] | Cena celkem [CZK]
Náklady soupisu celkem | [6 empty] | 0 | [12 empty] | -1
| 1 - Zemní práce | [5 empty] | 0
| 3 - Svislé a kompletní konstrukce | [5 empty] | 0
| 5 - Komunikace | [5 empty] | 0
| 56 - Podkladní vrstvy komunikací, letišť a ploch | [5 empty] | 0
| 6 - Úpravy povrchů, podlahy a osazování výplní | [5 empty] | 0
| 8 - Trubní vedení | [5 empty] | 0
| 9 - Ostatní konstrukce a práce, bourání | [5 empty] | 0
| 94 - Lešení a stavební výtahy | [5 empty] | 0
| 95 - Různé dokončovací konstrukce a práce pozemních staveb | [5 empty] | 0
| 96 - Bourání konstrukcí | [5 empty] | 0
| 99 - Přesun hmot | [5 empty] | 0
| 997 - Přesun sutě | [5 empty] | 0
| PSV - Práce a dodávky PSV | [5 empty] | 0
| 711 - Izolace proti vodě, vlhkosti a plynům | [5 empty] | 0
| 712 - Povlakové krytiny | [5 empty] | 0
| 713 - Izolace tepelné | [5 empty] | 0
| 721 - Zdravotechnika - vnitřní kanalizace | [5 empty] | 0
| 730 - Vytápění | [5 empty] | 0
| 762 - Konstrukce tesařské | [5 empty] | 0
| 764 - Konstrukce klempířské | [5 empty] | 0
| 766 - Konstrukce truhlářské | [5 empty] | 0
| 767 - Konstrukce zámečnické | [5 empty] | 0
| 771 - Podlahy z dlaždic | [5 empty] | 0
| 783 - Dokončovací práce - nátěry | [5 empty] | 0
| 784 - Dokončovací práce - malby | [5 empty] | 0
| M - Práce a dodávky M | [5 empty] | 0
| 21-M - Elektromontáže | [5 empty] | 0
| VRN1 - Průzkumné, geodetické a projektové práce | [5 empty] | 0
| VRN3 - Zařízení staveniště | [5 empty] | 0
| VRN9 - Ostatní náklady | [5 empty] | 0
SOUPIS PRACÍ
Stavba:
Úspory energie v bytovém domě ve Frýdku - Místku - část 1- 17.listopadu 147
Objekt:
001 - Úspory energie v bytovém domě ve Frýdku - Místku - část 1- 17.listopadu 147
Místo: |  |  | Frýdek-Místek |  |  | Datum: | 19.5.2016
Zadavatel: |  |  | Statutární Město Frýdek - Místek |  |  | Projektant: | ATRIS s.r.o.
Uchazeč:
PČ | Typ | Kód | Popis | MJ | Množství | J.cena [CZK] | Cena celkem [CZK] | Cenová soustava |  | Poznámka | DPH | J. Nh [h] | Nh celkem [h] | J. hmotnost [t] | Hmotnost celkem [t] | J. suť [t] | Suť Celkem [t]
Náklady soupisu celkem | [6 empty] | 0 | [5 empty] | 0 |  | 357.406 |  | 645.6695 |  | D | -1 | [10 empty] | 0
| D | 1 | Zemní práce |  |  |  | 0 | [5 empty] | 0 |  | 0.006 |  | 149.8914 | 1 | D | 0 |  |  |  | ROZPOCET | [6 empty] | 0
1 | K | 113106121 | Rozebrání dlažeb komunikací pro pěší z betonových nebo kamenných dlaždic | m2 | 60.5 |  | 0 | CS ÚRS 2016 01 |  |  | snížená |  | 0 | 0 | 0 | 0.255 | 15.4275 | 4 | K | 1 |  |  |  | ROZPOCET | 0 | 0 | 0 | 0 | 0 | 2 | 0 | 4 | 110299922
| VV |  | viz.v.č.D.1.1.b)01-okapový chodník | [15 empty] | VV | 1 | 1 | True | 0 | ROZPOCET
| VV |  | 27*0,5+47 |  | 60.5 | [13 empty] | VV | 1 | 2 | True | 0 | ROZPOCET
| VV |  | Součet |  | 60.5 | [13 empty] | VV | 1 | 4 | True | 1 | ROZPOCET
2 | K | 113106123 | Rozebrání dlažeb komunikací pro pěší ze zámkových dlaždic | m2 | 5.2 |  | 0 | CS ÚRS 2016 01 |  |  | snížená |  | 0 | 0 | 0 | 0.26 | 1.352 | 4 | K | 1 |  |  |  | ROZPOCET | 0 | 0 | 0 | 0 | 0 | 2 | 0 | 4 | -646936211
| VV |  | "výkres D.1.1.b)-01"- zámková dlažba | [15 empty] | VV | 1 | 1 | True | 0 | ROZPOCET
| VV |  | 5,2 |  | 5.2 | [13 empty] | VV | 1 | 2 | True | 0 | ROZPOCET
| VV |  | Součet |  | 5.2 | [13 empty] | VV | 1 | 4 | True | 1 | ROZPOCET
3 | K | 113107122 | Odstranění podkladu pl do 50 m2 z kameniva drceného tl 200 mm | m2 | 196.1 |  | 0 | CS ÚRS 2016 01 |  |  | snížená |  | 0 | 0 | 0 | 0.235 | 46.0835 | 4 | K | 1 |  |  |  | ROZPOCET | 0 | 0 | 0 | 0 | 0 | 2 | 0 | 4 | -1017141463
| VV |  | viz.v.č D.1.1.b)01 - zámková dlažba | [15 empty] | VV | 1 | 1 | True | 0 | ROZPOCET
| VV |  | 5,20 |  | 5.2 | [13 empty] | VV | 1 | 2 | True | 0 | ROZPOCET
| VV |  | "asf. plocha"91,5 |  | 91.5 | [13 empty] | VV | 1 | 2 | True | 0 | ROZPOCET
| VV |  | "betonová plocha"38,9 |  | 38.9 | [13 empty] | VV | 1 | 2 | True | 0 | ROZPOCET
| VV |  | "okapový chodník"60,5 |  | 60.5 | [13 empty] | VV | 1 | 2 | True | 0 | ROZPOCET
| VV |  | Součet |  | 196.1 | [13 empty] | VV | 1 | 4 | True | 1 | ROZPOCET
4 | K | 113107136 | Odstranění podkladu pl do 50 m2 z betonu vyztuženého sítěmi tl 150 mm | m2 | 157.2 |  | 0 | CS ÚRS 2016 01 |  |  | snížená |  | 0 | 0 | 0 | 0.229 | 35.9988 | 4 | K | 1 |  |  |  | ROZPOCET | 0 | 0 | 0 | 0 | 0 | 2 | 0 | 4 | 1988482275
| VV |  | viz. v.č.D.1.1.b)01 - pod zámkovou dlažbou | [15 empty] | VV | 1 | 1 | True | 0 | ROZPOCET
| VV |  | 5,2 |  | 5.2 | [13 empty] | VV | 1 | 2 | True | 0 | ROZPOCET
| VV |  | "asf. plocha"91,5 |  | 91.5 | [13 empty] | VV | 1 | 2 | True | 0 | ROZPOCET
| VV |  | "okapový chodník"60,5 |  | 60.5 | [13 empty] | VV | 1 | 2 | True | 0 | ROZPOCET
| VV |  | Součet |  | 157.2 | [13 empty] | VV | 1 | 4 | True | 1 | ROZPOCET
5 | K | 113107137 | Odstranění podkladu pl do 50 m2 z betonu vyztuženého sítěmi tl 300 mm | m2 | 38.9 |  | 0 | CS ÚRS 2016 01 |  |  | snížená |  | 0 | 0 | 0 | 0.504 | 19.6056 | 4 | K | 1 |  |  |  | ROZPOCET | 0 | 0 | 0 | 0 | 0 | 2 | 0 | 4 | 1316177767
| VV |  | viz.v.č D.1.1.b)01 - betonová plocha | [15 empty] | VV | 1 | 1 | True | 0 | ROZPOCET
| VV |  | 38,9 |  | 38.9 | [13 empty] | VV | 1 | 2 | True | 0 | ROZPOCET
| VV |  | Součet |  | 38.9 | [13 empty] | VV | 1 | 4 | True | 1 | ROZPOCET
6 | K | 113107142 | Odstranění podkladu pl do 50 m2 živičných tl 100 mm | m2 | 91.5 |  | 0 | CS ÚRS 2016 01 |  |  | snížená |  | 0 | 0 | 0 | 0.181 | 16.5615 | 4 | K | 1 |  |  |  | ROZPOCET | 0 | 0 | 0 | 0 | 0 | 2 | 0 | 4 | -1947573387
| VV |  | viz.v.č. D.1.1.b)01 - asf. plocha | [15 empty] | VV | 1 | 1 | True | 0 | ROZPOCET
| VV |  | 59+29+3,5 |  | 91.5 | [13 empty] | VV | 1 | 2 | True | 0 | ROZPOCET
| VV |  | Součet |  | 91.5 | [13 empty] | VV | 1 | 4 | True | 1 | ROZPOCET
7 | K | 113202111 | Vytrhání obrub krajníků obrubníků stojatých | m | 72.5 |  | 0 | CS ÚRS 2016 01 |  |  | snížená |  | 0 | 0 | 0 | 0.205 | 14.8625 | 4 | K | 1 |  |  |  | ROZPOCET | 0 | 0 | 0 | 0 | 0 | 2 | 0 | 4 | 1500463184
| VV |  | "výkres D.1.1.b)-01" | [15 empty] | VV | 1 | 1 | True | 0 | ROZPOCET
| VV |  | "odkaz 16" 12,5+10+25*2 |  | 72.5 | [13 empty] | VV | 1 | 2 | True | 0 | ROZPOCET
| VV |  | Součet |  | 72.5 | [13 empty] | VV | 1 | 4 | True | 1 | ROZPOCET
8 | K | 132312101 | Hloubení rýh š do 600 mm ručním nebo pneum nářadím v soudržných horninách tř. 4 | m3 | 2 |  | 0 | CS ÚRS 2016 01 |  |  | snížená |  | 0 | 0 | 0 | 0 | 0 | 4 | K | 1 |  |  |  | ROZPOCET | 0 | 0 | 0 | 0 | 0 | 2 | 0 | 4 | 1633934953
| VV |  | viz.v.č D.1.1.b)01- st. travnatá plocha | [15 empty] | VV | 1 | 1 | True | 0 | ROZPOCET
| VV |  | 40*0,2*0,25 |  | 2 | [13 empty] | VV | 1 | 2 | True | 0 | ROZPOCET
| VV |  | Součet |  | 2 | [13 empty] | VV | 1 | 4 | True | 1 | ROZPOCET
9 | K | 132312109 | Příplatek za lepivost u hloubení rýh š do 600 mm ručním nebo pneum nářadím v hornině tř. 4 | m3 | 94.925 |  | 0 | CS ÚRS 2016 01 |  |  | snížená |  | 0 | 0 | 0 | 0 | 0 | 4 | K | 1 |  |  |  | ROZPOCET | 0 | 0 | 0 | 0 | 0 | 2 | 0 | 4 | 1269299142
10 | K | 180402111 | Založení parkového trávníku výsevem v rovině a ve svahu do 1:5 | m2 | 300 |  | 0 |  |  |  | snížená |  | 0 | 0 | 0 | 0 | 0 | 4 | K | 1 |  |  |  | ROZPOCET | 0 | 0 | 0 | 0 | 0 | 2 | 0 | 4 | 134978
| VV |  | viz.v.č D.1.1.b)08 - po ukončení stavby | [15 empty] | VV | 1 | 1 | True | 0 | ROZPOCET
| VV |  | 300 |  | 300 | [13 empty] | VV | 1 | 2 | True | 0 | ROZPOCET
| VV |  | Součet |  | 300 | [13 empty] | VV | 1 | 4 | True | 1 | ROZPOCET
11 | M | 005724000 | osivo směs travní parková sídlištní | kg | 6 |  | 0 |  |  |  | snížená |  | 0 | 0.001 | 0.006 | 0 | 0 | 8 | M | 1 |  |  |  | ROZPOCET | 0 | 0 | 0 | 0 | 0 | 2 | 0 | 4 | -1176606134
12 | K | 181301101 | Rozprostření ornice tl vrstvy do 100 mm pl do 500 m2 v rovině nebo ve svahu do 1:5 | m2 | 300 |  | 0 |  |  |  | snížená |  | 0 | 0 | 0 | 0 | 0 | 4 | K | 1 |  |  |  | ROZPOCET | 0 | 0 | 0 | 0 | 0 | 2 | 0 | 4 | -707945917
| VV |  | po ukončení prací | [15 empty] | VV | 1 | 1 | True | 0 | ROZPOCET
| VV |  | 300 |  | 300 | [13 empty] | VV | 1 | 2 | True | 0 | ROZPOCET
| VV |  | Součet |  | 300 | [13 empty] | VV | 1 | 4 | True | 1 | ROZPOCET
13 | K | 182001111 | Plošná úprava terénu zemina tř 1 až 4 nerovnosti do +/- 100 mm v rovinně a svahu do 1:5 | m2 | 300 |  | 0 |  |  |  | snížená |  | 0 | 0 | 0 | 0 | 0 | 4 | K | 1 |  |  |  | ROZPOCET | 0 | 0 | 0 | 0 | 0 | 2 | 0 | 4 | -926005326
| VV |  | po ukončení prací | [15 empty] | VV | 1 | 1 | True | 0 | ROZPOCET
| VV |  | 300 |  | 300 | [13 empty] | VV | 1 | 2 | True | 0 | ROZPOCET
| VV |  | Součet |  | 300 | [13 empty] | VV | 1 | 4 | True | 1 | ROZPOCET
14 | K | 183402111 | Rozrušení půdy na hloubku do 150 v rovině a svahu do 1:5 | m2 | 300 |  | 0 |  |  |  | snížená |  | 0 | 0 | 0 | 0 | 0 | 4 | K | 1 |  |  |  | ROZPOCET | 0 | 0 | 0 | 0 | 0 | 2 | 0 | 4 | -471648302
| VV |  | po ukončení prací | [15 empty] | VV | 1 | 1 | True | 0 | ROZPOCET
| VV |  | 300 |  | 300 | [13 empty] | VV | 1 | 2 | True | 0 | ROZPOCET
| VV |  | Součet |  | 300 | [13 empty] | VV | 1 | 4 | True | 1 | ROZPOCET
15 | K | 183403153 | Obdělání půdy hrabáním v rovině a svahu do 1:5 | m2 | 300 |  | 0 |  |  |  | snížená |  | 0 | 0 | 0 | 0 | 0 | 4 | K | 1 |  |  |  | ROZPOCET | 0 | 0 | 0 | 0 | 0 | 2 | 0 | 4 | -1928033693
| VV |  | po ukončeí prací | [15 empty] | VV | 1 | 1 | True | 0 | ROZPOCET
| VV |  | 300 |  | 300 | [13 empty] | VV | 1 | 2 | True | 0 | ROZPOCET
| VV |  | Součet |  | 300 | [13 empty] | VV | 1 | 4 | True | 1 | ROZPOCET
| D | 3 | Svislé a kompletní konstrukce |  |  |  | 0 | [5 empty] | 0 |  | 1.2441 |  | 0 | 1 | D | 0 |  |  |  | ROZPOCET | [6 empty] | 0
16 | K | 311272411 | Zdivo nosné tl 375 mm z pórobetonových přesných hladkých tvárnic hmotnosti 400 kg/m3 | m3 | 1.35 |  | 0 | CS ÚRS 2016 01 |  |  | snížená |  | 0 | 0.56423 | 0.76171 | 0 | 0 | 4 | K | 1 |  |  |  | ROZPOCET | 0 | 0 | 0 | 0 | 0 | 2 | 0 | 4 | -1303890872
| VV |  | viz.v.č D.1.1.b)08-14 | [15 empty] | VV | 1 | 1 | True | 0 | ROZPOCET
| VV |  | dozdívky 1.PP | [15 empty] | VV | 1 | 1 | True | 0 | ROZPOCET
| VV |  | 0,6*0,6*0,375*4+0,3*0,6*0,375*2+0,6*0,6*0,375+0,6*0,6*0,375+0,3*0,6*0,375*2+0,6*0,6*0,375*2 |  | 1.35 | [13 empty] | VV | 1 | 2 | True | 0 | ROZPOCET
| VV |  | Součet |  | 1.35 | [13 empty] | VV | 1 | 4 | True | 1 | ROZPOCET
17 | K | 342272148 | Příčky tl 50 mm z pórobetonových přesných hladkých příčkovek objemové hmotnosti 500 kg/m3 | m2 | 9.75 |  | 0 | CS ÚRS 2016 01 |  |  | snížená |  | 0 | 0.04017 | 0.39166 | 0 | 0 | 4 | K | 1 |  |  |  | ROZPOCET | 0 | 0 | 0 | 0 | 0 | 2 | 0 | 4 | -1350774590
| VV |  | viz.v.č.D.1.1.b)08-14 | [15 empty] | VV | 1 | 1 | True | 0 | ROZPOCET
| VV |  | 0,15*2,6*5*5 |  | 9.75 | [13 empty] | VV | 1 | 2 | True | 0 | ROZPOCET
| VV |  | Součet |  | 9.75 | [13 empty] | VV | 1 | 4 | True | 1 | ROZPOCET
18 | K | 342272323 | Příčky tl 100 mm z pórobetonových přesných hladkých příčkovek objemové hmotnosti 500 kg/m3 | m2 | 1.3 |  | 0 | CS ÚRS 2016 01 |  |  | snížená |  | 0 | 0.06982 | 0.090766 | 0 | 0 | 4 | K | 1 |  |  |  | ROZPOCET | 0 | 0 | 0 | 0 | 0 | 2 | 0 | 4 | -1456748849
| VV |  | zazdívka montážních otvorů v atikových panelech | [15 empty] | VV | 1 | 1 | True | 0 | ROZPOCET
| VV |  | 0,15*0,15*40 |  | 0.9 | [13 empty] | VV | 1 | 2 | True | 0 | ROZPOCET
| VV |  | práh - vstupy na střechu | [15 empty] | VV | 1 | 1 | True | 0 | ROZPOCET
| VV |  | 1*0,2*2 |  | 0.4 | [13 empty] | VV | 1 | 2 | True | 0 | ROZPOCET
| VV |  | Součet |  | 1.3 | [13 empty] | VV | 1 | 4 | True | 1 | ROZPOCET
19 | K | R-3114010 | Kotvení zdiva ke stávající konstrukci | m | 30 |  | 0 |  |  |  | snížená |  | 0 | 0 | 0 | 0 | 0 | 4 | K | 1 |  |  |  | ROZPOCET | 0 | 0 | 0 | 0 | 0 | 2 | 0 | 4 | -91903844
| VV |  | viz.v.č D.1.1.b)08-14- suteén dozdívky | [15 empty] | VV | 1 | 1 | True | 0 | ROZPOCET
| VV |  | 0,6*12+2,6*2*4+1*2 |  | 30 | [13 empty] | VV | 1 | 2 | True | 0 | ROZPOCET
| VV |  | Součet |  | 30 | [13 empty] | VV | 1 | 4 | True | 1 | ROZPOCET
| D | 5 | Komunikace |  |  |  | 0 | [5 empty] | 0 |  | 123.0535 |  | 0 | 1 | D | 0 |  |  |  | ROZPOCET | [6 empty] | 0
20 | K | 564871116 | Podklad ze štěrkodrtii fr. 0-32 mm tl. 300 mm | m2 | 130 |  | 0 | CS ÚRS 2016 01 |  |  | snížená |  | 0 | 0.567 | 73.71 | 0 | 0 | 4 | K | 1 |  |  |  | ROZPOCET | 0 | 0 | 0 | 0 | 0 | 2 | 0 | 4 | -39212728
| VV |  | viz.v.č D.1.1.b)09-asf. povrch | [15 empty] | VV | 1 | 1 | True | 0 | ROZPOCET
| VV |  | 59+29+3,5+38,5 |  | 130 | [13 empty] | VV | 1 | 2 | True | 0 | ROZPOCET
| VV |  | Součet |  | 130 | [13 empty] | VV | 1 | 4 | True | 1 | ROZPOCET
21 | K | 565135111 | Asfaltový beton vrstva podkladní ACP 16 (obalované kamenivo OKS) tl 50 mm š do 3 m | m2 | 130 |  | 0 | CS ÚRS 2016 01 |  |  | snížená |  | 0 | 0 | 0 | 0 | 0 | 4 | K | 1 |  |  |  | ROZPOCET | 0 | 0 | 0 | 0 | 0 | 2 | 0 | 4 | 1548592350
| VV |  | viz.v.č. D.1.1.b)09- asf povrch | [15 empty] | VV | 1 | 1 | True | 0 | ROZPOCET
| VV |  | 91,5+38,5 |  | 130 | [13 empty] | VV | 1 | 2 | True | 0 | ROZPOCET
| VV |  | Součet |  | 130 | [13 empty] | VV | 1 | 4 | True | 1 | ROZPOCET
22 | K | 573111112 | Postřik živičný infiltrační s posypem z asfaltu množství 1 kg/m2 | m2 | 130 |  | 0 | CS ÚRS 2016 01 |  |  | snížená |  | 0 | 0.00601 | 0.7813 | 0 | 0 | 4 | K | 1 |  |  |  | ROZPOCET | 0 | 0 | 0 | 0 | 0 | 2 | 0 | 4 | 1754465241
| VV |  | viz.v.č D.1.1.b)09-asf. povrch | [15 empty] | VV | 1 | 1 | True | 0 | ROZPOCET
| VV |  | 59+29+3,5+38,5 |  | 130 | [13 empty] | VV | 1 | 2 | True | 0 | ROZPOCET
| VV |  | Součet |  | 130 | [13 empty] | VV | 1 | 4 | True | 1 | ROZPOCET
23 | K | 573211111 | Postřik živičný spojovací z asfaltu v množství do 0,70 kg/m2 | m2 | 130 |  | 0 | CS ÚRS 2016 01 |  |  | snížená |  | 0 | 0.00061 | 0.0793 | 0 | 0 | 4 | K | 1 |  |  |  | ROZPOCET | 0 | 0 | 0 | 0 | 0 | 2 | 0 | 4 | 1997750315
| VV |  | viz.v.č D.1.1.b)09- asf. povrch | [15 empty] | VV | 1 | 1 | True | 0 | ROZPOCET
| VV |  | 91,5+38,5 |  | 130 | [13 empty] | VV | 1 | 2 | True | 0 | ROZPOCET
| VV |  | Součet |  | 130 | [13 empty] | VV | 1 | 4 | True | 1 | ROZPOCET
24 | K | 577134111 | Asfaltový beton vrstva obrusná ACO 11 (ABS) tř. I tl 40 mm š do 3 m z nemodifikovaného asfaltu | m2 | 130 |  | 0 | CS ÚRS 2016 01 |  |  | snížená |  | 0 | 0 | 0 | 0 | 0 | 4 | K | 1 |  |  |  | ROZPOCET | 0 | 0 | 0 | 0 | 0 | 2 | 0 | 4 | 1691959396
| VV |  | viz.v.č D.1.1.b)09- asf. povrch | [15 empty] | VV | 1 | 1 | True | 0 | ROZPOCET
| VV |  | 91,5+38,5 |  | 130 | [13 empty] | VV | 1 | 2 | True | 0 | ROZPOCET
| VV |  | Součet |  | 130 | [13 empty] | VV | 1 | 4 | True | 1 | ROZPOCET
| D | 56 | Podkladní vrstvy komunikací, letišť a ploch |  |  |  | 0 | [5 empty] | 0 |  | 48.4829 |  | 0 | 1 | D | 1 |  |  |  | ROZPOCET | [6 empty] | 0
25 | K | 564201111 | Podklad nebo podsyp ze štěrku tl 40 mm fr. 0-8 mm | m2 | 60.5 |  | 0 | CS ÚRS 2016 01 |  |  | snížená |  | 0 | 0.08096 | 4.8981 | 0 | 0 | 4 | K | 2 |  |  |  | ROZPOCET | 0 | 0 | 0 | 0 | 0 | 2 | 0 | 4 | 1686284855
| VV |  | viz.v.č D.1.1.b)08-okapový chodník | [15 empty] | VV | 2 | 1 | True | 0 | ROZPOCET
| VV |  | 27*0,5+47 |  | 60.5 | [13 empty] | VV | 2 | 2 | True | 0 | ROZPOCET
| VV |  | Součet |  | 60.5 | [13 empty] | VV | 2 | 4 | True | 1 | ROZPOCET
26 | K | 564271811 | Podklad nebo podsyp ze štěrkového lože fr. 8-16 mm tl. 135-170 mm | m2 | 60.5 |  | 0 | CS ÚRS 2016 01 |  |  | snížená |  | 0 | 0.50601 | 30.6136 | 0 | 0 | 4 | K | 2 |  |  |  | ROZPOCET | 0 | 0 | 0 | 0 | 0 | 2 | 0 | 4 | 248799322
| VV |  | viz.v.č D.1.1.b)08-okapový chodník | [15 empty] | VV | 2 | 1 | True | 0 | ROZPOCET
| VV |  | 27*0,5+47 |  | 60.5 | [13 empty] | VV | 2 | 2 | True | 0 | ROZPOCET
| VV |  | Součet |  | 60.5 | [13 empty] | VV | 2 | 4 | True | 1 | ROZPOCET
27 | K | 596811120 | Kladení betonové dlažby komunikací pro pěší do lože z kameniva vel do 0,09 m2 plochy do 50 m2 | m2 | 60.5 |  | 0 | CS ÚRS 2016 01 |  |  | snížená |  | 0 | 0.101 | 6.1105 | 0 | 0 | 4 | K | 2 |  |  |  | ROZPOCET | 0 | 0 | 0 | 0 | 0 | 2 | 0 | 4 | -1831145396
| VV |  | viz.v.č D.1.1.b)08-okapový chodník | [15 empty] | VV | 2 | 1 | True | 0 | ROZPOCET
| VV |  | 27*0,5+47 |  | 60.5 | [13 empty] | VV | 2 | 2 | True | 0 | ROZPOCET
| VV |  | Součet |  | 60.5 | [13 empty] | VV | 2 | 4 | True | 1 | ROZPOCET
28 | M | 592456010 | dlažba desková betonová 50x50x5 cm šedá | m2 | 63.525 |  | 0 | CS ÚRS 2016 01 |  |  | snížená |  | 0 | 0.108 | 6.8607 | 0 | 0 | 8 | M | 2 |  |  |  | ROZPOCET | 0 | 0 | 0 | 0 | 0 | 2 | 0 | 4 | 417911580
| VV |  | viz.v.č D.1.1.b)08-okapový chodník | [15 empty] | VV | 2 | 1 | True | 0 | ROZPOCET
| VV |  | (27*0,5+47)*1,05 |  | 63.525 | [13 empty] | VV | 2 | 2 | True | 0 | ROZPOCET
| VV |  | Součet |  | 63.525 | [13 empty] | VV | 2 | 4 | True | 1 | ROZPOCET
| D | 6 | Úpravy povrchů, podlahy a osazování výplní |  |  |  | 0 | [5 empty] | 0 |  | 212.7933 |  | 0 | 1 | D | 0 |  |  |  | ROZPOCET | [6 empty] | 0
29 | K | 611321141 | Vápenocementová omítka štuková dvouvrstvá vnitřních stropů rovných nanášená ručně | m2 | 286.493 |  | 0 | CS ÚRS 2016 01 |  |  | snížená |  | 0 | 0.01838 | 5.2657 | 0 | 0 | 4 | K | 1 |  |  |  | ROZPOCET | 0 | 0 | 0 | 0 | 0 | 2 | 0 | 4 | -506560249
| VV |  | viz.v.č D.1.1.b)08- stropy suterénu | [15 empty] | VV | 1 | 1 | True | 0 | ROZPOCET
| VV |  | 3,4*7,275*3+5,1*8,325*5 |  | 286.493 | [13 empty] | VV | 1 | 2 | True | 0 | ROZPOCET
| VV |  | Součet |  | 286.493 | [13 empty] | VV | 1 | 4 | True | 1 | ROZPOCET
30 | K | 612142001 | Potažení vnitřních stěn sklovláknitým pletivem vtlačeným do tenkovrstvé hmoty | m2 | 49.525 |  | 0 | CS ÚRS 2016 01 |  |  | snížená |  | 0 | 0.00489 | 0.24218 | 0 | 0 | 4 | K | 1 |  |  |  | ROZPOCET | 0 | 0 | 0 | 0 | 0 | 2 | 0 | 4 | 913739916
| VV |  | viz. výpis parapetů - P18-P20 | [15 empty] | VV | 1 | 1 | True | 0 | ROZPOCET
| VV |  | 0,6*0,05+0,4*0,05+1*0,175 |  | 0.225 | [13 empty] | VV | 1 | 2 | True | 0 | ROZPOCET
| VV |  | "P22,23"0,6*0,075+0,5*0,225 |  | 0.158 | [13 empty] | VV | 1 | 2 | True | 0 | ROZPOCET
| VV |  | viz.v.č D.1.1.b)08- dozdívky 1.PP | [15 empty] | VV | 1 | 1 | True | 0 | ROZPOCET
| VV |  | 0,6*0,6*4+0,3*0,6*2+0,6*0,6*+0,6*0,6*+0,3*0,6*2+0,6*0,6*2 |  | 2.567 | [13 empty] | VV | 1 | 2 | True | 0 | ROZPOCET
| VV |  | dozdívky | [15 empty] | VV | 1 | 1 | True | 0 | ROZPOCET
| VV |  | 0,15*2,6*2*5*5 |  | 19.5 | [13 empty] | VV | 1 | 2 | True | 0 | ROZPOCET
| VV |  | 3,45*1*4+3,45*0,3 |  | 14.835 | [13 empty] | VV | 1 | 2 | True | 0 | ROZPOCET
| VV |  | 0,925*1,6*2*4 |  | 11.84 | [13 empty] | VV | 1 | 2 | True | 0 | ROZPOCET
| VV |  | 1*0,2*2 |  | 0.4 | [13 empty] | VV | 1 | 2 | True | 0 | ROZPOCET
| VV |  | Součet |  | 49.525 | [13 empty] | VV | 1 | 4 | True | 1 | ROZPOCET
31 | K | 612321141 | Vápenocementová omítka štuková dvouvrstvá vnitřních stěn nanášená ručně | m2 | 49.525 |  | 0 | CS ÚRS 2016 01 |  |  | snížená |  | 0 | 0.01838 | 0.91027 | 0 | 0 | 4 | K | 1 |  |  |  | ROZPOCET | 0 | 0 | 0 | 0 | 0 | 2 | 0 | 4 | 1133702581
| VV |  | viz. výpis parapetů - P18-P20 | [15 empty] | VV | 1 | 1 | True | 0 | ROZPOCET
| VV |  | 0,6*0,05+0,4*0,05+1*0,175 |  | 0.225 | [13 empty] | VV | 1 | 2 | True | 0 | ROZPOCET
| VV |  | "P22,23"0,6*0,075+0,5*0,225 |  | 0.158 | [13 empty] | VV | 1 | 2 | True | 0 | ROZPOCET
| VV |  | viz.v.č D.1.1.b)08- dozdívky 1.PP | [15 empty] | VV | 1 | 1 | True | 0 | ROZPOCET
| VV |  | 0,6*0,6*4+0,3*0,6*2+0,6*0,6*+0,6*0,6*+0,3*0,6*2+0,6*0,6*2 |  | 2.567 | [13 empty] | VV | 1 | 2 | True | 0 | ROZPOCET
| VV |  | dozdívky | [15 empty] | VV | 1 | 1 | True | 0 | ROZPOCET
| VV |  | 0,15*2,6*2*5*5 |  | 19.5 | [13 empty] | VV | 1 | 2 | True | 0 | ROZPOCET
| VV |  | 3,45*1*4+3,45*0,3 |  | 14.835 | [13 empty] | VV | 1 | 2 | True | 0 | ROZPOCET
| VV |  | 0,925*1,6*2*4 |  | 11.84 | [13 empty] | VV | 1 | 2 | True | 0 | ROZPOCET
| VV |  | 1*0,2*2 |  | 0.4 | [13 empty] | VV | 1 | 2 | True | 0 | ROZPOCET
| VV |  | Součet |  | 49.525 | [13 empty] | VV | 1 | 4 | True | 1 | ROZPOCET
32 | K | 612409991 | Úprava vnitřního ostění a nadpraží , D + M rohových lišt, jádrová omítka, perlinka, lepidlo , nová štuková omítka | m2 | 107.174 |  | 0 |  |  |  | snížená |  | 0 | 0.00432 | 0.46299 | 0 | 0 | 4 | K | 1 |  |  |  | ROZPOCET | 0 | 0 | 0 | 0 | 0 | 2 | 0 | 4 | -918279801
| VV |  | viz.v.č D.1.1.b)08-14 - po výměně oken | [15 empty] | VV | 1 | 1 | True | 0 | ROZPOCET
| VV |  | 0,6*3*5*0,15 |  | 1.35 | [13 empty] | VV | 1 | 2 | True | 0 | ROZPOCET
| VV |  | (0,9+0,6*2)*8*0,15 |  | 2.52 | [13 empty] | VV | 1 | 2 | True | 0 | ROZPOCET
| VV |  | (0,9+0,6*2)*8*0,15 |  | 2.52 | [13 empty] | VV | 1 | 2 | True | 0 | ROZPOCET
| VV |  | (1,5+0,6*2)*0,15 |  | 0.405 | [13 empty] | VV | 1 | 2 | True | 0 | ROZPOCET
| VV |  | (0,9+0,6*2)*5*0,15 |  | 1.575 | [13 empty] | VV | 1 | 2 | True | 0 | ROZPOCET
| VV |  | (1,5+1,6*2)*0,15 |  | 0.705 | [13 empty] | VV | 1 | 2 | True | 0 | ROZPOCET
| VV |  | (3,225+2,5*2)*12*0,15 |  | 14.805 | [13 empty] | VV | 1 | 2 | True | 0 | ROZPOCET
| VV |  | (3,225+2,5*2)*16*0,15 |  | 19.74 | [13 empty] | VV | 1 | 2 | True | 0 | ROZPOCET
| VV |  | (4,925+1,6*2)*4*0,15 |  | 4.875 | [13 empty] | VV | 1 | 2 | True | 0 | ROZPOCET
| VV |  | (4,2+1,6*2)*0,15 |  | 1.11 | [13 empty] | VV | 1 | 2 | True | 0 | ROZPOCET
| VV |  | 1,6*3*4*0,15 |  | 2.88 | [13 empty] | VV | 1 | 2 | True | 0 | ROZPOCET
| VV |  | (5,1+2,5*2)*4*0,15 |  | 6.06 | [13 empty] | VV | 1 | 2 | True | 0 | ROZPOCET
| VV |  | (4,925+2,5*2)*16*0,15 |  | 23.82 | [13 empty] | VV | 1 | 2 | True | 0 | ROZPOCET
| VV |  | (2,25+1,6*2)*6*0,15 |  | 4.905 | [13 empty] | VV | 1 | 2 | True | 0 | ROZPOCET
| VV |  | 0,6*3*0,15 |  | 0.27 | [13 empty] | VV | 1 | 2 | True | 0 | ROZPOCET
| VV |  | (0,4+0,6*2)*0,15 |  | 0.24 | [13 empty] | VV | 1 | 2 | True | 0 | ROZPOCET
| VV |  | (6+1,6*2)*3*0,15 |  | 4.14 | [13 empty] | VV | 1 | 2 | True | 0 | ROZPOCET
| VV |  | 0,6*3*3*0,15 |  | 0.81 | [13 empty] | VV | 1 | 2 | True | 0 | ROZPOCET
| VV |  | (2,25+1,6*2)*0,15 |  | 0.818 | [13 empty] | VV | 1 | 2 | True | 0 | ROZPOCET
| VV |  | (3,45+2,6*2)*0,15 |  | 1.298 | [13 empty] | VV | 1 | 2 | True | 0 | ROZPOCET
| VV |  | (2,5+2,4*2)*3*0,375 |  | 8.213 | [13 empty] | VV | 1 | 2 | True | 0 | ROZPOCET
| VV |  | (2,5+2,6*2)*0,15 |  | 1.155 | [13 empty] | VV | 1 | 2 | True | 0 | ROZPOCET
| VV |  | (1+1,8*2)*0,15 |  | 0.69 | [13 empty] | VV | 1 | 2 | True | 0 | ROZPOCET
| VV |  | (1+1,82*2)*2*0,15 |  | 1.392 | [13 empty] | VV | 1 | 2 | True | 0 | ROZPOCET
| VV |  | (1,2+2,325*2)*0,15 |  | 0.878 | [13 empty] | VV | 1 | 2 | True | 0 | ROZPOCET
| VV |  | Součet |  | 107.174 | [13 empty] | VV | 1 | 4 | True | 1 | ROZPOCET
33 | K | 612421431 | Oprava vnitřních omítek - 500 mm na každou stranu od hrany ostění | m | 1004.57 |  | 0 |  |  |  | snížená |  | 0 | 0.02847 | 28.6001 | 0 | 0 | 4 | K | 1 |  |  |  | ROZPOCET | 0 | 0 | 0 | 0 | 0 | 2 | 0 | 4 | 1183874066
| VV |  | viz.v.č D.1.1.b)08-14 - po výměně oken | [15 empty] | VV | 1 | 1 | True | 0 | ROZPOCET
| VV |  | 0,6*4*6 |  | 14.4 | [13 empty] | VV | 1 | 2 | True | 0 | ROZPOCET
| VV |  | (0,9*2+0,6*2)*8 |  | 24 | [13 empty] | VV | 1 | 2 | True | 0 | ROZPOCET
| VV |  | (0,9*2+0,6*2)*8 |  | 24 | [13 empty] | VV | 1 | 2 | True | 0 | ROZPOCET
| VV |  | (1,5*2+0,6*2) |  | 4.2 | [13 empty] | VV | 1 | 2 | True | 0 | ROZPOCET
| VV |  | (0,9*2+0,6*2)*5 |  | 15 | [13 empty] | VV | 1 | 2 | True | 0 | ROZPOCET
| VV |  | (1,5*2+1,6*2) |  | 6.2 | [13 empty] | VV | 1 | 2 | True | 0 | ROZPOCET
| VV |  | (3,225*2+2,5*2)*12 |  | 137.4 | [13 empty] | VV | 1 | 2 | True | 0 | ROZPOCET
| VV |  | (3,225*2+2,5*2)*16 |  | 183.2 | [13 empty] | VV | 1 | 2 | True | 0 | ROZPOCET
| VV |  | (4,925*2+1,6*2)*4 |  | 52.2 | [13 empty] | VV | 1 | 2 | True | 0 | ROZPOCET
| VV |  | (4,2*2+1,6*2) |  | 11.6 | [13 empty] | VV | 1 | 2 | True | 0 | ROZPOCET
| VV |  | 1,6*4*4 |  | 25.6 | [13 empty] | VV | 1 | 2 | True | 0 | ROZPOCET
| VV |  | (5,1*2+2,5*2)*4 |  | 60.8 | [13 empty] | VV | 1 | 2 | True | 0 | ROZPOCET
| VV |  | (4,925*2+2,5*2)*16 |  | 237.6 | [13 empty] | VV | 1 | 2 | True | 0 | ROZPOCET
| VV |  | (2,25*2+1,6*2)*6 |  | 46.2 | [13 empty] | VV | 1 | 2 | True | 0 | ROZPOCET
| VV |  | 0,6*4 |  | 2.4 | [13 empty] | VV | 1 | 2 | True | 0 | ROZPOCET
| VV |  | (0,4*2+0,6*2) |  | 2 | [13 empty] | VV | 1 | 2 | True | 0 | ROZPOCET
| VV |  | (6*2+1,6*2)*3 |  | 45.6 | [13 empty] | VV | 1 | 2 | True | 0 | ROZPOCET
| VV |  | (2,3*2+1,6*2)*4 |  | 31.2 | [13 empty] | VV | 1 | 2 | True | 0 | ROZPOCET
| VV |  | 0,6*4*3 |  | 7.2 | [13 empty] | VV | 1 | 2 | True | 0 | ROZPOCET
| VV |  | (1,2*2+1,5*2)*4 |  | 21.6 | [13 empty] | VV | 1 | 2 | True | 0 | ROZPOCET
| VV |  | (2,25*2+1,6*2) |  | 7.7 | [13 empty] | VV | 1 | 2 | True | 0 | ROZPOCET
| VV |  | (3,45*2+2,6*2) |  | 12.1 | [13 empty] | VV | 1 | 2 | True | 0 | ROZPOCET
| VV |  | (2,5+2,6*2) |  | 7.7 | [13 empty] | VV | 1 | 2 | True | 0 | ROZPOCET
| VV |  | (1+1,8*2) |  | 4.6 | [13 empty] | VV | 1 | 2 | True | 0 | ROZPOCET
| VV |  | (1+1,82*2)*2 |  | 9.28 | [13 empty] | VV | 1 | 2 | True | 0 | ROZPOCET
| VV |  | (0,94+2*2) |  | 4.94 | [13 empty] | VV | 1 | 2 | True | 0 | ROZPOCET
| VV |  | (1,2+2,325*2) |  | 5.85 | [13 empty] | VV | 1 | 2 | True | 0 | ROZPOCET
| VV |  | Součet |  | 1004.57 | [13 empty] | VV | 1 | 4 | True | 1 | ROZPOCET
34 | K | 621221111 | Montáž kontaktního zateplení vnějších podhledů z minerální vlny tl do 80 mm, hmoždinky s kovovým trnem | m2 | 713.493 |  | 0 | CS ÚRS 2016 01 |  |  | snížená |  | 0 | 0.01137 | 8.1124 | 0 | 0 | 4 | K | 1 |  |  |  | ROZPOCET | 0 | 0 | 0 | 0 | 0 | 2 | 0 | 4 | -1623634036
| VV |  | viz.v.č D.1.1.b)08- stropy suterénu | [15 empty] | VV | 1 | 1 | True | 0 | ROZPOCET
| VV |  | 3,4*7,275*3+5,1*8,325*5 |  | 286.493 | [13 empty] | VV | 1 | 2 | True | 0 | ROZPOCET
| VV |  | podhledy venkovní | [15 empty] | VV | 1 | 1 | True | 0 | ROZPOCET
| VV |  | 427 |  | 427 | [13 empty] | VV | 1 | 2 | True | 0 | ROZPOCET
| VV |  | Součet |  | 713.493 | [13 empty] | VV | 1 | 4 | True | 1 | ROZPOCET
35 | M | 631515130 | deska minerální izolační tl. 100 mm | m2 | 784.842 |  | 0 | CS ÚRS 2016 01 |  |  | snížená |  | 0 | 0.01 | 7.8484 | 0 | 0 | 8 | M | 1 |  |  |  | ROZPOCET | 0 | 0 | 0 | 0 | 0 | 2 | 0 | 4 | -510253424
| VV |  | viz. pol. montáže | [15 empty] | VV | 1 | 1 | True | 0 | ROZPOCET
| VV |  | 713,493*1,1 |  | 784.842 | [13 empty] | VV | 1 | 2 | True | 0 | ROZPOCET
| VV |  | Součet |  | 784.842 | [13 empty] | VV | 1 | 4 | True | 1 | ROZPOCET
36 | K | 622221111 | Montáž kontaktního zateplení vnějších stěn z minerální vlny tl do 80 mm, hmoždinky s kovovým trnem | m2 | 257.23 |  | 0 | CS ÚRS 2016 01 |  |  | snížená |  | 0 | 0.01131 | 2.9093 | 0 | 0 | 4 | K | 1 |  |  |  | ROZPOCET | 0 | 0 | 0 | 0 | 0 | 2 | 0 | 4 | 908024264
| VV |  | viz.v.č D.1.1.b)08-14- čela balkónů a stěn - ZS9 | [15 empty] | VV | 1 | 1 | True | 0 | ROZPOCET
| VV |  | 3,225*0,5*28+4,9225*16*0,5+5,1*0,5*4 |  | 94.73 | [13 empty] | VV | 1 | 2 | True | 0 | ROZPOCET
| VV |  | 74+60,5+28 |  | 162.5 | [13 empty] | VV | 1 | 2 | True | 0 | ROZPOCET
| VV |  | Součet |  | 257.23 | [13 empty] | VV | 1 | 4 | True | 1 | ROZPOCET
37 | M | 631515080 | deska minerální izolační tl. 50 mm | m2 | 288.612 |  | 0 | CS ÚRS 2016 01 |  |  | snížená |  | 0 | 0.005 | 1.4431 | 0 | 0 | 8 | M | 1 |  |  |  | ROZPOCET | 0 | 0 | 0 | 0 | 0 | 2 | 0 | 4 | -354807173
| VV |  | viz.pol. montáže | [15 empty] | VV | 1 | 1 | True | 0 | ROZPOCET
| VV |  | 257,23*1,1 |  | 282.953 | [13 empty] | VV | 1 | 2 | True | 0 | ROZPOCET
| VV |  | Součet |  | 282.953 | [13 empty] | VV | 1 | 4 | True | 1 | ROZPOCET
| VV |  | 282,953*1,02 'Přepočtené koeficientem množství |  | 288.612 | [13 empty] | VV | 1 | 2 | False | 1 | ROZPOCET
38 | K | R-6221000 | Vyrovnání podkladu, vyspravení, podlepení do tl. 50 mm - z 50% , vč. dodávky materiálu | m2 | 2979.493 |  | 0 |  |  |  | snížená |  | 0 | 0 | 0 | 0 | 0 | 4 | K | 1 |  |  |  | ROZPOCET | 0 | 0 | 0 | 0 | 0 | 2 | 0 | 4 | -2123433376
| VV |  | viz.v.č D.1.1b)08-14 | [15 empty] | VV | 1 | 1 | True | 0 | ROZPOCET
| VV |  | 713,493+257,23+5+22+61+181+128+1407,77+204 |  | 2979.493 | [13 empty] | VV | 1 | 2 | True | 0 | ROZPOCET
| VV |  | Součet |  | 2979.493 | [13 empty] | VV | 1 | 4 | True | 1 | ROZPOCET
39 | K | 622143003 | Montáž omítkových plastových nebo pozinkovaných rohových profilů s tkaninou | m | 1115.13 |  | 0 | CS ÚRS 2016 01 |  |  | snížená |  | 0 | 0 | 0 | 0 | 0 | 4 | K | 1 |  |  |  | ROZPOCET | 0 | 0 | 0 | 0 | 0 | 2 | 0 | 4 | 2044165859
| VV |  | viz.výpis parapetů - P18-P20,21,-23 | [15 empty] | VV | 1 | 1 | True | 0 | ROZPOCET
| VV |  | 0,6+0,4+1+0,6+0,5 |  | 3.1 | [13 empty] | VV | 1 | 2 | True | 0 | ROZPOCET
| VV |  | rohové lišty - ostění | [15 empty] | VV | 1 | 1 | True | 0 | ROZPOCET
| VV |  | 0,6*2*5 |  | 6 | [13 empty] | VV | 1 | 2 | True | 0 | ROZPOCET
| VV |  | (0,6*2)*8 |  | 9.6 | [13 empty] | VV | 1 | 2 | True | 0 | ROZPOCET
| VV |  | (0,6*2)*8 |  | 9.6 | [13 empty] | VV | 1 | 2 | True | 0 | ROZPOCET
| VV |  | (0,6*2) |  | 1.2 | [13 empty] | VV | 1 | 2 | True | 0 | ROZPOCET
| VV |  | (0,6*2)*5 |  | 6 | [13 empty] | VV | 1 | 2 | True | 0 | ROZPOCET
| VV |  | (1,6*2) |  | 3.2 | [13 empty] | VV | 1 | 2 | True | 0 | ROZPOCET
| VV |  | (1,6*2)*4 |  | 12.8 | [13 empty] | VV | 1 | 2 | True | 0 | ROZPOCET
| VV |  | (1,6*2) |  | 3.2 | [13 empty] | VV | 1 | 2 | True | 0 | ROZPOCET
| VV |  | 1,6*2*4 |  | 12.8 | [13 empty] | VV | 1 | 2 | True | 0 | ROZPOCET
| VV |  | (1,6*2)*6 |  | 19.2 | [13 empty] | VV | 1 | 2 | True | 0 | ROZPOCET
| VV |  | 0,6*2 |  | 1.2 | [13 empty] | VV | 1 | 2 | True | 0 | ROZPOCET
| VV |  | 0,6*2 |  | 1.2 | [13 empty] | VV | 1 | 2 | True | 0 | ROZPOCET
| VV |  | (1,6*2)*3 |  | 9.6 | [13 empty] | VV | 1 | 2 | True | 0 | ROZPOCET
| VV |  | 0,6*2*3 |  | 3.6 | [13 empty] | VV | 1 | 2 | True | 0 | ROZPOCET
| VV |  | (1,6*2) |  | 3.2 | [13 empty] | VV | 1 | 2 | True | 0 | ROZPOCET
| VV |  | (1,8*2) |  | 3.6 | [13 empty] | VV | 1 | 2 | True | 0 | ROZPOCET
| VV |  | (1,82*2)*2 |  | 7.28 | [13 empty] | VV | 1 | 2 | True | 0 | ROZPOCET
| VV |  | 2,5*2 |  | 5 | [13 empty] | VV | 1 | 2 | True | 0 | ROZPOCET
| VV |  | rohy | [15 empty] | VV | 1 | 1 | True | 0 | ROZPOCET
| VV |  | 13,1+15,7*12+17*2+18,9+16,9+13,4+12,7*4+14,5*2+14,1*11+19*3 |  | 576.6 | [13 empty] | VV | 1 | 2 | True | 0 | ROZPOCET
| VV |  | Mezisoučet |  | 697.98 | [13 empty] | VV | 1 | 3 | True | 0 | ROZPOCET
| VV |  | s okapničkou-nadpraží | [15 empty] | VV | 1 | 1 | True | 0 | ROZPOCET
| VV |  | 0,6*5+1,2 |  | 4.2 | [13 empty] | VV | 1 | 2 | True | 0 | ROZPOCET
| VV |  | 0,9*8*2 |  | 14.4 | [13 empty] | VV | 1 | 2 | True | 0 | ROZPOCET
| VV |  | 1,5+0,9*5+1,5+4,925*4+4,2+1,6+2,25*6+0,6+0,4+6*3+0,6*3+2,25+1+1*2 |  | 72.55 | [13 empty] | VV | 1 | 2 | True | 0 | ROZPOCET
| VV |  | s okapničkou | [15 empty] | VV | 1 | 1 | True | 0 | ROZPOCET
| VV |  | 326 |  | 326 | [13 empty] | VV | 1 | 2 | True | 0 | ROZPOCET
| VV |  | Mezisoučet |  | 417.15 | [13 empty] | VV | 1 | 3 | True | 0 | ROZPOCET
| VV |  | Součet |  | 1115.13 | [13 empty] | VV | 1 | 4 | True | 1 | ROZPOCET
40 | M | 590514800 | lišta rohová Al 10/10 cm s tkaninou bal. 2,5 m | m | 808.477 |  | 0 | CS ÚRS 2015 01 |  |  | snížená |  | 0 | 3e-05 | 0.024254 | 0 | 0 | 8 | M | 1 |  |  |  | ROZPOCET | 0 | 0 | 0 | 0 | 0 | 2 | 0 | 4 | -1170977328
| VV |  | viz. výpis parapetů - P18-P20 | [15 empty] | VV | 1 | 1 | True | 0 | ROZPOCET
| VV |  | (0,6+0,4+1)*1,1 |  | 2.2 | [13 empty] | VV | 1 | 2 | True | 0 | ROZPOCET
| VV |  | viz. pol. otáže | [15 empty] | VV | 1 | 1 | True | 0 | ROZPOCET
| VV |  | 697,98*1,1 |  | 767.778 | [13 empty] | VV | 1 | 2 | True | 0 | ROZPOCET
| VV |  | Součet |  | 769.978 | [13 empty] | VV | 1 | 4 | True | 1 | ROZPOCET
| VV |  | 769,978*1,05 'Přepočtené koeficientem množství |  | 808.477 | [13 empty] | VV | 1 | 2 | False | 1 | ROZPOCET
41 | M | 590515100 | profil okenní s okapnicí LTU plast 2,0 m | m | 481.808 |  | 0 | CS ÚRS 2016 01 |  |  | snížená |  | 0 | 0.0003 | 0.14454 | 0 | 0 | 8 | M | 1 |  |  |  | ROZPOCET | 0 | 0 | 0 | 0 | 0 | 2 | 0 | 4 | -1655679574
| VV |  | viz. pol. montáže | [15 empty] | VV | 1 | 1 | True | 0 | ROZPOCET
| VV |  | 417,15*1,1 |  | 458.865 | [13 empty] | VV | 1 | 2 | True | 0 | ROZPOCET
| VV |  | Součet |  | 458.865 | [13 empty] | VV | 1 | 4 | True | 1 | ROZPOCET
| VV |  | 458,865*1,05 'Přepočtené koeficientem množství |  | 481.808 | [13 empty] | VV | 1 | 2 | False | 1 | ROZPOCET
42 | K | 622143004 | Montáž omítkových samolepících začišťovacích profilů (APU lišt) | m | 1429.36 |  | 0 | CS ÚRS 2016 01 |  |  | snížená |  | 0 | 0 | 0 | 0 | 0 | 4 | K | 1 |  |  |  | ROZPOCET | 0 | 0 | 0 | 0 | 0 | 2 | 0 | 4 | -838915893
| VV |  | viz.v.č D.1.1.b)08-14 - po výměně oken | [15 empty] | VV | 1 | 1 | True | 0 | ROZPOCET
| VV |  | 0,6*3*5*2 |  | 18 | [13 empty] | VV | 1 | 2 | True | 0 | ROZPOCET
| VV |  | (0,9+0,6*2)*8*2 |  | 33.6 | [13 empty] | VV | 1 | 2 | True | 0 | ROZPOCET
| VV |  | (0,9+0,6*2)*8*2 |  | 33.6 | [13 empty] | VV | 1 | 2 | True | 0 | ROZPOCET
| VV |  | (1,5+0,6*2)*2 |  | 5.4 | [13 empty] | VV | 1 | 2 | True | 0 | ROZPOCET
| VV |  | (0,9+0,6*2)*5*2 |  | 21 | [13 empty] | VV | 1 | 2 | True | 0 | ROZPOCET
| VV |  | (1,5+1,6*2)*2 |  | 9.4 | [13 empty] | VV | 1 | 2 | True | 0 | ROZPOCET
| VV |  | (3,225+2,5*2)*12*2 |  | 197.4 | [13 empty] | VV | 1 | 2 | True | 0 | ROZPOCET
| VV |  | (3,225+2,5*2)*16*2 |  | 263.2 | [13 empty] | VV | 1 | 2 | True | 0 | ROZPOCET
| VV |  | (4,925+1,6*2)*4*2 |  | 65 | [13 empty] | VV | 1 | 2 | True | 0 | ROZPOCET
| VV |  | (4,2+1,6*2)*2 |  | 14.8 | [13 empty] | VV | 1 | 2 | True | 0 | ROZPOCET
| VV |  | 1,6*3*4*2 |  | 38.4 | [13 empty] | VV | 1 | 2 | True | 0 | ROZPOCET
| VV |  | (5,1+2,5*2)*4*2 |  | 80.8 | [13 empty] | VV | 1 | 2 | True | 0 | ROZPOCET
| VV |  | (4,925+2,5*2)*16*2 |  | 317.6 | [13 empty] | VV | 1 | 2 | True | 0 | ROZPOCET
| VV |  | (2,25+1,6*2)*6*2 |  | 65.4 | [13 empty] | VV | 1 | 2 | True | 0 | ROZPOCET
| VV |  | 0,6*3*2 |  | 3.6 | [13 empty] | VV | 1 | 2 | True | 0 | ROZPOCET
| VV |  | (0,4+0,6*2)*2 |  | 3.2 | [13 empty] | VV | 1 | 2 | True | 0 | ROZPOCET
| VV |  | (6+1,6*2)*3*2 |  | 55.2 | [13 empty] | VV | 1 | 2 | True | 0 | ROZPOCET
| VV |  | 0,6*3*3*2 |  | 10.8 | [13 empty] | VV | 1 | 2 | True | 0 | ROZPOCET
| VV |  | (2,25+1,6*2)*2 |  | 10.9 | [13 empty] | VV | 1 | 2 | True | 0 | ROZPOCET
| VV |  | (3,45+2,6*2)*2 |  | 17.3 | [13 empty] | VV | 1 | 2 | True | 0 | ROZPOCET
| VV |  | (2,5+2,4*2)*3*2 |  | 43.8 | [13 empty] | VV | 1 | 2 | True | 0 | ROZPOCET
| VV |  | (1+1,8*2)*2 |  | 9.2 | [13 empty] | VV | 1 | 2 | True | 0 | ROZPOCET
| VV |  | (1+1,82*2)*2*2 |  | 18.56 | [13 empty] | VV | 1 | 2 | True | 0 | ROZPOCET
| VV |  | (1,2+2,4*2)*2 |  | 12 | [13 empty] | VV | 1 | 2 | True | 0 | ROZPOCET
| VV |  | (2,3+1,6*2)*4*2 |  | 44 | [13 empty] | VV | 1 | 2 | True | 0 | ROZPOCET
| VV |  | (1,2+1,5*2)*2*4 |  | 33.6 | [13 empty] | VV | 1 | 2 | True | 0 | ROZPOCET
| VV |  | 0,6*3*2 |  | 3.6 | [13 empty] | VV | 1 | 2 | True | 0 | ROZPOCET
| VV |  | Součet |  | 1429.36 | [13 empty] | VV | 1 | 4 | True | 1 | ROZPOCET
43 | M | 590514760 | profil okenní začišťovací s tkaninou | m | 1650.911 |  | 0 | CS ÚRS 2016 01 |  |  | snížená |  | 0 | 4e-05 | 0.066036 | 0 | 0 | 8 | M | 1 |  |  |  | ROZPOCET | 0 | 0 | 0 | 0 | 0 | 2 | 0 | 4 | -641842990
| P |  | Poznámka k položce: délka 2,4 m, přesah tkaniny 100 mm | [15 empty] | P | 1
| VV |  | VIZ. POL. MONTÁŽE | [15 empty] | VV | 1 | 1 | True | 0 | ROZPOCET
| VV |  | 1429,36*1,1 |  | 1572.296 | [13 empty] | VV | 1 | 2 | True | 0 | ROZPOCET
| VV |  | Součet |  | 1572.296 | [13 empty] | VV | 1 | 4 | True | 1 | ROZPOCET
| VV |  | 1572,296*1,05 'Přepočtené koeficientem množství |  | 1650.911 | [13 empty] | VV | 1 | 2 | False | 1 | ROZPOCET
44 | K | 622211001 | Montáž kontaktního zateplení vnějších stěn z polystyrénových desek tl do 40 mm, hmoždinky s kovovým trnem | m2 | 5 |  | 0 | CS ÚRS 2016 01 |  |  | snížená |  | 0 | 0.00825 | 0.04125 | 0 | 0 | 4 | K | 1 |  |  |  | ROZPOCET | 0 | 0 | 0 | 0 | 0 | 2 | 0 | 4 | 621990262
| VV |  | viz.v.č D.1.1.b)07-14-ZS7 | [15 empty] | VV | 1 | 1 | True | 0 | ROZPOCET
| VV |  | 5 |  | 5 | [13 empty] | VV | 1 | 2 | True | 0 | ROZPOCET
| VV |  | Součet |  | 5 | [13 empty] | VV | 1 | 4 | True | 1 | ROZPOCET
45 | M | 283764160 | deska z extrudovaného polystyrénutl. 40 mm | m2 | 5.5 |  | 0 | CS ÚRS 2016 01 |  |  | snížená |  | 0 | 0.0012 | 0.0066 | 0 | 0 | 8 | M | 1 |  |  |  | ROZPOCET | 0 | 0 | 0 | 0 | 0 | 2 | 0 | 4 | -376772819
| VV |  | viz. pol. montáže | [15 empty] | VV | 1 | 1 | True | 0 | ROZPOCET
| VV |  | 5*1,1 |  | 5.5 | [13 empty] | VV | 1 | 2 | True | 0 | ROZPOCET
| VV |  | Součet |  | 5.5 | [13 empty] | VV | 1 | 4 | True | 1 | ROZPOCET
46 | K | 622211021 | Montáž kontaktního zateplení vnějších stěn z polystyrénových desek tl do 120 mm, HMOŽDINKY S KOVOVÝM TRNEM | m2 | 22 |  | 0 | CS ÚRS 2016 01 |  |  | snížená |  | 0 | 0.00832 | 0.18304 | 0 | 0 | 4 | K | 1 |  |  |  | ROZPOCET | 0 | 0 | 0 | 0 | 0 | 2 | 0 | 4 | -1358713975
| VV |  | VIZ.V.Č d.1.1.B)08-14- zs6 | [15 empty] | VV | 1 | 1 | True | 0 | ROZPOCET
| VV |  | 22 |  | 22 | [13 empty] | VV | 1 | 2 | True | 0 | ROZPOCET
| VV |  | Součet |  | 22 | [13 empty] | VV | 1 | 4 | True | 1 | ROZPOCET
47 | M | 283764220 | deska z extrudovaného polystyrénu TL. 100 MM | m2 | 24.684 |  | 0 | CS ÚRS 2016 01 |  |  | snížená |  | 0 | 0.003 | 0.074052 | 0 | 0 | 8 | M | 1 |  |  |  | ROZPOCET | 0 | 0 | 0 | 0 | 0 | 2 | 0 | 4 | 1093330907
| VV |  | viz. pol. montáže | [15 empty] | VV | 1 | 1 | True | 0 | ROZPOCET
| VV |  | 22*1,1 |  | 24.2 | [13 empty] | VV | 1 | 2 | True | 0 | ROZPOCET
| VV |  | Součet |  | 24.2 | [13 empty] | VV | 1 | 4 | True | 1 | ROZPOCET
| VV |  | 24,2*1,02 'Přepočtené koeficientem množství |  | 24.684 | [13 empty] | VV | 1 | 2 | False | 1 | ROZPOCET
48 | K | 622211031 | Montáž zateplení vnějších stěn z polystyrénových desek tl do 160 mm, hmoždinky s kovovým trnem | m2 | 61 |  | 0 | CS ÚRS 2016 01 |  |  | snížená |  | 0 | 0.0085 | 0.5185 | 0 | 0 | 4 | K | 1 |  |  |  | ROZPOCET | 0 | 0 | 0 | 0 | 0 | 2 | 0 | 4 | 2091238936
| VV |  | viz.v.č D.1.1.b)08-14-ZS2 | [15 empty] | VV | 1 | 1 | True | 0 | ROZPOCET
| VV |  | 61 |  | 61 | [13 empty] | VV | 1 | 2 | True | 0 | ROZPOCET
| VV |  | Součet |  | 61 | [13 empty] | VV | 1 | 4 | True | 1 | ROZPOCET
49 | M | 283763840 | polystyren extrudovaný XPS | m3 | 10.736 |  | 0 | CS ÚRS 2016 01 |  |  | snížená |  | 0 | 0.032 | 0.34355 | 0 | 0 | 8 | M | 1 |  |  |  | ROZPOCET | 0 | 0 | 0 | 0 | 0 | 2 | 0 | 4 | -2053423275
| P |  | Poznámka k položce: lambda=0,036 [W / m K] | [15 empty] | P | 1
| VV |  | viz. pol. montáže | [15 empty] | VV | 1 | 1 | True | 0 | ROZPOCET
| VV |  | 61*0,16*1,1 |  | 10.736 | [13 empty] | VV | 1 | 2 | True | 0 | ROZPOCET
| VV |  | Součet |  | 10.736 | [13 empty] | VV | 1 | 4 | True | 1 | ROZPOCET
50 | K | 622221101 | Montáž kontaktního zateplení vnějších stěn z miner. vlny tl do 40 mm, hmoždinky s kovovým trnem | m2 | 181 |  | 0 | CS ÚRS 2016 01 |  |  | snížená |  | 0 | 0.01127 | 2.0399 | 0 | 0 | 4 | K | 1 |  |  |  | ROZPOCET | 0 | 0 | 0 | 0 | 0 | 2 | 0 | 4 | -598117188
| VV |  | viz.v.č D.1.1.b)08-14- ZS3 | [15 empty] | VV | 1 | 1 | True | 0 | ROZPOCET
| VV |  | 18 |  | 18 | [13 empty] | VV | 1 | 2 | True | 0 | ROZPOCET
| VV |  | "ZS5"163 |  | 163 | [13 empty] | VV | 1 | 2 | True | 0 | ROZPOCET
| VV |  | Součet |  | 181 | [13 empty] | VV | 1 | 4 | True | 1 | ROZPOCET
51 | M | R-6310012 | Fenolická pěna tl. 30 mm | m2 | 179.3 |  | 0 |  |  |  | snížená |  | 0 | 0.003 | 0.5379 | 0 | 0 | 8 | M | 1 |  |  |  | ROZPOCET | 0 | 0 | 0 | 0 | 0 | 2 | 0 | 4 | -1029091545
| VV |  | viz. pol. montáž - ZS 5 | [15 empty] | VV | 1 | 1 | True | 0 | ROZPOCET
| VV |  | 163*1,1 |  | 179.3 | [13 empty] | VV | 1 | 2 | True | 0 | ROZPOCET
| VV |  | Součet |  | 179.3 | [13 empty] | VV | 1 | 4 | True | 1 | ROZPOCET
52 | M | 631403490 | deska omítková z miner. vlny tl. 40 mm | m2 | 19.8 |  | 0 | CS ÚRS 2016 01 |  |  | snížená |  | 0 | 0.0064 | 0.12672 | 0 | 0 | 8 | M | 1 |  |  |  | ROZPOCET | 0 | 0 | 0 | 0 | 0 | 2 | 0 | 4 | -1852335904
| VV |  | viz. pol. montáže | [15 empty] | VV | 1 | 1 | True | 0 | ROZPOCET
| VV |  | 18*1,1 |  | 19.8 | [13 empty] | VV | 1 | 2 | True | 0 | ROZPOCET
| VV |  | Součet |  | 19.8 | [13 empty] | VV | 1 | 4 | True | 1 | ROZPOCET
53 | K | 622221121 | Montáž kontaktního zateplení vnějších stěn z minerální vlny tl do 120 mm, hmoždinky s kovovým trnem | m2 | 128 |  | 0 | CS ÚRS 2016 01 |  |  | snížená |  | 0 | 0.01136 | 1.4541 | 0 | 0 | 4 | K | 1 |  |  |  | ROZPOCET | 0 | 0 | 0 | 0 | 0 | 2 | 0 | 4 | -643822568
| VV |  | viz.v.č D.1.1.b)08-14-ZS4 | [15 empty] | VV | 1 | 1 | True | 0 | ROZPOCET
| VV |  | 128 |  | 128 | [13 empty] | VV | 1 | 2 | True | 0 | ROZPOCET
| VV |  | Součet |  | 128 | [13 empty] | VV | 1 | 4 | True | 1 | ROZPOCET
54 | M | 631515130 | deska minerální izolační tl. 100 mm | m2 | 143.616 |  | 0 | CS ÚRS 2016 01 |  |  | snížená |  | 0 | 0.01 | 1.4362 | 0 | 0 | 8 | M | 1 |  |  |  | ROZPOCET | 0 | 0 | 0 | 0 | 0 | 2 | 0 | 4 | 353255862
| VV |  | viz. pol. montáže | [15 empty] | VV | 1 | 1 | True | 0 | ROZPOCET
| VV |  | 128*1,1 |  | 140.8 | [13 empty] | VV | 1 | 2 | True | 0 | ROZPOCET
| VV |  | Součet |  | 140.8 | [13 empty] | VV | 1 | 4 | True | 1 | ROZPOCET
| VV |  | 140,8*1,02 'Přepočtené koeficientem množství |  | 143.616 | [13 empty] | VV | 1 | 2 | False | 1 | ROZPOCET
55 | K | 622221131 | Montáž kontaktního zateplení vnějších stěn z minerální vlny tl do 160 mm, HMOŽDINKY S KOVOVÝM TRNEM | m2 | 1407.77 |  | 0 | CS ÚRS 2016 01 |  |  | snížená |  | 0 | 0.0114 | 16.0486 | 0 | 0 | 4 | K | 1 |  |  |  | ROZPOCET | 0 | 0 | 0 | 0 | 0 | 2 | 0 | 4 | 1873796864
| VV |  | VIZ. V.Č d.1.1.B)08-14- zs1 | [15 empty] | VV | 1 | 1 | True | 0 | ROZPOCET
| VV |  | 1476-257,23 |  | 1218.77 | [13 empty] | VV | 1 | 2 | True | 0 | ROZPOCET
| VV |  | 95+94 |  | 189 | [13 empty] | VV | 1 | 2 | True | 0 | ROZPOCET
| VV |  | Součet |  | 1407.77 | [13 empty] | VV | 1 | 4 | True | 1 | ROZPOCET
56 | M | 631515330 | deska minerální izolační tl. 160 mm | m2 | 1579.518 |  | 0 | CS ÚRS 2016 01 |  |  | snížená |  | 0 | 0.016 | 25.2723 | 0 | 0 | 8 | M | 1 |  |  |  | ROZPOCET | 0 | 0 | 0 | 0 | 0 | 2 | 0 | 4 | 1054022309
| VV |  | viz. pol. montáže | [15 empty] | VV | 1 | 1 | True | 0 | ROZPOCET
| VV |  | 1407,77*1,1 |  | 1548.547 | [13 empty] | VV | 1 | 2 | True | 0 | ROZPOCET
| VV |  | Součet |  | 1548.547 | [13 empty] | VV | 1 | 4 | True | 1 | ROZPOCET
| VV |  | 1548,547*1,02 'Přepočtené koeficientem množství |  | 1579.518 | [13 empty] | VV | 1 | 2 | False | 1 | ROZPOCET
57 | K | 622222051 | Montáž kontaktního zateplení vnějšího ostění hl. špalety do 400 mm z z miner. vlny tl do 40 mm, hmoždinky s kovovým trnem | m | 530.18 |  | 0 | CS ÚRS 2016 01 |  |  | snížená |  | 0 | 0.00331 | 1.7549 | 0 | 0 | 4 | K | 1 |  |  |  | ROZPOCET | 0 | 0 | 0 | 0 | 0 | 2 | 0 | 4 | 1059855127
| VV |  | viz.v.č D.1.1.b)08-14- ostění, nadpraží | [15 empty] | VV | 1 | 1 | True | 0 | ROZPOCET
| VV |  | 0,6*3*5 |  | 9 | [13 empty] | VV | 1 | 2 | True | 0 | ROZPOCET
| VV |  | (0,9+0,6*2)*8 |  | 16.8 | [13 empty] | VV | 1 | 2 | True | 0 | ROZPOCET
| VV |  | (0,9+0,6*2)*8 |  | 16.8 | [13 empty] | VV | 1 | 2 | True | 0 | ROZPOCET
| VV |  | (1,5+0,6*2) |  | 2.7 | [13 empty] | VV | 1 | 2 | True | 0 | ROZPOCET
| VV |  | (0,9+0,6*2)*5 |  | 10.5 | [13 empty] | VV | 1 | 2 | True | 0 | ROZPOCET
| VV |  | (1,5+1,6*2) |  | 4.7 | [13 empty] | VV | 1 | 2 | True | 0 | ROZPOCET
| VV |  | (4,925+1,6*2)*4 |  | 32.5 | [13 empty] | VV | 1 | 2 | True | 0 | ROZPOCET
| VV |  | (4,2+1,6*2) |  | 7.4 | [13 empty] | VV | 1 | 2 | True | 0 | ROZPOCET
| VV |  | (1,5+1,55*2)*4 |  | 18.4 | [13 empty] | VV | 1 | 2 | True | 0 | ROZPOCET
| VV |  | (2,25+1,6*2)*6 |  | 32.7 | [13 empty] | VV | 1 | 2 | True | 0 | ROZPOCET
| VV |  | 0,6*3 |  | 1.8 | [13 empty] | VV | 1 | 2 | True | 0 | ROZPOCET
| VV |  | (0,4+0,6*2) |  | 1.6 | [13 empty] | VV | 1 | 2 | True | 0 | ROZPOCET
| VV |  | (6+1,6*2)*3 |  | 27.6 | [13 empty] | VV | 1 | 2 | True | 0 | ROZPOCET
| VV |  | 0,6*3*3 |  | 5.4 | [13 empty] | VV | 1 | 2 | True | 0 | ROZPOCET
| VV |  | (2,25+1,6*2)*4 |  | 21.8 | [13 empty] | VV | 1 | 2 | True | 0 | ROZPOCET
| VV |  | 0,6*3 |  | 1.8 | [13 empty] | VV | 1 | 2 | True | 0 | ROZPOCET
| VV |  | (1,2+1,5*2)*4 |  | 16.8 | [13 empty] | VV | 1 | 2 | True | 0 | ROZPOCET
| VV |  | (1+1,8*2) |  | 4.6 | [13 empty] | VV | 1 | 2 | True | 0 | ROZPOCET
| VV |  | (1+1,82*2)*2 |  | 9.28 | [13 empty] | VV | 1 | 2 | True | 0 | ROZPOCET
| VV |  | Mezisoučet |  | 242.18 | [13 empty] | VV | 1 | 3 | True | 0 | ROZPOCET
| VV |  | parapety | [15 empty] | VV | 1 | 1 | True | 0 | ROZPOCET
| VV |  | 0,6*8+0,8*8+1,8*4+1,5+0,9*5+1,5+2,325*28+0,925*28+4,925*4+5,1+1,6*4+4,2*4+0,925*20+4,025*16+3*6+4,5*3+0,4+1*3+1,2*4+0,5 |  | 288 | [13 empty] | VV | 1 | 2 | True | 0 | ROZPOCET
| VV |  | Mezisoučet |  | 288 | [13 empty] | VV | 1 | 3 | True | 0 | ROZPOCET
| VV |  | Součet |  | 530.18 | [13 empty] | VV | 1 | 4 | True | 1 | ROZPOCET
58 | M | 631403480 | deska omítková z miner. vlny tl. 30 mm | m2 | 224.358 |  | 0 | CS ÚRS 2016 01 |  |  | snížená |  | 0 | 0.00483 | 1.0836 | 0 | 0 | 8 | M | 1 |  |  |  | ROZPOCET | 0 | 0 | 0 | 0 | 0 | 2 | 0 | 4 | 1784428986
| VV |  | "viz. pol. montáže"242,18*0,35*1,1+288*0,4*1,1 |  | 219.959 | [13 empty] | VV | 1 | 2 | True | 1 | ROZPOCET
| VV |  | 219,959*1,02 'Přepočtené koeficientem množství |  | 224.358 | [13 empty] | VV | 1 | 2 | False | 1 | ROZPOCET
59 | K | 622252001 | Montáž zakládacích soklových lišt zateplení | m | 152.5 |  | 0 | CS ÚRS 2016 01 |  |  | snížená |  | 0 | 6e-05 | 0.00915 | 0 | 0 | 4 | K | 1 |  |  |  | ROZPOCET | 0 | 0 | 0 | 0 | 0 | 2 | 0 | 4 | -1558404022
| VV |  | viz. výpis kl. prvků - K21,22,23, K75 | [15 empty] | VV | 1 | 1 | True | 0 | ROZPOCET
| VV |  | 103,5+38,5+1,5+9 |  | 152.5 | [13 empty] | VV | 1 | 2 | True | 0 | ROZPOCET
| VV |  | Součet |  | 152.5 | [13 empty] | VV | 1 | 4 | True | 1 | ROZPOCET
60 | M | R-6220012 | Startovací lišta zateplovacího systému s okapničkou š. 160 mm | m | 113.85 |  | 0 |  |  |  | snížená |  | 0 | 0 | 0 | 0 | 0 | 8 | M | 1 |  |  |  | ROZPOCET | 0 | 0 | 0 | 0 | 0 | 2 | 0 | 4 | -1256157580
| VV |  | viz. výpis kl. prvků - K21 | [15 empty] | VV | 1 | 1 | True | 0 | ROZPOCET
| VV |  | 103,5*1,1 |  | 113.85 | [13 empty] | VV | 1 | 2 | True | 0 | ROZPOCET
| VV |  | Součet |  | 113.85 | [13 empty] | VV | 1 | 4 | True | 1 | ROZPOCET
61 | M | R-6220013 | Startovací lišta zateplovacího systému s okapničkou š. 100 mm | m | 42.35 |  | 0 |  |  |  | snížená |  | 0 | 0 | 0 | 0 | 0 | 8 | M | 1 |  |  |  | ROZPOCET | 0 | 0 | 0 | 0 | 0 | 2 | 0 | 4 | -195761864
| VV |  | viz. výpis kl. prvků - K22 | [15 empty] | VV | 1 | 1 | True | 0 | ROZPOCET
| VV |  | 38,5*1,1 |  | 42.35 | [13 empty] | VV | 1 | 2 | True | 0 | ROZPOCET
| VV |  | Součet |  | 42.35 | [13 empty] | VV | 1 | 4 | True | 1 | ROZPOCET
62 | M | R-6220014 | Startovací lišta zateplovacího systému s okapničkou š. 30 mm | m | 1.65 |  | 0 |  |  |  | snížená |  | 0 | 0 | 0 | 0 | 0 | 8 | M | 1 |  |  |  | ROZPOCET | 0 | 0 | 0 | 0 | 0 | 2 | 0 | 4 | 1141437967
| VV |  | viz. výpis kl. prvků - K23 | [15 empty] | VV | 1 | 1 | True | 0 | ROZPOCET
| VV |  | 1,5*1,1 |  | 1.65 | [13 empty] | VV | 1 | 2 | True | 0 | ROZPOCET
| VV |  | Součet |  | 1.65 | [13 empty] | VV | 1 | 4 | True | 1 | ROZPOCET
63 | M | R-6220015 | Startovací lišta zateplovacího systému s okapničkou š. 50 mm | m | 9.9 |  | 0 |  |  |  | snížená |  | 0 | 0 | 0 | 0 | 0 | 8 | M | 1 |  |  |  | ROZPOCET | 0 | 0 | 0 | 0 | 0 | 2 | 0 | 4 | -1589764860
| VV |  | viz. výpis kl. prvků - K65 | [15 empty] | VV | 1 | 1 | True | 0 | ROZPOCET
| VV |  | 9*1,1 |  | 9.9 | [13 empty] | VV | 1 | 2 | True | 0 | ROZPOCET
| VV |  | Součet |  | 9.9 | [13 empty] | VV | 1 | 4 | True | 1 | ROZPOCET
64 | K | 622252002 | Montáž ostatních lišt kontaktního zateplení | m | 288 |  | 0 | CS ÚRS 2016 01 |  |  | snížená |  | 0 | 0.00025 | 0.072 | 0 | 0 | 4 | K | 1 |  |  |  | ROZPOCET | 0 | 0 | 0 | 0 | 0 | 2 | 0 | 4 | 2076768947
| VV |  | 288 |  | 288 | [13 empty] | VV | 1 | 2 | True | 0 | ROZPOCET
| VV |  | Součet |  | 288 | [13 empty] | VV | 1 | 4 | True | 1 | ROZPOCET
65 | M | 590515120 | začišťovací lišta parapetní | m | 332.64 |  | 0 |  |  |  | snížená |  | 0 | 0.0002 | 0.066528 | 0 | 0 | 8 | M | 1 |  |  |  | ROZPOCET | 0 | 0 | 0 | 0 | 0 | 2 | 0 | 4 | 1939494980
| VV |  | viz. pol. ontáže | [15 empty] | VV | 1 | 1 | True | 0 | ROZPOCET
| VV |  | 288*1,1 |  | 316.8 | [13 empty] | VV | 1 | 2 | True | 0 | ROZPOCET
| VV |  | Součet |  | 316.8 | [13 empty] | VV | 1 | 4 | True | 1 | ROZPOCET
| VV |  | 316,8*1,05 'Přepočtené koeficientem množství |  | 332.64 | [13 empty] | VV | 1 | 2 | False | 1 | ROZPOCET
66 | K | 622325202 | Oprava vnější vápenné nebo vápenocementové štukové omítky složitosti 1 stěn v rozsahu do 30% | m2 | 2979.493 |  | 0 | CS ÚRS 2016 01 |  |  | snížená |  | 0 | 0.01255 | 37.3926 | 0 | 0 | 4 | K | 1 |  |  |  | ROZPOCET | 0 | 0 | 0 | 0 | 0 | 2 | 0 | 4 | -800150013
| VV |  | viz.v.č D.1.1b)08-14 | [15 empty] | VV | 1 | 1 | True | 0 | ROZPOCET
| VV |  | 713,493+257,23+5+22+61+181+128+1407,77+204 |  | 2979.493 | [13 empty] | VV | 1 | 2 | True | 0 | ROZPOCET
| VV |  | Součet |  | 2979.493 | [13 empty] | VV | 1 | 4 | True | 1 | ROZPOCET
67 | K | 622331121 | Cementová omítka hladká jednovrstvá vnějších stěn nanášená ručně | m2 | 136.43 |  | 0 | CS ÚRS 2016 01 |  |  | snížená |  | 0 | 0.0315 | 4.2975 | 0 | 0 | 4 | K | 1 |  |  |  | ROZPOCET | 0 | 0 | 0 | 0 | 0 | 2 | 0 | 4 | 1330531292
| VV |  | po vybouraném obkladu | [15 empty] | VV | 1 | 1 | True | 0 | ROZPOCET
| VV |  | viz.v.č D.1.1.b)01-07 - venkovní obklad fasády vč. mozaily u zadního vstupu | [15 empty] | VV | 1 | 1 | True | 0 | ROZPOCET
| VV |  | 1,45*2,65*2+0,6+0,3+24,5+3+0,65+0,1+46-2,4*2,4*4+4,3+12,8 |  | 76.895 | [13 empty] | VV | 1 | 2 | True | 0 | ROZPOCET
| VV |  | 3,5*2,65*2+1,95*0,3+9*1,3*0,3+14*1,3*0,3 |  | 28.105 | [13 empty] | VV | 1 | 2 | True | 0 | ROZPOCET
| VV |  | soklíky lodžie | [15 empty] | VV | 1 | 1 | True | 0 | ROZPOCET
| VV |  | 314,3*0,1 |  | 31.43 | [13 empty] | VV | 1 | 2 | True | 0 | ROZPOCET
| VV |  | Součet |  | 136.43 | [13 empty] | VV | 1 | 4 | True | 1 | ROZPOCET
68 | K | 622511111 | Tenkovrstvá akrylátová mozaiková střednězrnná omítka včetně penetrace vnějších stěn | m2 | 161.2 |  | 0 | CS ÚRS 2016 01 |  |  | snížená |  | 0 | 0.00628 | 1.0123 | 0 | 0 | 4 | K | 1 |  |  |  | ROZPOCET | 0 | 0 | 0 | 0 | 0 | 2 | 0 | 4 | -406134910
| VV |  | viz.v.č. D.1.1.b)08-14 | [15 empty] | VV | 1 | 1 | True | 0 | ROZPOCET
| VV |  | 105+26,2+22+5+1,8+1,2 |  | 161.2 | [13 empty] | VV | 1 | 2 | True | 0 | ROZPOCET
| VV |  | Součet |  | 161.2 | [13 empty] | VV | 1 | 4 | True | 1 | ROZPOCET
69 | K | 622531021 | Tenkovrstvá silikonová zrnitá omítka tl. 2,0 mm včetně penetrace vnějších stěn | m2 | 2703.093 |  | 0 | CS ÚRS 2016 01 |  |  | snížená |  | 0 | 0.00348 | 9.4068 | 0 | 0 | 4 | K | 1 |  |  |  | ROZPOCET | 0 | 0 | 0 | 0 | 0 | 2 | 0 | 4 | -759624087
| VV |  | ¨viz.v.č D.1.1.b)08-14 | [15 empty] | VV | 1 | 1 | True | 0 | ROZPOCET
| VV |  | 713,493+257,23+5+22+61+181+128+1407,77+204-161,2-288*0,4 |  | 2703.093 | [13 empty] | VV | 1 | 2 | True | 0 | ROZPOCET
| VV |  | Součet |  | 2703.093 | [13 empty] | VV | 1 | 4 | True | 1 | ROZPOCET
70 | K | 622903110 | Mytí s odmaštěním vnějších omítek stupně složitosti 1 a 2 tlakovou vodou | m2 | 2979.493 |  | 0 |  |  |  | snížená |  | 0 | 0.0001 | 0.29795 | 0 | 0 | 4 | K | 1 |  |  |  | ROZPOCET | 0 | 0 | 0 | 0 | 0 | 2 | 0 | 4 | 1812997709
| VV |  | viz.v.č D.1.1b)08-14 | [15 empty] | VV | 1 | 1 | True | 0 | ROZPOCET
| VV |  | 713,493+257,23+5+22+61+181+128+1407,77+204 |  | 2979.493 | [13 empty] | VV | 1 | 2 | True | 0 | ROZPOCET
| VV |  | Součet |  | 2979.493 | [13 empty] | VV | 1 | 4 | True | 1 | ROZPOCET
71 | K | 629991011 | Zakrytí výplní otvorů a svislých ploch fólií přilepenou lepící páskou | m2 | 1110.424 |  | 0 | CS ÚRS 2016 01 |  |  | snížená |  | 0 | 0.00012 | 0.13325 | 0 | 0 | 4 | K | 1 |  |  |  | ROZPOCET | 0 | 0 | 0 | 0 | 0 | 2 | 0 | 4 | -2102609165
| VV |  | zvenku, zevnitř | [15 empty] | VV | 1 | 1 | True | 0 | ROZPOCET
| VV |  | 1,2*1,6*4 |  | 7.68 | [13 empty] | VV | 1 | 2 | True | 0 | ROZPOCET
| VV |  | 0,6*0,6*6*2 |  | 4.32 | [13 empty] | VV | 1 | 2 | True | 0 | ROZPOCET
| VV |  | 0,9*0,6*16*2 |  | 17.28 | [13 empty] | VV | 1 | 2 | True | 0 | ROZPOCET
| VV |  | 0,6*0,6*2 |  | 0.72 | [13 empty] | VV | 1 | 2 | True | 0 | ROZPOCET
| VV |  | 0,9*0,9*2 |  | 1.62 | [13 empty] | VV | 1 | 2 | True | 0 | ROZPOCET
| VV |  | 0,9*0,6*5*2 |  | 5.4 | [13 empty] | VV | 1 | 2 | True | 0 | ROZPOCET
| VV |  | 1,5*1,6*2 |  | 4.8 | [13 empty] | VV | 1 | 2 | True | 0 | ROZPOCET
| VV |  | 1,8*1,6*12*2+0,9*2,5*2*12 |  | 123.12 | [13 empty] | VV | 1 | 2 | True | 0 | ROZPOCET
| VV |  | 0,525*1,6*12*2 |  | 20.16 | [13 empty] | VV | 1 | 2 | True | 0 | ROZPOCET
| VV |  | 0,525*1,6*16*2 |  | 26.88 | [13 empty] | VV | 1 | 2 | True | 0 | ROZPOCET
| VV |  | 0,9*2,5*2*16+1,8*1,6*16*2 |  | 164.16 | [13 empty] | VV | 1 | 2 | True | 0 | ROZPOCET
| VV |  | 0,725*1,6*4*2 |  | 9.28 | [13 empty] | VV | 1 | 2 | True | 0 | ROZPOCET
| VV |  | 1,8*1,6*4*2 |  | 23.04 | [13 empty] | VV | 1 | 2 | True | 0 | ROZPOCET
| VV |  | 2,4*1,6*4*2 |  | 30.72 | [13 empty] | VV | 1 | 2 | True | 0 | ROZPOCET
| VV |  | 0,9*1,6*2 |  | 2.88 | [13 empty] | VV | 1 | 2 | True | 0 | ROZPOCET
| VV |  | 1,8*1,6*2 |  | 5.76 | [13 empty] | VV | 1 | 2 | True | 0 | ROZPOCET
| VV |  | 2,4*1,6*2 |  | 7.68 | [13 empty] | VV | 1 | 2 | True | 0 | ROZPOCET
| VV |  | 1,6*1,6*4*2 |  | 20.48 | [13 empty] | VV | 1 | 2 | True | 0 | ROZPOCET
| VV |  | 0,9*1,6*4*2 |  | 11.52 | [13 empty] | VV | 1 | 2 | True | 0 | ROZPOCET
| VV |  | 1,8*1,6*4*2 |  | 23.04 | [13 empty] | VV | 1 | 2 | True | 0 | ROZPOCET
| VV |  | 1,8*1,6*4*2 |  | 23.04 | [13 empty] | VV | 1 | 2 | True | 0 | ROZPOCET
| VV |  | 0,9*2,5*4*2 |  | 18 | [13 empty] | VV | 1 | 2 | True | 0 | ROZPOCET
| VV |  | 0,725*1,6*16*2 |  | 37.12 | [13 empty] | VV | 1 | 2 | True | 0 | ROZPOCET
| VV |  | 1,8*1,6*2*16 |  | 92.16 | [13 empty] | VV | 1 | 2 | True | 0 | ROZPOCET
| VV |  | 1,5*1,6*2*16+0,9*2,5*2*16 |  | 148.8 | [13 empty] | VV | 1 | 2 | True | 0 | ROZPOCET
| VV |  | 2,25*1,6*16*2 |  | 115.2 | [13 empty] | VV | 1 | 2 | True | 0 | ROZPOCET
| VV |  | 0,6*0,6*2+0,4*0,6*2+3*1,6*3*2*2+0,6*0,6*3*2 |  | 60.96 | [13 empty] | VV | 1 | 2 | True | 0 | ROZPOCET
| VV |  | 2,25*1,6*2 |  | 7.2 | [13 empty] | VV | 1 | 2 | True | 0 | ROZPOCET
| VV |  | 3,45*2,6*2+2,5*2,6*2+1*1,82*2*2+1*1,8*2 |  | 41.82 | [13 empty] | VV | 1 | 2 | True | 0 | ROZPOCET
| VV |  | 2,46*2,4*2*3 |  | 35.424 | [13 empty] | VV | 1 | 2 | True | 0 | ROZPOCET
| VV |  | 1,2*1,5*4*2+1,2*2,4*2 |  | 20.16 | [13 empty] | VV | 1 | 2 | True | 0 | ROZPOCET
| VV |  | Součet |  | 1110.424 | [13 empty] | VV | 1 | 4 | True | 1 | ROZPOCET
72 | K | 632450124 | Vyrovnávací cementový potěr tl do 50 mm ze suchých směsí provedený v pásu | m2 | 62.769 |  | 0 | CS ÚRS 2016 01 |  |  | snížená |  | 0 | 0.105 | 6.5907 | 0 | 0 | 4 | K | 1 |  |  |  | ROZPOCET | 0 | 0 | 0 | 0 | 0 | 2 | 0 | 4 | 782791459
| VV |  | viz. výpis parapetů _p18-P20 | [15 empty] | VV | 1 | 1 | True | 0 | ROZPOCET
| VV |  | 0,6*0,05+0,4*0,05+1*0,175* | [15 empty] | VV | 1 | 1 | True | 0 | ROZPOCET
| VV |  | "P22,23"0,6*0,075+0,5*0,225 |  | 0.158 | [13 empty] | VV | 1 | 2 | True | 0 | ROZPOCET
| VV |  | pod parapety vnitřní | [15 empty] | VV | 1 | 1 | True | 0 | ROZPOCET
| VV |  | 0,6*0,2*8+0,9*0,2*8+1,8*0,2*4+1,5*0,2+0,9*0,2*5+1,5*0,2+2,325*0,2*28+0,925*0,075*28 |  | 20.303 | [13 empty] | VV | 1 | 2 | True | 0 | ROZPOCET
| VV |  | 2,025*0,2*28+2,05*0,2*25+2,85*0,2*4+2,3*0,2*4+2,075*0,2*4 |  | 27.37 | [13 empty] | VV | 1 | 2 | True | 0 | ROZPOCET
| VV |  | 0,925*0,075*20+1,9*0,2*16+1,5*0,075*4+3*0,2*6+4,5*0,2*3+1,2*0,15*4 |  | 14.938 | [13 empty] | VV | 1 | 2 | True | 0 | ROZPOCET
| VV |  | Součet |  | 62.769 | [13 empty] | VV | 1 | 4 | True | 1 | ROZPOCET
73 | K | R-6210016 | Očištění povrchu, vyspravení, příprava podkladu stropů pro zateplení | m2 | 286.493 |  | 0 |  |  |  | snížená |  | 0 | 0 | 0 | 0 | 0 | 4 | K | 1 |  |  |  | ROZPOCET | 0 | 0 | 0 | 0 | 0 | 2 | 0 | 4 | 832554513
| VV |  | viz.v.č D.1.1.b)01 - stropy suterénu | [15 empty] | VV | 1 | 1 | True | 0 | ROZPOCET
| VV |  | 3,4*7,275*3+5,1*8,325*5 |  | 286.493 | [13 empty] | VV | 1 | 2 | True | 0 | ROZPOCET
| VV |  | Součet |  | 286.493 | [13 empty] | VV | 1 | 4 | True | 1 | ROZPOCET
74 | K | R-6210017 | Očiětění povrchu lodžie, penetrace, SPÁDOVÁ CEMENTOVÁ STĚRKA 1-13 MM, - vč. dodávky materiálu | m2 | 252 |  | 0 |  |  |  | snížená |  | 0 | 0 | 0 | 0 | 0 | 4 | K | 1 |  |  |  | ROZPOCET | 0 | 0 | 0 | 0 | 0 | 2 | 0 | 4 | -1829293481
| VV |  | viz. v.č. D.1.1.b)08-14- skladba S5 | [15 empty] | VV | 1 | 1 | True | 0 | ROZPOCET
| VV |  | 252 |  | 252 | [13 empty] | VV | 1 | 2 | True | 0 | ROZPOCET
| VV |  | Součet |  | 252 | [13 empty] | VV | 1 | 4 | True | 1 | ROZPOCET
75 | K | R-6210019 | Vyspravení povrchu st. panelů cementovou stěrkou vč. dodávky materiálu | m2 | 893 |  | 0 |  |  |  | snížená |  | 0 | 0.02 | 17.86 | 0 | 0 | 4 | K | 1 |  |  |  | ROZPOCET | 0 | 0 | 0 | 0 | 0 | 2 | 0 | 4 | -1034977207
| VV |  | viz.v.č D.1.1.b)08-14- skladba S1 | [15 empty] | VV | 1 | 1 | True | 0 | ROZPOCET
| VV |  | 596 |  | 596 | [13 empty] | VV | 1 | 2 | True | 0 | ROZPOCET
| VV |  | "skladba S2"39 |  | 39 | [13 empty] | VV | 1 | 2 | True | 0 | ROZPOCET
| VV |  | "skladba S3"6 |  | 6 | [13 empty] | VV | 1 | 2 | True | 0 | ROZPOCET
| VV |  | lodžie - skaldba S5 | [15 empty] | VV | 1 | 1 | True | 0 | ROZPOCET
| VV |  | 252 |  | 252 | [13 empty] | VV | 1 | 2 | True | 0 | ROZPOCET
| VV |  | Součet |  | 893 | [13 empty] | VV | 1 | 4 | True | 1 | ROZPOCET
76 | K | R-6210020 | Vyspravení podlahy po výměně dveří | m2 | 5.075 |  | 0 |  |  |  | snížená |  | 0 | 0.02 | 0.1015 | 0 | 0 | 4 | K | 1 |  |  |  | ROZPOCET | 0 | 0 | 0 | 0 | 0 | 2 | 0 | 4 | -997642660
| VV |  | viz.v.č D.1.1.b)08-14-po výměně dveří a gar. vrat | [15 empty] | VV | 1 | 1 | True | 0 | ROZPOCET
| VV |  | (3,45+2,5+1*3+1,2)*0,5 |  | 5.075 | [13 empty] | VV | 1 | 2 | True | 0 | ROZPOCET
| VV |  | Součet |  | 5.075 | [13 empty] | VV | 1 | 4 | True | 1 | ROZPOCET
77 | K | R-6324412 | Roznášecí bet. potěr s rozptýlenou výztuží ve spádu , vč. dodávky materiálu , tl. 35-50 mm | m2 | 252 |  | 0 |  |  |  | snížená |  | 0 | 0.09384 | 23.6477 | 0 | 0 | 4 | K | 1 |  |  |  | ROZPOCET | 0 | 0 | 0 | 0 | 0 | 2 | 0 | 4 | 1929561920
| VV |  | viz.v.č D.1.1.b)08-14, skladba S5 | [15 empty] | VV | 1 | 1 | True | 0 | ROZPOCET
| VV |  | 252 |  | 252 | [13 empty] | VV | 1 | 2 | True | 0 | ROZPOCET
| VV |  | Součet |  | 252 | [13 empty] | VV | 1 | 4 | True | 1 | ROZPOCET
78 | K | R-6324413 | Provedení detailu prahu balkonových dveří - viz.v.č D.1.1.b)21, vč. snížení st. prahu | kus | 48 |  | 0 |  |  |  | snížená |  | 0 | 0.09384 | 4.5043 | 0 | 0 | 4 | K | 1 |  |  |  | ROZPOCET | 0 | 0 | 0 | 0 | 0 | 2 | 0 | 4 | -163445239
| VV |  | viz.v.č D.1.1.b)21 | [15 empty] | VV | 1 | 1 | True | 0 | ROZPOCET
| VV |  | 48 |  | 48 | [13 empty] | VV | 1 | 2 | True | 0 | ROZPOCET
| VV |  | Součet |  | 48 | [13 empty] | VV | 1 | 4 | True | 1 | ROZPOCET
79 | K | R-6324415 | D+M komplet skladby S6 | m2 | 4.8 |  | 0 |  |  |  | snížená |  | 0 | 0.09384 | 0.45043 | 0 | 0 | 4 | K | 1 |  |  |  | ROZPOCET | 0 | 0 | 0 | 0 | 0 | 2 | 0 | 4 | -1896926476
| VV |  | viz.v.č D.1.1.b)08-14-skaldba S6 | [15 empty] | VV | 1 | 1 | True | 0 | ROZPOCET
| VV |  | 4,8 |  | 4.8 | [13 empty] | VV | 1 | 2 | True | 0 | ROZPOCET
| VV |  | Součet |  | 4.8 | [13 empty] | VV | 1 | 4 | True | 1 | ROZPOCET
| D | 8 | Trubní vedení |  |  |  | 0 | [5 empty] | 0 |  | 0 |  | 0 | 1 | D | 0 |  |  |  | ROZPOCET | [6 empty] | 0
80 | K | R-8100010 | D+M liniového odvodnění D100, vč. betonového lože, vč. napojení na kanalizaci | m | 5.7 |  | 0 |  |  |  | snížená |  | 0 | 0 | 0 | 0 | 0 | 4 | K | 1 |  |  |  | ROZPOCET | 0 | 0 | 0 | 0 | 0 | 2 | 0 | 4 | 148966558
| VV |  | viz. výpis zám. prvků - Z22 | [15 empty] | VV | 1 | 1 | True | 0 | ROZPOCET
| VV |  | 5,7 |  | 5.7 | [13 empty] | VV | 1 | 2 | True | 0 | ROZPOCET
| VV |  | Součet |  | 5.7 | [13 empty] | VV | 1 | 4 | True | 1 | ROZPOCET
| D | 9 | Ostatní konstrukce a práce, bourání |  |  |  | 0 | [5 empty] | 0 |  | 0.56042 |  | 432.8188 | 1 | D | 0 |  |  |  | ROZPOCET | [6 empty] | 0
81 | K | 919726123 | Geotextilie pro ochranu, separaci a filtraci netkaná měrná hmotnost do 500 g/m2 | m2 | 435 |  | 0 | CS ÚRS 2016 01 |  |  | snížená |  | 0 | 0.00069 | 0.30015 | 0 | 0 | 4 | K | 1 |  |  |  | ROZPOCET | 0 | 0 | 0 | 0 | 0 | 2 | 0 | 4 | -1757592245
| VV |  | pod lešení | [15 empty] | VV | 1 | 1 | True | 0 | ROZPOCET
| VV |  | 145*3 |  | 435 | [13 empty] | VV | 1 | 2 | True | 0 | ROZPOCET
| VV |  | Součet |  | 435 | [13 empty] | VV | 1 | 4 | True | 1 | ROZPOCET
82 | K | 919735112 | Řezání stávajícího živičného krytu hl do 100 mm | m | 61.2 |  | 0 | CS ÚRS 2016 01 |  |  | snížená |  | 0 | 0 | 0 | 0 | 0 | 4 | K | 1 |  |  |  | ROZPOCET | 0 | 0 | 0 | 0 | 0 | 2 | 0 | 4 | 1478201868
| VV |  | viz.v.č D.1.1.b)01 | [15 empty] | VV | 1 | 1 | True | 0 | ROZPOCET
| VV |  | 30,3+4,7+26,2 |  | 61.2 | [13 empty] | VV | 1 | 2 | True | 0 | ROZPOCET
| VV |  | Součet |  | 61.2 | [13 empty] | VV | 1 | 4 | True | 1 | ROZPOCET
83 | K | 919735123 | Řezání stávajícího betonového krytu hl do 150 mm | m | 61.2 |  | 0 | CS ÚRS 2016 01 |  |  | snížená |  | 0 | 3e-05 | 0.001836 | 0 | 0 | 4 | K | 1 |  |  |  | ROZPOCET | 0 | 0 | 0 | 0 | 0 | 2 | 0 | 4 | 380085778
| VV |  | viz.v.č D.1.1.b)01- pod asf. plochou | [15 empty] | VV | 1 | 1 | True | 0 | ROZPOCET
| VV |  | 61,2 |  | 61.2 | [13 empty] | VV | 1 | 2 | True | 0 | ROZPOCET
| VV |  | Součet |  | 61.2 | [13 empty] | VV | 1 | 4 | True | 1 | ROZPOCET
84 | K | 413351107 | Zřízení bednění nosníků bez podpěrné konstrukce | m2 | 105.651 |  | 0 | CS ÚRS 2016 01 |  |  | snížená |  | 0 | 0.00077 | 0.081351 | 0 | 0 | 4 | K | 1 |  |  |  | ROZPOCET | 0 | 0 | 0 | 0 | 0 | 2 | 0 | 4 | -1523143132
| VV |  | "viz D.1.1b)-14 ŘEZ A, B, C NS | [15 empty] | VV | 1 | 1 | True | 0 | ROZPOCET
| VV |  | "nad 1pp" (6,15*2+4,85+1,2*3+2,95)*0,22*2+"nad otvorem" 3,5*(0,3+(0,4-0,22)*2) |  | 12.738 | [13 empty] | VV | 1 | 2 | True | 0 | ROZPOCET
| VV |  | "nad 1np až 5np" ((6,15*2+2,85+1,2*2+2,95)*0,25*2+"nad otvorem" 3,5*(0,3+(0,4-0,22)*2))*5 |  | 62.8 | [13 empty] | VV | 1 | 2 | True | 0 | ROZPOCET
| VV |  | "pod střechou" (6,15*2+2,85+1,2*2+2,95)*0,49*2 |  | 20.09 | [13 empty] | VV | 1 | 2 | True | 0 | ROZPOCET
| VV |  | "atika" (2,85+2,01+5,05*2)*0,335*2 |  | 10.023 | [13 empty] | VV | 1 | 2 | True | 0 | ROZPOCET
| VV |  | Součet |  | 105.651 | [13 empty] | VV | 1 | 4 | True | 1 | ROZPOCET
85 | K | 919735126 | Řezání stávajícího betonového krytu hl do 300 mm | m | 17.9 |  | 0 | CS ÚRS 2016 01 |  |  | snížená |  | 0 | 0.00014 | 0.002506 | 0 | 0 | 4 | K | 1 |  |  |  | ROZPOCET | 0 | 0 | 0 | 0 | 0 | 2 | 0 | 4 | 1531199126
| VV |  | viz.v.č D.1.1.b)01 | [15 empty] | VV | 1 | 1 | True | 0 | ROZPOCET
| VV |  | 17,9 |  | 17.9 | [13 empty] | VV | 1 | 2 | True | 0 | ROZPOCET
| VV |  | Součet |  | 17.9 | [13 empty] | VV | 1 | 4 | True | 1 | ROZPOCET
86 | K | 949101111 | Lešení pomocné pro objekty pozemních staveb s lešeňovou podlahou v do 1,9 m zatížení do 150 kg/m2 | m2 | 286.493 |  | 0 | CS ÚRS 2016 01 |  |  | snížená |  | 0 | 0.00013 | 0.037244 | 0 | 0 | 4 | K | 1 |  |  |  | ROZPOCET | 0 | 0 | 0 | 0 | 0 | 2 | 0 | 4 | 1926324325
| VV |  | viz.v.č D.1.1.b)08 - pro zateplení stropu suterénu | [15 empty] | VV | 1 | 1 | True | 0 | ROZPOCET
| VV |  | 3,4*7,275*3+5,1*8,325*5 |  | 286.493 | [13 empty] | VV | 1 | 2 | True | 0 | ROZPOCET
| VV |  | Součet |  | 286.493 | [13 empty] | VV | 1 | 4 | True | 1 | ROZPOCET
87 | K | 953321111 | Vložky do svislých dilatačních spár z minerální plsti tl 20 mm | m2 | 86.92 |  | 0 | CS ÚRS 2016 01 |  |  | snížená |  | 0 | 0.00158 | 0.13733 | 0 | 0 | 4 | K | 1 |  |  |  | ROZPOCET | 0 | 0 | 0 | 0 | 0 | 2 | 0 | 4 | 179221592
| VV |  | viz. v.č. D.1.1.b)08-14 a detail atiky | [15 empty] | VV | 1 | 1 | True | 0 | ROZPOCET
| VV |  | (29,5+36,5+53,3+11,8+86,2)*0,4 |  | 86.92 | [13 empty] | VV | 1 | 2 | True | 0 | ROZPOCET
| VV |  | Součet |  | 86.92 | [13 empty] | VV | 1 | 4 | True | 1 | ROZPOCET
88 | K | 965042121 | Bourání podkladů pod dlažby nebo mazanin betonových nebo z litého asfaltu tl do 100 mm pl do 1 m2 | m3 | 25.59 |  | 0 | CS ÚRS 2016 01 |  |  | snížená |  | 0 | 0 | 0 | 2.2 | 56.298 | 4 | K | 1 |  |  |  | ROZPOCET | 0 | 0 | 0 | 0 | 0 | 2 | 0 | 4 | -2015470080
| VV |  | viz.v.č D.1.1.b)01 -07- zadní vstup | [15 empty] | VV | 1 | 1 | True | 0 | ROZPOCET
| VV |  | 3,45*1,45*0,05 |  | 0.25 | [13 empty] | VV | 1 | 2 | True | 0 | ROZPOCET
| VV |  | přední vstup | [15 empty] | VV | 1 | 1 | True | 0 | ROZPOCET
| VV |  | 14,1*0,05 |  | 0.705 | [13 empty] | VV | 1 | 2 | True | 0 | ROZPOCET
| VV |  | lodžie | [15 empty] | VV | 1 | 1 | True | 0 | ROZPOCET
| VV |  | 3,225*1,3*28*0,1 |  | 11.739 | [13 empty] | VV | 1 | 2 | True | 0 | ROZPOCET
| VV |  | 4,925*1,3*16*0,1 |  | 10.244 | [13 empty] | VV | 1 | 2 | True | 0 | ROZPOCET
| VV |  | 5,1*1,3*4*0,1 |  | 2.652 | [13 empty] | VV | 1 | 2 | True | 0 | ROZPOCET
| VV |  | Součet |  | 25.59 | [13 empty] | VV | 1 | 4 | True | 1 | ROZPOCET
89 | K | 965081212 | Bourání podlah z dlaždic keramických nebo xylolitových tl do 10 mm plochy do 1 m2 | m2 | 14.1 |  | 0 | CS ÚRS 2016 01 |  |  | snížená |  | 0 | 0 | 0 | 0.035 | 0.4935 | 4 | K | 1 |  |  |  | ROZPOCET | 0 | 0 | 0 | 0 | 0 | 2 | 0 | 4 | -1529612616
| VV |  | "výkres D.1.1.b)-01,02" | [15 empty] | VV | 1 | 1 | True | 0 | ROZPOCET
| VV |  | přední vstup | [15 empty] | VV | 1 | 1 | True | 0 | ROZPOCET
| VV |  | 14,1 |  | 14.1 | [13 empty] | VV | 1 | 2 | True | 0 | ROZPOCET
| VV |  | Součet |  | 14.1 | [13 empty] | VV | 1 | 4 | True | 1 | ROZPOCET
90 | K | 965081332 | Bourání podlah z dlaždic betonových, teracových nebo čedičových tl do 30 mm plochy do 1 m2 | m2 | 246.35 |  | 0 | CS ÚRS 2016 01 |  |  | snížená |  | 0 | 0 | 0 | 0.09 | 22.1715 | 4 | K | 1 |  |  |  | ROZPOCET | 0 | 0 | 0 | 0 | 0 | 2 | 0 | 4 | -1769034322
| VV |  | viz.v.č D.1.1.b)01-08 - lodžie | [15 empty] | VV | 1 | 1 | True | 0 | ROZPOCET
| VV |  | 3,225*1,3*28 |  | 117.39 | [13 empty] | VV | 1 | 2 | True | 0 | ROZPOCET
| VV |  | 4,925*1,3*16 |  | 102.44 | [13 empty] | VV | 1 | 2 | True | 0 | ROZPOCET
| VV |  | 5,1*1,3*4 |  | 26.52 | [13 empty] | VV | 1 | 2 | True | 0 | ROZPOCET
| VV |  | Součet |  | 246.35 | [13 empty] | VV | 1 | 4 | True | 1 | ROZPOCET
91 | K | 965081611 | Odsekání soklíků rovných | m | 314.3 |  | 0 | CS ÚRS 2016 01 |  |  | snížená |  | 0 | 0 | 0 | 0.009 | 2.8287 | 4 | K | 1 |  |  |  | ROZPOCET | 0 | 0 | 0 | 0 | 0 | 2 | 0 | 4 | -148203401
| VV |  | viz.v.č D.1.1.b)01-07-lodžie | [15 empty] | VV | 1 | 1 | True | 0 | ROZPOCET
| VV |  | (3,225+1,3*2)*28 |  | 163.1 | [13 empty] | VV | 1 | 2 | True | 0 | ROZPOCET
| VV |  | (4,925+1,3*2)*16 |  | 120.4 | [13 empty] | VV | 1 | 2 | True | 0 | ROZPOCET
| VV |  | (5,1+1,3*2)*4 |  | 30.8 | [13 empty] | VV | 1 | 2 | True | 0 | ROZPOCET
| VV |  | Součet |  | 314.3 | [13 empty] | VV | 1 | 4 | True | 1 | ROZPOCET
92 | K | 965082941 | Odstranění násypů pod podlahy tl přes 200 mm | m3 | 187.23 |  | 0 | CS ÚRS 2016 01 |  |  | snížená |  | 0 | 0 | 0 | 1.4 | 262.122 | 4 | K | 1 |  |  |  | ROZPOCET | 0 | 0 | 0 | 0 | 0 | 2 | 0 | 4 | -517171768
| VV |  | viz.v.č.D.1.1b)01-07 | [15 empty] | VV | 1 | 1 | True | 0 | ROZPOCET
| VV |  | (50,4+79+156+8,5+330,2)*0,3 |  | 187.23 | [13 empty] | VV | 1 | 2 | True | 0 | ROZPOCET
| VV |  | Součet |  | 187.23 | [13 empty] | VV | 1 | 4 | True | 1 | ROZPOCET
93 | K | 966008231 | Bourání plastového odvodňovacího žlabu š do 200 mm | m | 5.6 |  | 0 | CS ÚRS 2016 01 |  |  | snížená |  | 0 | 0 | 0 | 0.35 | 1.96 | 4 | K | 1 |  |  |  | ROZPOCET | 0 | 0 | 0 | 0 | 0 | 2 | 0 | 4 | 2041527549
| VV |  | viz.v.č D.1.1.b)01 | [15 empty] | VV | 1 | 1 | True | 0 | ROZPOCET
| VV |  | 5,6 |  | 5.6 | [13 empty] | VV | 1 | 2 | True | 0 | ROZPOCET
| VV |  | Součet |  | 5.6 | [13 empty] | VV | 1 | 4 | True | 1 | ROZPOCET
94 | K | 968062374 | Vybourání dřevěných rámů oken zdvojených včetně křídel pl do 1 m2 | m2 | 14.94 |  | 0 | CS ÚRS 2016 01 |  |  | snížená |  | 0 | 0 | 0 | 0.048 | 0.71712 | 4 | K | 1 |  |  |  | ROZPOCET | 0 | 0 | 0 | 0 | 0 | 2 | 0 | 4 | -1551101505
| VV |  | viz.v.č D.1.1.b)01-07 | [15 empty] | VV | 1 | 1 | True | 0 | ROZPOCET
| VV |  | 1,5*0,6*10 |  | 9 | [13 empty] | VV | 1 | 2 | True | 0 | ROZPOCET
| VV |  | 0,9*0,6*5 |  | 2.7 | [13 empty] | VV | 1 | 2 | True | 0 | ROZPOCET
| VV |  | 0,6*0,6*9 |  | 3.24 | [13 empty] | VV | 1 | 2 | True | 0 | ROZPOCET
| VV |  | Součet |  | 14.94 | [13 empty] | VV | 1 | 4 | True | 1 | ROZPOCET
95 | K | 968062376 | Vybourání dřevěných rámů oken zdvojených včetně křídel pl do 4 m2 | m2 | 300.32 |  | 0 | CS ÚRS 2016 01 |  |  | snížená |  | 0 | 0 | 0 | 0.034 | 10.2109 | 4 | K | 1 |  |  |  | ROZPOCET | 0 | 0 | 0 | 0 | 0 | 2 | 0 | 4 | -1438712541
| VV |  | viz. v.č. D.1.1.b)01-07 | [15 empty] | VV | 1 | 1 | True | 0 | ROZPOCET
| VV |  | 1,775*1,6*7*4 |  | 79.52 | [13 empty] | VV | 1 | 2 | True | 0 | ROZPOCET
| VV |  | 1,8*1,6*5*5 |  | 72 | [13 empty] | VV | 1 | 2 | True | 0 | ROZPOCET
| VV |  | 1,5*1,6+2,4*1,6*5*5+3*1,6*2*3+4,5*1,6*3 |  | 148.8 | [13 empty] | VV | 1 | 2 | True | 0 | ROZPOCET
| VV |  | Součet |  | 300.32 | [13 empty] | VV | 1 | 4 | True | 1 | ROZPOCET
96 | K | 968062455 | Vybourání dřevěných dveřních zárubní pl do 2 m2 | m2 | 117.66 |  | 0 | CS ÚRS 2016 01 |  |  | snížená |  | 0 | 0 | 0 | 0.088 | 10.3541 | 4 | K | 1 |  |  |  | ROZPOCET | 0 | 0 | 0 | 0 | 0 | 2 | 0 | 4 | -838034839
| VV |  | viz.v.č D.1.1.b)01-07 - balk. dveře | [15 empty] | VV | 1 | 1 | True | 0 | ROZPOCET
| VV |  | 0,925*2,4*7*4 |  | 62.16 | [13 empty] | VV | 1 | 2 | True | 0 | ROZPOCET
| VV |  | 0,925*2,4*5*5 |  | 55.5 | [13 empty] | VV | 1 | 2 | True | 0 | ROZPOCET
| VV |  | Součet |  | 117.66 | [13 empty] | VV | 1 | 4 | True | 1 | ROZPOCET
97 | K | 968072361 | Vybourání meziokenní vložky | kus | 59.72 |  | 0 | CS ÚRS 2016 01 |  |  | snížená |  | 0 | 0 | 0 | 0.055 | 3.2846 | 4 | K | 1 |  |  |  | ROZPOCET | 0 | 0 | 0 | 0 | 0 | 2 | 0 | 4 | -1410560151
| VV |  | viz.v.č D.1.1.b)01-07 | [15 empty] | VV | 1 | 1 | True | 0 | ROZPOCET
| VV |  | (0,9*1,6+0,725*1,6*5)*5 |  | 36.2 | [13 empty] | VV | 1 | 2 | True | 0 | ROZPOCET
| VV |  | 0,525*1,6*7*4 |  | 23.52 | [13 empty] | VV | 1 | 2 | True | 0 | ROZPOCET
| VV |  | Součet |  | 59.72 | [13 empty] | VV | 1 | 4 | True | 1 | ROZPOCET
98 | K | 968072455 | Vybourání kovových dveřních zárubní pl do 2 m2 | m2 | 3.6 |  | 0 | CS ÚRS 2016 01 |  |  | snížená |  | 0 | 0 | 0 | 0.076 | 0.2736 | 4 | K | 1 |  |  |  | ROZPOCET | 0 | 0 | 0 | 0 | 0 | 2 | 0 | 4 | 1833161981
| VV |  | viz.v.č D.1.1.b)04 | [15 empty] | VV | 1 | 1 | True | 0 | ROZPOCET
| VV |  | 0,9*2*2 |  | 3.6 | [13 empty] | VV | 1 | 2 | True | 0 | ROZPOCET
| VV |  | Součet |  | 3.6 | [13 empty] | VV | 1 | 4 | True | 1 | ROZPOCET
99 | K | 968072456 | Vybourání kovových dveřních zárubní pl přes 2 m2 | m2 | 6.5 |  | 0 | CS ÚRS 2016 01 |  |  | snížená |  | 0 | 0 | 0 | 0.063 | 0.4095 | 4 | K | 1 |  |  |  | ROZPOCET | 0 | 0 | 0 | 0 | 0 | 2 | 0 | 4 | 1500700334
| VV |  | viz.v.č. D.1.1.b)02-hlavní vstup | [15 empty] | VV | 1 | 1 | True | 0 | ROZPOCET
| VV |  | 2,5*2,6 |  | 6.5 | [13 empty] | VV | 1 | 2 | True | 0 | ROZPOCET
| VV |  | Součet |  | 6.5 | [13 empty] | VV | 1 | 4 | True | 1 | ROZPOCET
100 | K | 968082017 | Vybourání plastových rámů oken zdvojených včetně křídel plochy přes 2 do 4 m2 | m2 | 9.3 |  | 0 | CS ÚRS 2016 01 |  |  | snížená |  | 0 | 0 | 0 | 0.051 | 0.4743 | 4 | K | 1 |  |  |  | ROZPOCET | 0 | 0 | 0 | 0 | 0 | 2 | 0 | 4 | -242339244
| VV |  | viz.v.č D.1.1.b)01-07 | [15 empty] | VV | 1 | 1 | True | 0 | ROZPOCET
| VV |  | 1,5*1,55*4 |  | 9.3 | [13 empty] | VV | 1 | 2 | True | 0 | ROZPOCET
| VV |  | Součet |  | 9.3 | [13 empty] | VV | 1 | 4 | True | 1 | ROZPOCET
101 | K | 968082022 | Vybourání plastových zárubní dveří plochy do 4 m2 | m2 | 8.97 |  | 0 | CS ÚRS 2016 01 |  |  | snížená |  | 0 | 0 | 0 | 0.062 | 0.55614 | 4 | K | 1 |  |  |  | ROZPOCET | 0 | 0 | 0 | 0 | 0 | 2 | 0 | 4 | -257320804
| VV |  | viz.v.č D.1.1.b)01 - zasdní vstup | [15 empty] | VV | 1 | 1 | True | 0 | ROZPOCET
| VV |  | 3,45*2,6 |  | 8.97 | [13 empty] | VV | 1 | 2 | True | 0 | ROZPOCET
| VV |  | Součet |  | 8.97 | [13 empty] | VV | 1 | 4 | True | 1 | ROZPOCET
102 | K | 976083141 | Vybourání škrabáků, stoupacích želez nebo komínových konzol ze zdiva betonového | kus | 2 |  | 0 | CS ÚRS 2016 01 |  |  | snížená |  | 0 | 0 | 0 | 0.01 | 0.02 | 4 | K | 1 |  |  |  | ROZPOCET | 0 | 0 | 0 | 0 | 0 | 2 | 0 | 4 | 772346596
| VV |  | "výkres D.1.1.b)-01"-čist. zóna | [15 empty] | VV | 1 | 1 | True | 0 | ROZPOCET
| VV |  | "odkaz 18" 1+1 |  | 2 | [13 empty] | VV | 1 | 2 | True | 1 | ROZPOCET
103 | K | 978015341 | Otlučení vnější vápenné nebo vápenocementové vnější omítky stupně členitosti 1 a 2 rozsahu do 30% | m2 | 2979.493 |  | 0 | CS ÚRS 2016 01 |  |  | snížená |  | 0 | 0 | 0 | 0.016 | 47.6719 | 4 | K | 1 |  |  |  | ROZPOCET | 0 | 0 | 0 | 0 | 0 | 2 | 0 | 4 | -1144502193
| VV |  | viz.v.č D.1.1b)08-14 | [15 empty] | VV | 1 | 1 | True | 0 | ROZPOCET
| VV |  | 713,493+257,23+5+22+61+181+128+1407,77+204 |  | 2979.493 | [13 empty] | VV | 1 | 2 | True | 0 | ROZPOCET
| VV |  | Součet |  | 2979.493 | [13 empty] | VV | 1 | 4 | True | 1 | ROZPOCET
104 | K | 978059611 | Odsekání a odebrání obkladů stěn z vnějších obkládaček plochy do 1 m2 | m2 | 105 |  | 0 | CS ÚRS 2016 01 |  |  | snížená |  | 0 | 0 | 0 | 0.089 | 9.345 | 4 | K | 1 |  |  |  | ROZPOCET | 0 | 0 | 0 | 0 | 0 | 2 | 0 | 4 | -1504863655
| VV |  | viz.v.č D.1.1.b)01-07 - venkovní obklad fasády vč. mozaily u zadního vstupu | [15 empty] | VV | 1 | 1 | True | 0 | ROZPOCET
| VV |  | 1,45*2,65*2+0,6+0,3+24,5+3+0,65+0,1+46-2,4*2,4*4+4,3+12,8 |  | 76.895 | [13 empty] | VV | 1 | 2 | True | 0 | ROZPOCET
| VV |  | 3,5*2,65*2+1,95*0,3+9*1,3*0,3+14*1,3*0,3 |  | 28.105 | [13 empty] | VV | 1 | 2 | True | 0 | ROZPOCET
| VV |  | Součet |  | 105 | [13 empty] | VV | 1 | 4 | True | 1 | ROZPOCET
105 | K | R-9650018 | Demontáž větracích mřížek | kus | 72 |  | 0 |  |  |  | snížená |  | 0 | 0 | 0 | 0.05 | 3.6 | 4 | K | 1 |  |  |  | ROZPOCET | 0 | 0 | 0 | 0 | 0 | 2 | 0 | 4 | -1051840697
| VV |  | viz.v.č D.1.1.b)01-08 | [15 empty] | VV | 1 | 1 | True | 0 | ROZPOCET
| VV |  | 40+18+14 |  | 72 | [13 empty] | VV | 1 | 2 | True | 0 | ROZPOCET
| VV |  | Součet |  | 72 | [13 empty] | VV | 1 | 4 | True | 1 | ROZPOCET
106 | K | R-9650028 | Odstranění větracího komínku a vtracích lavic kanalizace | kus | 14 |  | 0 |  |  |  | snížená |  | 0 | 0 | 0 | 0.002 | 0.028 | 4 | K | 1 |  |  |  | ROZPOCET | 0 | 0 | 0 | 0 | 0 | 2 | 0 | 4 | -1045734775
| VV |  | viz.v.č D.1.1.b)01-07 | [15 empty] | VV | 1 | 1 | True | 0 | ROZPOCET
| VV |  | 2+12 |  | 14 | [13 empty] | VV | 1 | 2 | True | 0 | ROZPOCET
| VV |  | Součet |  | 14 | [13 empty] | VV | 1 | 4 | True | 1 | ROZPOCET
| D | 94 | Lešení a stavební výtahy |  |  |  | 0 | [5 empty] | 0 |  | 0 |  | 0 | 1 | D | 0 |  |  |  | ROZPOCET | [6 empty] | 0
107 | K | 941221112 | Montáž lešení řadového rámového těžkého zatížení do 300 kg/m2 š do 1,2 m v do 25 m | m2 | 2267 |  | 0 | CS ÚRS 2016 01 |  |  | snížená |  | 0 | 0 | 0 | 0 | 0 | 4 | K | 1 |  |  |  | ROZPOCET | 0 | 0 | 0 | 0 | 0 | 2 | 0 | 4 | 1591132874
| VV |  | viz.v.č D.1.1.b)08-14 | [15 empty] | VV | 1 | 1 | True | 0 | ROZPOCET
| VV |  | 112+490+15+440+670+465+25+50 |  | 2267 | [13 empty] | VV | 1 | 2 | True | 0 | ROZPOCET
| VV |  | Součet |  | 2267 | [13 empty] | VV | 1 | 4 | True | 1 | ROZPOCET
108 | K | 941221211 | Příplatek k lešení řadovému rámovému těžkému š 1,2 m v do 25 m za první a ZKD den použití | m2 | 204030 |  | 0 | CS ÚRS 2016 01 |  |  | snížená |  | 0 | 0 | 0 | 0 | 0 | 4 | K | 1 |  |  |  | ROZPOCET | 0 | 0 | 0 | 0 | 0 | 2 | 0 | 4 | 98212914
| VV |  | nájem na 90 dnů | [15 empty] | VV | 1 | 1 | True | 0 | ROZPOCET
| VV |  | 2267*90 |  | 204030 | [13 empty] | VV | 1 | 2 | True | 0 | ROZPOCET
| VV |  | Součet |  | 204030 | [13 empty] | VV | 1 | 4 | True | 1 | ROZPOCET
109 | K | 941221812 | Demontáž lešení řadového rámového těžkého zatížení do 300 kg/m2 š do 1,2 m v do 25 m | m2 | 2267 |  | 0 | CS ÚRS 2016 01 |  |  | snížená |  | 0 | 0 | 0 | 0 | 0 | 4 | K | 1 |  |  |  | ROZPOCET | 0 | 0 | 0 | 0 | 0 | 2 | 0 | 4 | -101196335
110 | K | 944511111 | Montáž ochranné sítě z textilie z umělých vláken | m2 | 2267 |  | 0 | CS ÚRS 2016 01 |  |  | snížená |  | 0 | 0 | 0 | 0 | 0 | 4 | K | 1 |  |  |  | ROZPOCET | 0 | 0 | 0 | 0 | 0 | 2 | 0 | 4 | 825861828
111 | K | 944511211 | Příplatek k ochranné síti za první a ZKD den použití | m2 | 204030 |  | 0 | CS ÚRS 2016 01 |  |  | snížená |  | 0 | 0 | 0 | 0 | 0 | 4 | K | 1 |  |  |  | ROZPOCET | 0 | 0 | 0 | 0 | 0 | 2 | 0 | 4 | 1820765260
112 | K | 944511811 | Demontáž ochranné sítě z textilie z umělých vláken | m2 | 2267 |  | 0 | CS ÚRS 2016 01 |  |  | snížená |  | 0 | 0 | 0 | 0 | 0 | 4 | K | 1 |  |  |  | ROZPOCET | 0 | 0 | 0 | 0 | 0 | 2 | 0 | 4 | 79703693
113 | K | 944711113 | Montáž záchytné stříšky š do 2,5 m | m | 6 |  | 0 | CS ÚRS 2016 01 |  |  | snížená |  | 0 | 0 | 0 | 0 | 0 | 4 | K | 1 |  |  |  | ROZPOCET | 0 | 0 | 0 | 0 | 0 | 2 | 0 | 4 | 1387598682
114 | K | 944711213 | Příplatek k záchytné stříšce š do 2,5 m za první a ZKD den použití | m | 540 |  | 0 | CS ÚRS 2016 01 |  |  | snížená |  | 0 | 0 | 0 | 0 | 0 | 4 | K | 1 |  |  |  | ROZPOCET | 0 | 0 | 0 | 0 | 0 | 2 | 0 | 4 | -1467625855
115 | K | 944711813 | Demontáž záchytné stříšky š do 2,5 m | m | 6 |  | 0 | CS ÚRS 2016 01 |  |  | snížená |  | 0 | 0 | 0 | 0 | 0 | 4 | K | 1 |  |  |  | ROZPOCET | 0 | 0 | 0 | 0 | 0 | 2 | 0 | 4 | 1145944799
| D | 95 | Různé dokončovací konstrukce a práce pozemních staveb |  |  |  | 0 | [5 empty] | 0 |  | 0.13776 |  | 0 | 1 | D | 0 |  |  |  | ROZPOCET | [6 empty] | 0
116 | K | 952901111 | Vyčištění budov bytové a občanské výstavby při výšce podlaží do 4 m | m2 | 3444 |  | 0 | CS ÚRS 2016 01 |  |  | snížená |  | 0 | 4e-05 | 0.13776 | 0 | 0 | 4 | K | 1 |  |  |  | ROZPOCET | 0 | 0 | 0 | 0 | 0 | 2 | 0 | 4 | -2129227499
| VV |  | viz.v.č D.1.1.b)08-14 | [15 empty] | VV | 1 | 1 | True | 0 | ROZPOCET
| VV |  | 579*5+297+252 |  | 3444 | [13 empty] | VV | 1 | 2 | True | 0 | ROZPOCET
| VV |  | Součet |  | 3444 | [13 empty] | VV | 1 | 4 | True | 1 | ROZPOCET
| D | 96 | Bourání konstrukcí |  |  |  | 0 | [5 empty] | 0 |  | 0 |  | 14.196 | 1 | D | 0 |  |  |  | ROZPOCET | [6 empty] | 0
117 | K | 966043121 | Vybourání vnitřních parapetů | m | 267.85 |  | 0 | CS ÚRS 2016 01 |  |  | snížená |  | 0 | 0 | 0 | 0.053 | 14.196 | 4 | K | 1 |  |  |  | ROZPOCET | 0 | 0 | 0 | 0 | 0 | 2 | 0 | 4 | 1084288053
| VV |  | viz. v.č D.1.1.b)01-07 | [15 empty] | VV | 1 | 1 | True | 0 | ROZPOCET
| VV |  | 0,6*8+0,9*8+1,8*4+1,5+0,9*5+1,5+2,35*28+0,925*28+2,05*25+2,85*4+0,925*20+1,9*16+1,6*4+3*6+4,5*3 |  | 267.85 | [13 empty] | VV | 1 | 2 | True | 0 | ROZPOCET
| VV |  | Součet |  | 267.85 | [13 empty] | VV | 1 | 4 | True | 1 | ROZPOCET
118 | K | 997013501 | Odvoz suti na skládku a vybouraných hmot nebo meziskládku do 1 km se složením | t | 645.67 |  | 0 | CS ÚRS 2016 01 |  |  | snížená |  | 0 | 0 | 0 | 0 | 0 | 4 | K | 1 |  |  |  | ROZPOCET | 0 | 0 | 0 | 0 | 0 | 2 | 0 | 4 | -194034773
119 | K | 997013509 | Příplatek k odvozu suti a vybouraných hmot na skládku ZKD 1 km přes 1 km | t | 9039.38 |  | 0 | CS ÚRS 2016 01 |  |  | snížená |  | 0 | 0 | 0 | 0 | 0 | 4 | K | 1 |  |  |  | ROZPOCET | 0 | 0 | 0 | 0 | 0 | 2 | 0 | 4 | 1651478409
| VV |  | 645,67*14 'Přepočtené koeficientem množství |  | 9039.38 | [13 empty] | VV | 1 | 2 | False | 1 | ROZPOCET
120 | K | 997013831 | Poplatek za uložení stavebního směsného odpadu na skládce (skládkovné) | t | 645.67 |  | 0 | CS ÚRS 2016 01 |  |  | snížená |  | 0 | 0 | 0 | 0 | 0 | 4 | K | 1 |  |  |  | ROZPOCET | 0 | 0 | 0 | 0 | 0 | 2 | 0 | 4 | -995565750
| D | 99 | Přesun hmot |  |  |  | 0 | [5 empty] | 0 |  | 0 |  | 0 | 1 | D | 0 |  |  |  | ROZPOCET | [6 empty] | 0
121 | K | 998011003 | Přesun hmot pro budovy zděné v do 24 m | t | 337.795 |  | 0 | CS ÚRS 2016 01 |  |  | snížená |  | 0 | 0 | 0 | 0 | 0 | 4 | K | 1 |  |  |  | ROZPOCET | 0 | 0 | 0 | 0 | 0 | 2 | 0 | 4 | -49930603
| D | 997 | Přesun sutě |  |  |  | 0 | [5 empty] | 0 |  | 0 |  | 0 | 1 | D | 0 |  |  |  | ROZPOCET | [6 empty] | 0
122 | K | 997013115 | Vnitrostaveništní doprava suti a vybouraných hmot pro budovy v do 18 m s použitím mechanizace | t | 645.67 |  | 0 | CS ÚRS 2016 01 |  |  | snížená |  | 0 | 0 | 0 | 0 | 0 | 4 | K | 1 |  |  |  | ROZPOCET | 0 | 0 | 0 | 0 | 0 | 2 | 0 | 4 | -705701831
| D | PSV | Práce a dodávky PSV |  |  |  | 0 | [5 empty] | 0 |  | 19.611 |  | 48.7633 | 2 | D | 0 |  |  |  | ROZPOCET | [6 empty] | 0
| D | 711 | Izolace proti vodě, vlhkosti a plynům |  |  |  | 0 | [5 empty] | 0 |  | 1.2646 |  | 0 | 2 | D | 1 |  |  |  | ROZPOCET | [6 empty] | 0
123 | K | 711161302 | Izolace proti zemní vlhkosti stěn foliemi nopovými pro běžné podmínky | m2 | 126.9 |  | 0 | CS ÚRS 2016 01 |  |  | snížená |  | 0 | 0.00059 | 0.074871 | 0 | 0 | 16 | K | 2 |  |  |  | ROZPOCET | 0 | 0 | 0 | 0 | 0 | 2 | 0 | 16 | -1089601061
| VV |  | viz.v.č D.1.1.b)08-14 | [15 empty] | VV | 2 | 1 | True | 0 | ROZPOCET
| VV |  | 138,5-11,6 |  | 126.9 | [13 empty] | VV | 2 | 2 | True | 0 | ROZPOCET
| VV |  | Součet |  | 126.9 | [13 empty] | VV | 2 | 4 | True | 1 | ROZPOCET
124 | K | 711161381 | Izolace proti zemní vlhkosti foliemi nopovými ukončené horní lištou | m | 126.9 |  | 0 | CS ÚRS 2016 01 |  |  | snížená |  | 0 | 0.00028 | 0.035532 | 0 | 0 | 16 | K | 2 |  |  |  | ROZPOCET | 0 | 0 | 0 | 0 | 0 | 2 | 0 | 16 | 2121307508
| VV |  | viz. výpis kl. prvků -K58 | [15 empty] | VV | 2 | 1 | True | 0 | ROZPOCET
| VV |  | 138,5-11,6 |  | 126.9 | [13 empty] | VV | 2 | 2 | True | 0 | ROZPOCET
| VV |  | Součet |  | 126.9 | [13 empty] | VV | 2 | 4 | True | 1 | ROZPOCET
125 | K | R-7110110 | Konrola st. hydroizolace, vyspravení podkladu, oprava a doplnění hydroizolace | m2 | 53.8 |  | 0 |  |  |  | snížená |  | 0 | 0 | 0 | 0 | 0 | 16 | K | 2 |  |  |  | ROZPOCET | 0 | 0 | 0 | 0 | 0 | 2 | 0 | 16 | -1869760838
| VV |  | viz.v.č D.1.1.b)08-14 - soklová část | [15 empty] | VV | 2 | 1 | True | 0 | ROZPOCET
| VV |  | 134,5*0,4 |  | 53.8 | [13 empty] | VV | 2 | 2 | True | 0 | ROZPOCET
| VV |  | Součet |  | 53.8 | [13 empty] | VV | 2 | 4 | True | 1 | ROZPOCET
126 | K | R-7114931 | Hydroizolační stěrka ve dvou vrstvách vč. penetrace, vč. dodávky materiálu, vč. koutových pásek, vč. všech příslušenství a doplňků | m2 | 252 |  | 0 |  |  |  | snížená |  | 0 | 0.00458 | 1.1542 | 0 | 0 | 16 | K | 2 |  |  |  | ROZPOCET | 0 | 0 | 0 | 0 | 0 | 2 | 0 | 16 | 1111299238
| VV |  | viz.v.č D.1.1.b)08-14-skladba S5 | [15 empty] | VV | 2 | 1 | True | 0 | ROZPOCET
| VV |  | 252 |  | 252 | [13 empty] | VV | 2 | 2 | True | 0 | ROZPOCET
| VV |  | Součet |  | 252 | [13 empty] | VV | 2 | 4 | True | 1 | ROZPOCET
127 | K | R-9987112 | Přesun hmotpro izolace proti vodě, vlhkosti a plynům v objektech v do 60 m | Kč | 1 |  | 0 |  |  |  | snížená |  | 0 | 0 | 0 | 0 | 0 | 16 | K | 2 |  |  |  | ROZPOCET | 0 | 0 | 0 | 0 | 0 | 2 | 0 | 16 | -378226483
| D | 712 | Povlakové krytiny |  |  |  | 0 | [5 empty] | 0 |  | 4.8963 |  | 8.7374 | 2 | D | 1 |  |  |  | ROZPOCET | [6 empty] | 0
128 | K | 712300833 | Odstranění povlakové krytiny střech do 10° třívrstvé | m2 | 624.1 |  | 0 | CS ÚRS 2016 01 |  |  | snížená |  | 0 | 0 | 0 | 0.014 | 8.7374 | 16 | K | 2 |  |  |  | ROZPOCET | 0 | 0 | 0 | 0 | 0 | 2 | 0 | 16 | -1921821151
| VV |  | viz.v.č.D.1.1b)01-07 | [15 empty] | VV | 2 | 1 | True | 0 | ROZPOCET
| VV |  | 50,4+79+156+8,5+330,2 |  | 624.1 | [13 empty] | VV | 2 | 2 | True | 0 | ROZPOCET
| VV |  | Součet |  | 624.1 | [13 empty] | VV | 2 | 4 | True | 1 | ROZPOCET
129 | K | 712321132 | Provedení povlakové krytiny střech do 10° za horka nátěrem asfaltovým | m2 | 776.85 |  | 0 | CS ÚRS 2016 01 |  |  | snížená |  | 0 | 3e-05 | 0.023305 | 0 | 0 | 16 | K | 2 |  |  |  | ROZPOCET | 0 | 0 | 0 | 0 | 0 | 2 | 0 | 16 | -476156987
| VV |  | viz.v.č D.1.1.b)08-14- skladba S1 | [15 empty] | VV | 2 | 1 | True | 0 | ROZPOCET
| VV |  | 596 |  | 596 | [13 empty] | VV | 2 | 2 | True | 0 | ROZPOCET
| VV |  | "skladba S2"39 |  | 39 | [13 empty] | VV | 2 | 2 | True | 0 | ROZPOCET
| VV |  | "skladba S3"6 |  | 6 | [13 empty] | VV | 2 | 2 | True | 0 | ROZPOCET
| VV |  | vytažení na atiku | [15 empty] | VV | 2 | 1 | True | 0 | ROZPOCET
| VV |  | (29,5+36,5+53,3+11,8+86,2)*0,5 |  | 108.65 | [13 empty] | VV | 2 | 2 | True | 0 | ROZPOCET
| VV |  | "skladba S10"21,26+19,8*0,3 |  | 27.2 | [13 empty] | VV | 2 | 2 | True | 0 | ROZPOCET
| VV |  | Součet |  | 776.85 | [13 empty] | VV | 2 | 4 | True | 1 | ROZPOCET
130 | M | 111613320 | penetrace | t | 0.155 |  | 0 | CS ÚRS 2016 01 |  |  | snížená |  | 0 | 1 | 0.155 | 0 | 0 | 32 | M | 2 |  |  |  | ROZPOCET | 0 | 0 | 0 | 0 | 0 | 2 | 0 | 16 | 885065859
| VV |  | viz. pol. montáže | [15 empty] | VV | 2 | 1 | True | 0 | ROZPOCET
| VV |  | 776,85*0,0002 |  | 0.155 | [13 empty] | VV | 2 | 2 | True | 0 | ROZPOCET
| VV |  | Součet |  | 0.155 | [13 empty] | VV | 2 | 4 | True | 1 | ROZPOCET
131 | K | 712341559 | Provedení povlakové krytiny střech do 10° pásy NAIP přitavením v plné ploše | m2 | 776.85 |  | 0 | CS ÚRS 2016 01 |  |  | snížená |  | 0 | 0.00088 | 0.68363 | 0 | 0 | 16 | K | 2 |  |  |  | ROZPOCET | 0 | 0 | 0 | 0 | 0 | 2 | 0 | 16 | -1446411301
| VV |  | viz.v.č D.1.1.b)08-14- skladba S1 | [15 empty] | VV | 2 | 1 | True | 0 | ROZPOCET
| VV |  | 596 |  | 596 | [13 empty] | VV | 2 | 2 | True | 0 | ROZPOCET
| VV |  | "skladba S2"39 |  | 39 | [13 empty] | VV | 2 | 2 | True | 0 | ROZPOCET
| VV |  | "skladba S3"6 |  | 6 | [13 empty] | VV | 2 | 2 | True | 0 | ROZPOCET
| VV |  | vytažení na atiku | [15 empty] | VV | 2 | 1 | True | 0 | ROZPOCET
| VV |  | (29,5+36,5+53,3+11,8+86,2)*0,5 |  | 108.65 | [13 empty] | VV | 2 | 2 | True | 0 | ROZPOCET
| VV |  | "skladba S10"21,26+19,8*0,3 |  | 27.2 | [13 empty] | VV | 2 | 2 | True | 0 | ROZPOCET
| VV |  | Součet |  | 776.85 | [13 empty] | VV | 2 | 4 | True | 1 | ROZPOCET
132 | M | 628321340 | Modifikovaný asfaltový pás tl. 4 mm - viz. technické podmínky výrobků | m2 | 893.378 |  | 0 | CS ÚRS 2016 01 |  |  | snížená |  | 0 | 0.00388 | 3.4663 | 0 | 0 | 32 | M | 2 |  |  |  | ROZPOCET | 0 | 0 | 0 | 0 | 0 | 2 | 0 | 16 | 1356284892
| VV |  | viz. pol. montáže | [15 empty] | VV | 2 | 1 | True | 0 | ROZPOCET
| VV |  | 776,85*1,15 |  | 893.378 | [13 empty] | VV | 2 | 2 | True | 0 | ROZPOCET
| VV |  | Součet |  | 893.378 | [13 empty] | VV | 2 | 4 | True | 1 | ROZPOCET
133 | K | 712361703 | Provedení povlakové krytiny střech do 10° fólií přilepenou v plné ploše | m2 | 770.91 |  | 0 | CS ÚRS 2016 01 |  |  | snížená |  | 0 | 0.00072 | 0.55506 | 0 | 0 | 16 | K | 2 |  |  |  | ROZPOCET | 0 | 0 | 0 | 0 | 0 | 2 | 0 | 16 | 1470021599
| VV |  | viz.v.č D.1.1.b)08-14- skladba S1 | [15 empty] | VV | 2 | 1 | True | 0 | ROZPOCET
| VV |  | 596 |  | 596 | [13 empty] | VV | 2 | 2 | True | 0 | ROZPOCET
| VV |  | "skladba S2"39 |  | 39 | [13 empty] | VV | 2 | 2 | True | 0 | ROZPOCET
| VV |  | "skladba S3"6 |  | 6 | [13 empty] | VV | 2 | 2 | True | 0 | ROZPOCET
| VV |  | vytažení na atiku | [15 empty] | VV | 2 | 1 | True | 0 | ROZPOCET
| VV |  | (29,5+36,5+53,3+11,8+86,2)*0,5 |  | 108.65 | [13 empty] | VV | 2 | 2 | True | 0 | ROZPOCET
| VV |  | "Skladba S10"21,26 |  | 21.26 | [13 empty] | VV | 2 | 2 | True | 0 | ROZPOCET
| VV |  | Součet |  | 770.91 | [13 empty] | VV | 2 | 4 | True | 1 | ROZPOCET
134 | M | R-7120001 | Fólie EPDM tl. 1,14 mm , vč. všech příslušenství a dopňků - viz. technické podmínky výrobků | m2 | 848.001 |  | 0 |  |  |  | snížená |  | 0 | 0 | 0 | 0 | 0 | 32 | M | 2 |  |  |  | ROZPOCET | 0 | 0 | 0 | 0 | 0 | 2 | 0 | 16 | 1269226270
| VV |  | viz.pol. montáže | [15 empty] | VV | 2 | 1 | True | 0 | ROZPOCET
| VV |  | 770,91*1,1 |  | 848.001 | [13 empty] | VV | 2 | 2 | True | 0 | ROZPOCET
| VV |  | Součet |  | 848.001 | [13 empty] | VV | 2 | 4 | True | 1 | ROZPOCET
135 | K | R-7120010 | D+M samolepící asf. pás tl. 3 mm | m2 | 18 |  | 0 |  |  |  | snížená |  | 0 | 0 | 0 | 0 | 0 | 16 | K | 2 |  |  |  | ROZPOCET | 0 | 0 | 0 | 0 | 0 | 2 | 0 | 16 | -922719855
| VV |  | viz.v.č D.1.1.b)08-14- skaldba S4 | [15 empty] | VV | 2 | 1 | True | 0 | ROZPOCET
| VV |  | 18 |  | 18 | [13 empty] | VV | 2 | 2 | True | 0 | ROZPOCET
| VV |  | Součet |  | 18 | [13 empty] | VV | 2 | 4 | True | 1 | ROZPOCET
136 | K | R-7123617 | Provedení povlakové krytiny střech do 10° fólií kotvenou, vč. kotvení a dodávky kotevních prvků | m2 | 18 |  | 0 |  |  |  | snížená |  | 0 | 0.00072 | 0.01296 | 0 | 0 | 16 | K | 2 |  |  |  | ROZPOCET | 0 | 0 | 0 | 0 | 0 | 2 | 0 | 16 | -1430253654
| VV |  | viz.v.č D.1.1.b)08-14- skladba S4 | [15 empty] | VV | 2 | 1 | True | 0 | ROZPOCET
| VV |  | 18 |  | 18 | [13 empty] | VV | 2 | 2 | True | 0 | ROZPOCET
| VV |  | Součet |  | 18 | [13 empty] | VV | 2 | 4 | True | 1 | ROZPOCET
137 | M | R-7120001 | Fólie EPDM tl. 1,14 mm , vč. všech příslušenství a dopňků - viz. technické podmínky výrobků | m2 | 19.8 |  | 0 |  |  |  | snížená |  | 0 | 0 | 0 | 0 | 0 | 32 | M | 2 |  |  |  | ROZPOCET | 0 | 0 | 0 | 0 | 0 | 2 | 0 | 16 | -970607138
| VV |  | viz.pol. montáže | [15 empty] | VV | 2 | 1 | True | 0 | ROZPOCET
| VV |  | 18*1,1 |  | 19.8 | [13 empty] | VV | 2 | 2 | True | 0 | ROZPOCET
| VV |  | Součet |  | 19.8 | [13 empty] | VV | 2 | 4 | True | 1 | ROZPOCET
138 | K | R-9987122 | Přesun hmot pro krytiny povlakové v objektech v do 24 m | Kč | 1 |  | 0 |  |  |  | snížená |  | 0 | 0 | 0 | 0 | 0 | 16 | K | 2 |  |  |  | ROZPOCET | 0 | 0 | 0 | 0 | 0 | 2 | 0 | 16 | -1142554154
| D | 713 | Izolace tepelné |  |  |  | 0 | [5 empty] | 0 |  | 4.7888 |  | 13.6767 | 2 | D | 1 |  |  |  | ROZPOCET | [6 empty] | 0
139 | K | 713121111 | Montáž izolace tepelné podlah volně kladenými rohožemi, pásy, dílci, deskami 1 vrstva | m2 | 252 |  | 0 | CS ÚRS 2016 01 |  |  | snížená |  | 0 | 0 | 0 | 0 | 0 | 16 | K | 2 |  |  |  | ROZPOCET | 0 | 0 | 0 | 0 | 0 | 2 | 0 | 16 | 1727583059
| VV |  | viz.v.č D.1.1.b)08-14- skladba S5 | [15 empty] | VV | 2 | 1 | True | 0 | ROZPOCET
| VV |  | 252 |  | 252 | [13 empty] | VV | 2 | 2 | True | 0 | ROZPOCET
| VV |  | Součet |  | 252 | [13 empty] | VV | 2 | 4 | True | 1 | ROZPOCET
140 | M | 283759070 | deska z pěnového polystyrenu EPS 150 S 1000 x 500 x 30 mm | m2 | 282.744 |  | 0 | CS ÚRS 2016 01 |  |  | snížená |  | 0 | 0.0009 | 0.25447 | 0 | 0 | 32 | M | 2 |  |  |  | ROZPOCET | 0 | 0 | 0 | 0 | 0 | 2 | 0 | 16 | -1745696499
| P |  | Poznámka k položce: lambda=0,035 [W / m K] | [15 empty] | P | 2
| VV |  | viz. pol. montáže | [15 empty] | VV | 2 | 1 | True | 0 | ROZPOCET
| VV |  | 252*1,1 |  | 277.2 | [13 empty] | VV | 2 | 2 | True | 0 | ROZPOCET
| VV |  | Součet |  | 277.2 | [13 empty] | VV | 2 | 4 | True | 1 | ROZPOCET
| VV |  | 277,2*1,02 'Přepočtené koeficientem množství |  | 282.744 | [13 empty] | VV | 2 | 2 | False | 1 | ROZPOCET
141 | K | 713130851 | Odstranění tepelné izolace stěn lepené z polystyrenu tl do 100 mm | m2 | 531.968 |  | 0 | CS ÚRS 2016 01 |  |  | snížená |  | 0 | 0 | 0 | 0.006 | 3.1918 | 16 | K | 2 |  |  |  | ROZPOCET | 0 | 0 | 0 | 0 | 0 | 2 | 0 | 16 | 2042751431
| VV |  | viz.v.č D.1.1.b)01-07 - stávající zateplení | [15 empty] | VV | 2 | 1 | True | 0 | ROZPOCET
| VV |  | 207+47,5+267+3,95*2,65 |  | 531.968 | [13 empty] | VV | 2 | 2 | True | 0 | ROZPOCET
| VV |  | Součet |  | 531.968 | [13 empty] | VV | 2 | 4 | True | 1 | ROZPOCET
142 | K | 713140851 | Odstranění tepelné izolace střech nadstřešní lepené z vláknitých materiálů tl do 100 mm | m2 | 624.1 |  | 0 | CS ÚRS 2016 01 |  |  | snížená |  | 0 | 0 | 0 | 0.015 | 9.3615 | 16 | K | 2 |  |  |  | ROZPOCET | 0 | 0 | 0 | 0 | 0 | 2 | 0 | 16 | 601781619
| VV |  | viz.v.č.D.1.1b)01-07 | [15 empty] | VV | 2 | 1 | True | 0 | ROZPOCET
| VV |  | 50,4+79+156+8,5+330,2 |  | 624.1 | [13 empty] | VV | 2 | 2 | True | 0 | ROZPOCET
| VV |  | Součet |  | 624.1 | [13 empty] | VV | 2 | 4 | True | 1 | ROZPOCET
143 | K | 713140861 | Odstranění tepelné izolace střech nadstřešní lepené z polystyrenu tl do 100 mm | m2 | 624.1 |  | 0 | CS ÚRS 2016 01 |  |  | snížená |  | 0 | 0 | 0 | 0.0018 | 1.1234 | 16 | K | 2 |  |  |  | ROZPOCET | 0 | 0 | 0 | 0 | 0 | 2 | 0 | 16 | 86746378
| VV |  | viz.v.č.D.1.1b)01-07 | [15 empty] | VV | 2 | 1 | True | 0 | ROZPOCET
| VV |  | 50,4+79+156+8,5+330,2 |  | 624.1 | [13 empty] | VV | 2 | 2 | True | 0 | ROZPOCET
| VV |  | Součet |  | 624.1 | [13 empty] | VV | 2 | 4 | True | 1 | ROZPOCET
144 | K | 713141183 | Montáž izolace tepelné střech plochých ve třech vrstvách vč. celoplošného lepení, vč. dodávky lepidla | m2 | 659 |  | 0 | CS ÚRS 2016 01 |  |  | snížená |  | 0 | 0.00041 | 0.27019 | 0 | 0 | 16 | K | 2 |  |  |  | ROZPOCET | 0 | 0 | 0 | 0 | 0 | 2 | 0 | 16 | 1962908471
| VV |  | viz.v.č D.1.1.b)08-14- skladba S1 | [15 empty] | VV | 2 | 1 | True | 0 | ROZPOCET
| VV |  | 596 |  | 596 | [13 empty] | VV | 2 | 2 | True | 0 | ROZPOCET
| VV |  | "skladba S2"39 |  | 39 | [13 empty] | VV | 2 | 2 | True | 0 | ROZPOCET
| VV |  | "skladba S3"6 |  | 6 | [13 empty] | VV | 2 | 2 | True | 0 | ROZPOCET
| VV |  | "skladba S4"18 |  | 18 | [13 empty] | VV | 2 | 2 | True | 0 | ROZPOCET
| VV |  | Součet |  | 659 | [13 empty] | VV | 2 | 4 | True | 1 | ROZPOCET
145 | M | 283759140 | deska z pěnového polystyrenu EPS 150 S 1000 x 500 x 100 mm | m2 | 1410.2 |  | 0 | CS ÚRS 2016 01 |  |  | snížená |  | 0 | 0.003 | 4.2306 | 0 | 0 | 32 | M | 2 |  |  |  | ROZPOCET | 0 | 0 | 0 | 0 | 0 | 2 | 0 | 16 | -1595833856
| P |  | Poznámka k položce: lambda=0,035 [W / m K] | [15 empty] | P | 2
| VV |  | viz. pol. montáže | [15 empty] | VV | 2 | 1 | True | 0 | ROZPOCET
| VV |  | 641*1,1*2 |  | 1410.2 | [13 empty] | VV | 2 | 2 | True | 0 | ROZPOCET
| VV |  | Součet |  | 1410.2 | [13 empty] | VV | 2 | 4 | True | 1 | ROZPOCET
146 | M | R-7132000 | PIR deska tl. 30 mm - viz. technické podmínky výrobků | m2 | 724.9 |  | 0 |  |  |  | snížená |  | 0 | 0 | 0 | 0 | 0 | 32 | M | 2 |  |  |  | ROZPOCET | 0 | 0 | 0 | 0 | 0 | 2 | 0 | 16 | 2122330250
| VV |  | viz. pol. montáže | [15 empty] | VV | 2 | 1 | True | 0 | ROZPOCET
| VV |  | 641*1,1 |  | 705.1 | [13 empty] | VV | 2 | 2 | True | 0 | ROZPOCET
| VV |  | 18*1,1 |  | 19.8 | [13 empty] | VV | 2 | 2 | True | 0 | ROZPOCET
| VV |  | Součet |  | 724.9 | [13 empty] | VV | 2 | 4 | True | 1 | ROZPOCET
147 | K | 713191132 | Montáž izolace tepelné podlah, stropů vrchem nebo střech překrytí separační fólií z PE | m2 | 252 |  | 0 | CS ÚRS 2016 01 |  |  | snížená |  | 0 | 0 | 0 | 0 | 0 | 16 | K | 2 |  |  |  | ROZPOCET | 0 | 0 | 0 | 0 | 0 | 2 | 0 | 16 | -441927441
| VV |  | viz.v.č D.1.1.b)08-14- skladba S5 | [15 empty] | VV | 2 | 1 | True | 0 | ROZPOCET
| VV |  | 252 |  | 252 | [13 empty] | VV | 2 | 2 | True | 0 | ROZPOCET
| VV |  | Součet |  | 252 | [13 empty] | VV | 2 | 4 | True | 1 | ROZPOCET
148 | M | 283231500 | fólie separační PE bal. 100 m2 | m2 | 304.92 |  | 0 | CS ÚRS 2013 01 |  |  | snížená |  | 0 | 0.00011 | 0.033541 | 0 | 0 | 32 | M | 2 |  |  |  | ROZPOCET | 0 | 0 | 0 | 0 | 0 | 2 | 0 | 16 | 216004890
| P |  | Poznámka k položce: oddělení betonových nebo samonivelačních vyrovnávacích vrstev | [15 empty] | P | 2
| VV |  | viz. pol. montáže | [15 empty] | VV | 2 | 1 | True | 0 | ROZPOCET
| VV |  | 252*1,1 |  | 277.2 | [13 empty] | VV | 2 | 2 | True | 0 | ROZPOCET
| VV |  | Součet |  | 277.2 | [13 empty] | VV | 2 | 4 | True | 1 | ROZPOCET
| VV |  | 277,2*1,1 'Přepočtené koeficientem množství |  | 304.92 | [13 empty] | VV | 2 | 2 | False | 1 | ROZPOCET
149 | K | R-7130020 | D+M spádové klíny 20-200 mm vč. celoplošného lepení, vč. dodávky lepidla | m2 | 641 |  | 0 |  |  |  | snížená |  | 0 | 0 | 0 | 0 | 0 | 16 | K | 2 |  |  |  | ROZPOCET | 0 | 0 | 0 | 0 | 0 | 2 | 0 | 16 | 923876705
| VV |  | viz.v.č D.1.1.b)08-14- skladba S1 | [15 empty] | VV | 2 | 1 | True | 0 | ROZPOCET
| VV |  | 596 |  | 596 | [13 empty] | VV | 2 | 2 | True | 0 | ROZPOCET
| VV |  | "skladba S2"39 |  | 39 | [13 empty] | VV | 2 | 2 | True | 0 | ROZPOCET
| VV |  | "skladba S3"6 |  | 6 | [13 empty] | VV | 2 | 2 | True | 0 | ROZPOCET
| VV |  | Součet |  | 641 | [13 empty] | VV | 2 | 4 | True | 1 | ROZPOCET
150 | K | R-9987132 | Přesun hmot pro izolace tepelné v objektech v do 24 m | Kč | 1 |  | 0 |  |  |  | snížená |  | 0 | 0 | 0 | 0 | 0 | 16 | K | 2 |  |  |  | ROZPOCET | 0 | 0 | 0 | 0 | 0 | 2 | 0 | 16 | -1647945195
| D | 721 | Zdravotechnika - vnitřní kanalizace |  |  |  | 0 | [5 empty] | 0 |  | 0.01272 |  | 0.12066 | 2 | D | 1 |  |  |  | ROZPOCET | [6 empty] | 0
151 | K | 721210823 | Demontáž vpustí střešních | kus | 6 |  | 0 | CS ÚRS 2016 01 |  |  | snížená |  | 0 | 0 | 0 | 0.02011 | 0.12066 | 16 | K | 2 |  |  |  | ROZPOCET | 0 | 0 | 0 | 0 | 0 | 2 | 0 | 16 | -2018134945
| VV |  | viz.v.č. D.1.1.b)01-07 | [15 empty] | VV | 2 | 1 | True | 0 | ROZPOCET
| VV |  | 6 |  | 6 | [13 empty] | VV | 2 | 2 | True | 0 | ROZPOCET
| VV |  | Součet |  | 6 | [13 empty] | VV | 2 | 4 | True | 1 | ROZPOCET
152 | K | 721233112 | Střešní vtok polypropylen PP pro ploché střechy svislý odtok DN 110 | kus | 6 |  | 0 | CS ÚRS 2016 01 |  |  | snížená |  | 0 | 0.00212 | 0.01272 | 0 | 0 | 16 | K | 2 |  |  |  | ROZPOCET | 0 | 0 | 0 | 0 | 0 | 2 | 0 | 16 | 1708048794
| P |  | Poznámka k položce: dvoustupňová střešní vpusť D100, vyhřívaná se samoregulací, s límcem pro střešní fólii a asf. pás, napojení na st. potrubí | [15 empty] | P | 2
| VV |  | viz.výpis kl. prvků - K33 | [15 empty] | VV | 2 | 1 | True | 0 | ROZPOCET
| VV |  | 6 |  | 6 | [13 empty] | VV | 2 | 2 | True | 0 | ROZPOCET
| VV |  | Součet |  | 6 | [13 empty] | VV | 2 | 4 | True | 1 | ROZPOCET
153 | K | R-7210015 | Stavební úpravy spojené s výměnou střešní vpusti - viz. detail, vč. dodávky materiálu | kus | 6 |  | 0 |  |  |  | snížená |  | 0 | 0 | 0 | 0 | 0 | 16 | K | 2 |  |  |  | ROZPOCET | 0 | 0 | 0 | 0 | 0 | 2 | 0 | 16 | -1970586316
| VV |  | viz. výpis kl. prvků - K33 a detail | [15 empty] | VV | 2 | 1 | True | 0 | ROZPOCET
| VV |  | 6 |  | 6 | [13 empty] | VV | 2 | 2 | True | 0 | ROZPOCET
| VV |  | Součet |  | 6 | [13 empty] | VV | 2 | 4 | True | 1 | ROZPOCET
154 | K | R-9987212 | Přesun hmot pro vnitřní kanalizace v objektech v do 24 m | Kč | 1 |  | 0 |  |  |  | snížená |  | 0 | 0 | 0 | 0 | 0 | 16 | K | 2 |  |  |  | ROZPOCET | 0 | 0 | 0 | 0 | 0 | 2 | 0 | 16 | 1358845015
| D | 730 | Vytápění |  |  |  | 0 | [5 empty] | 0 |  | 0 |  | 0 | 2 | D | 1 |  |  |  | ROZPOCET | [6 empty] | 0
155 | K | R-7300010 | provedení změny topné křivky | kus | 1 |  | 0 |  |  |  | snížená |  | 0 | 0 | 0 | 0 | 0 | 16 | K | 2 |  |  |  | ROZPOCET | 0 | 0 | 0 | 0 | 0 | 2 | 0 | 16 | 1514354860
| D | 762 | Konstrukce tesařské |  |  |  | 0 | [5 empty] | 0 |  | 1.6231 |  | 19.3471 | 2 | D | 1 |  |  |  | ROZPOCET | [6 empty] | 0
156 | K | 762341044 | D+M OSB desky vč. kotvení a dodávky kotevních prvků , tl. 18 mm | m2 | 140.04 |  | 0 | CS ÚRS 2016 01 |  |  | snížená |  | 0 | 0.01159 | 1.6231 | 0 | 0 | 16 | K | 2 |  |  |  | ROZPOCET | 0 | 0 | 0 | 0 | 0 | 2 | 0 | 16 | -2096986379
| VV |  | viz.v.č D.1.1.b)08-14- | [15 empty] | VV | 2 | 1 | True | 0 | ROZPOCET
| VV |  | "skladba S2"39 |  | 39 | [13 empty] | VV | 2 | 2 | True | 0 | ROZPOCET
| VV |  | "skladba S3"6 |  | 6 | [13 empty] | VV | 2 | 2 | True | 0 | ROZPOCET
| VV |  | viz. detail ATIKA | [15 empty] | VV | 2 | 1 | True | 0 | ROZPOCET
| VV |  | (29,5+36,5+53,3+11,8+86,2)*0,4 |  | 86.92 | [13 empty] | VV | 2 | 2 | True | 0 | ROZPOCET
| VV |  | viz detail okap | [15 empty] | VV | 2 | 1 | True | 0 | ROZPOCET
| VV |  | 7,1*0,7 |  | 4.97 | [13 empty] | VV | 2 | 2 | True | 0 | ROZPOCET
| VV |  | viz.. detail - střecha nad strojovnou | [15 empty] | VV | 2 | 1 | True | 0 | ROZPOCET
| VV |  | 4,5*0,7 |  | 3.15 | [13 empty] | VV | 2 | 2 | True | 0 | ROZPOCET
| VV |  | Součet |  | 140.04 | [13 empty] | VV | 2 | 4 | True | 1 | ROZPOCET
157 | K | 762341832 | Demontáž bednění střech z desek tvrdých | m2 | 624.1 |  | 0 | CS ÚRS 2016 01 |  |  | snížená |  | 0 | 0 | 0 | 0.031 | 19.3471 | 16 | K | 2 |  |  |  | ROZPOCET | 0 | 0 | 0 | 0 | 0 | 2 | 0 | 16 | -1228067839
| VV |  | viz.v.č.D.1.1b)01-07 | [15 empty] | VV | 2 | 1 | True | 0 | ROZPOCET
| VV |  | 50,4+79+156+8,5+330,2 |  | 624.1 | [13 empty] | VV | 2 | 2 | True | 0 | ROZPOCET
| VV |  | Součet |  | 624.1 | [13 empty] | VV | 2 | 4 | True | 1 | ROZPOCET
158 | K | R-7620010 | D+M XPS tl. 100 mm, vč. kotvení a dodávky kotevních prvků | m2 | 65.19 |  | 0 |  |  |  | snížená |  | 0 | 0 | 0 | 0 | 0 | 16 | K | 2 |  |  |  | ROZPOCET | 0 | 0 | 0 | 0 | 0 | 2 | 0 | 16 | 106198713
| VV |  | viz.v.č D.1.1.b)08-14- detail atiky | [15 empty] | VV | 2 | 1 | True | 0 | ROZPOCET
| VV |  | (29,5+36,5+53,3+11,8+86,2)*0,3 |  | 65.19 | [13 empty] | VV | 2 | 2 | True | 0 | ROZPOCET
| VV |  | Součet |  | 65.19 | [13 empty] | VV | 2 | 4 | True | 1 | ROZPOCET
159 | K | R-7620020 | D+M dř. hranolu KVH 80/220 vč. impregnace, vč. kotvení a dodávky kotevních prvků | m | 14.4 |  | 0 |  |  |  | snížená |  | 0 | 0 | 0 | 0 | 0 | 16 | K | 2 |  |  |  | ROZPOCET | 0 | 0 | 0 | 0 | 0 | 2 | 0 | 16 | 1728842748
| VV |  | viz.v.č D.1.1.b)08-14- detail okapu | [15 empty] | VV | 2 | 1 | True | 0 | ROZPOCET
| VV |  | 0,6*14+0,6*10 |  | 14.4 | [13 empty] | VV | 2 | 2 | True | 0 | ROZPOCET
| VV |  | Součet |  | 14.4 | [13 empty] | VV | 2 | 4 | True | 1 | ROZPOCET
160 | K | R-9987622 | Přesun hmot pro kce tesařské v objektech v do 24 m | Kč | 1 |  | 0 |  |  |  | snížená |  | 0 | 0 | 0 | 0 | 0 | 16 | K | 2 |  |  |  | ROZPOCET | 0 | 0 | 0 | 0 | 0 | 2 | 0 | 16 | 1492389081
| D | 764 | Konstrukce klempířské |  |  |  | 0 | [5 empty] | 0 |  | 3.69 |  | 1.451 | 2 | D | 1 |  |  |  | ROZPOCET | [6 empty] | 0
161 | K | 764001821 | Demontáž krytiny do suti | m2 | 36.054 |  | 0 | CS ÚRS 2016 01 |  |  | snížená |  | 0 | 0 | 0 | 0.00594 | 0.21416 | 16 | K | 2 |  |  |  | ROZPOCET | 0 | 0 | 0 | 0 | 0 | 2 | 0 | 16 | 1522101542
| VV |  | viz.v.č. D.1.1b)01-07 | [15 empty] | VV | 2 | 1 | True | 0 | ROZPOCET
| VV |  | 3,45*1,575 |  | 5.434 | [13 empty] | VV | 2 | 2 | True | 0 | ROZPOCET
| VV |  | střecha nad strojovnou | [15 empty] | VV | 2 | 1 | True | 0 | ROZPOCET
| VV |  | 14,02 |  | 14.02 | [13 empty] | VV | 2 | 2 | True | 0 | ROZPOCET
| VV |  | instalační šachty | [15 empty] | VV | 2 | 1 | True | 0 | ROZPOCET
| VV |  | 1,3*5+2,4*3+1,3 |  | 15 | [13 empty] | VV | 2 | 2 | True | 0 | ROZPOCET
| VV |  | 0,4*4 |  | 1.6 | [13 empty] | VV | 2 | 2 | True | 0 | ROZPOCET
| VV |  | Součet |  | 36.054 | [13 empty] | VV | 2 | 4 | True | 1 | ROZPOCET
162 | K | 764002851 | Demontáž oplechování parapetů do suti | m | 289.2 |  | 0 | CS ÚRS 2016 01 |  |  | snížená |  | 0 | 0 | 0 | 0.00167 | 0.48296 | 16 | K | 2 |  |  |  | ROZPOCET | 0 | 0 | 0 | 0 | 0 | 2 | 0 | 16 | -978416968
| VV |  | viz.v.č D.1.1.b)01-07 | [15 empty] | VV | 2 | 1 | True | 0 | ROZPOCET
| VV |  | 8,65+44,4+230,9+2,25+3 |  | 289.2 | [13 empty] | VV | 2 | 2 | True | 0 | ROZPOCET
| VV |  | Součet |  | 289.2 | [13 empty] | VV | 2 | 4 | True | 1 | ROZPOCET
163 | K | 764002871 | Demontáž oplechování do suti | m | 385.85 |  | 0 | CS ÚRS 2016 01 |  |  | snížená |  | 0 | 0 | 0 | 0.00175 | 0.67524 | 16 | K | 2 |  |  |  | ROZPOCET | 0 | 0 | 0 | 0 | 0 | 2 | 0 | 16 | 1258164411
| VV |  | viz.v.č D.1.1.b)01-07 | [15 empty] | VV | 2 | 1 | True | 0 | ROZPOCET
| VV |  | "ATIKA"15,85+27,6+16,2+50+3,2+9,1+1+71+1,15+3,25 |  | 198.35 | [13 empty] | VV | 2 | 2 | True | 0 | ROZPOCET
| VV |  | "oplechování ukončení stř. krytiny"92,5 |  | 92.5 | [13 empty] | VV | 2 | 2 | True | 0 | ROZPOCET
| VV |  | "oplechování"95 |  | 95 | [13 empty] | VV | 2 | 2 | True | 0 | ROZPOCET
| VV |  | Součet |  | 385.85 | [13 empty] | VV | 2 | 4 | True | 1 | ROZPOCET
164 | K | 764004801 | Demontáž podokapního žlabu do suti | m | 12.3 |  | 0 | CS ÚRS 2016 01 |  |  | snížená |  | 0 | 0 | 0 | 0.0026 | 0.03198 | 16 | K | 2 |  |  |  | ROZPOCET | 0 | 0 | 0 | 0 | 0 | 2 | 0 | 16 | 1453097656
| VV |  | viz.v.č D.1.1.b)01-07 | [15 empty] | VV | 2 | 1 | True | 0 | ROZPOCET
| VV |  | 12,3 |  | 12.3 | [13 empty] | VV | 2 | 2 | True | 0 | ROZPOCET
| VV |  | Součet |  | 12.3 | [13 empty] | VV | 2 | 4 | True | 1 | ROZPOCET
165 | K | 764004861 | Demontáž svodu do suti | m | 11.85 |  | 0 | CS ÚRS 2016 01 |  |  | snížená |  | 0 | 0 | 0 | 0.00394 | 0.046689 | 16 | K | 2 |  |  |  | ROZPOCET | 0 | 0 | 0 | 0 | 0 | 2 | 0 | 16 | 1841390256
| VV |  | viz.v.č D.1.1.b)01-07 | [15 empty] | VV | 2 | 1 | True | 0 | ROZPOCET
| VV |  | 11,85 |  | 11.85 | [13 empty] | VV | 2 | 2 | True | 0 | ROZPOCET
| VV |  | Součet |  | 11.85 | [13 empty] | VV | 2 | 4 | True | 1 | ROZPOCET
166 | K | 764212634 | Oplechování závětrnou lištou z Pz s povrchovou úpravou rš 325 mm | m | 12 |  | 0 | CS ÚRS 2016 01 |  |  | snížená |  | 0 | 0.00287 | 0.03444 | 0 | 0 | 16 | K | 2 |  |  |  | ROZPOCET | 0 | 0 | 0 | 0 | 0 | 2 | 0 | 16 | -1972500976
| VV |  | viz. výpis kl prvků - K59 | [15 empty] | VV | 2 | 1 | True | 0 | ROZPOCET
| VV |  | 12 |  | 12 | [13 empty] | VV | 2 | 2 | True | 0 | ROZPOCET
| VV |  | Součet |  | 12 | [13 empty] | VV | 2 | 4 | True | 1 | ROZPOCET
167 | K | 764212635 | Oplechování pilíře elektro závětrnou lištou z Pz s povrchovou úpravou rš 450 mm | m | 0.9 |  | 0 | CS ÚRS 2016 01 |  |  | snížená |  | 0 | 0.00347 | 0.003123 | 0 | 0 | 16 | K | 2 |  |  |  | ROZPOCET | 0 | 0 | 0 | 0 | 0 | 2 | 0 | 16 | 2123361443
| VV |  | viz. výpis kl. prvků - K82 | [15 empty] | VV | 2 | 1 | True | 0 | ROZPOCET
| VV |  | 0,9 |  | 0.9 | [13 empty] | VV | 2 | 2 | True | 0 | ROZPOCET
| VV |  | Součet |  | 0.9 | [13 empty] | VV | 2 | 4 | True | 1 | ROZPOCET
168 | K | 764212636 | Oplechování pilíře elektro závětrnou lištou z Pz s povrchovou úpravou rš 500 mm | m | 2.25 |  | 0 | CS ÚRS 2016 01 |  |  | snížená |  | 0 | 0.00433 | 0.0097425 | 0 | 0 | 16 | K | 2 |  |  |  | ROZPOCET | 0 | 0 | 0 | 0 | 0 | 2 | 0 | 16 | -1347436253
| VV |  | viz. výpis kl. prvků - viz. K80,81 | [15 empty] | VV | 2 | 1 | True | 0 | ROZPOCET
| VV |  | 1,1+1,15 |  | 2.25 | [13 empty] | VV | 2 | 2 | True | 0 | ROZPOCET
| VV |  | Součet |  | 2.25 | [13 empty] | VV | 2 | 4 | True | 1 | ROZPOCET
169 | K | 764212637 | Oplechování atiky závětrnou lištou z Pz s povrchovou úpravou rš 625 mm | m | 3.2 |  | 0 | CS ÚRS 2016 01 |  |  | snížená |  | 0 | 0.0058 | 0.01856 | 0 | 0 | 16 | K | 2 |  |  |  | ROZPOCET | 0 | 0 | 0 | 0 | 0 | 2 | 0 | 16 | 544594980
| VV |  | viz. výpis kl. prvků - K37 | [15 empty] | VV | 2 | 1 | True | 0 | ROZPOCET
| VV |  | 3,2 |  | 3.2 | [13 empty] | VV | 2 | 2 | True | 0 | ROZPOCET
| VV |  | Součet |  | 3.2 | [13 empty] | VV | 2 | 4 | True | 1 | ROZPOCET
170 | K | 764212648 | Oplechování atiky závětrnou lištou z Pz s povrchovou úpravou rš 675 mm | m | 75.9 |  | 0 | CS ÚRS 2016 01 |  |  | snížená |  | 0 | 0.00649 | 0.49259 | 0 | 0 | 16 | K | 2 |  |  |  | ROZPOCET | 0 | 0 | 0 | 0 | 0 | 2 | 0 | 16 | -1900370996
| VV |  | viz. výpis kl. prvků - K36 | [15 empty] | VV | 2 | 1 | True | 0 | ROZPOCET
| VV |  | 23,3 |  | 23.3 | [13 empty] | VV | 2 | 2 | True | 0 | ROZPOCET
| VV |  | "K45"9,1 |  | 9.1 | [13 empty] | VV | 2 | 2 | True | 0 | ROZPOCET
| VV |  | "K50"43,5 |  | 43.5 | [13 empty] | VV | 2 | 2 | True | 0 | ROZPOCET
| VV |  | Součet |  | 75.9 | [13 empty] | VV | 2 | 4 | True | 1 | ROZPOCET
171 | K | 764214608 | Oplechování horních ploch a atik bez rohů z Pz s povrch úpravou mechanicky kotvené rš 750 mm | m | 8.8 |  | 0 | CS ÚRS 2016 01 |  |  | snížená |  | 0 | 0.00653 | 0.057464 | 0 | 0 | 16 | K | 2 |  |  |  | ROZPOCET | 0 | 0 | 0 | 0 | 0 | 2 | 0 | 16 | 640490787
| VV |  | viz. výpis kl. prvků - K60 | [15 empty] | VV | 2 | 1 | True | 0 | ROZPOCET
| VV |  | 1,15*2 |  | 2.3 | [13 empty] | VV | 2 | 2 | True | 0 | ROZPOCET
| VV |  | "K62"3,25*2 |  | 6.5 | [13 empty] | VV | 2 | 2 | True | 0 | ROZPOCET
| VV |  | Součet |  | 8.8 | [13 empty] | VV | 2 | 4 | True | 1 | ROZPOCET
172 | K | 764214611 | Oplechování horních ploch a atik bez rohů z Pz s povrch úpravou mechanicky kotvené rš přes 800mm | m2 | 0.925 |  | 0 | CS ÚRS 2016 01 |  |  | snížená |  | 0 | 0.00782 | 0.0072335 | 0 | 0 | 16 | K | 2 |  |  |  | ROZPOCET | 0 | 0 | 0 | 0 | 0 | 2 | 0 | 16 | -1139690490
| VV |  | viz. výpis kl. prvků - K51 | [15 empty] | VV | 2 | 1 | True | 0 | ROZPOCET
| VV |  | 0,925 |  | 0.925 | [13 empty] | VV | 2 | 2 | True | 0 | ROZPOCET
| VV |  | Součet |  | 0.925 | [13 empty] | VV | 2 | 4 | True | 1 | ROZPOCET
173 | K | 764216604 | Oplechování rovných parapetů mechanicky kotvené z Pz s povrchovou úpravou rš 300 mm | m | 7.5 |  | 0 | CS ÚRS 2016 01 |  |  | snížená |  | 0 | 0.00291 | 0.021825 | 0 | 0 | 16 | K | 2 |  |  |  | ROZPOCET | 0 | 0 | 0 | 0 | 0 | 2 | 0 | 16 | -715552165
| VV |  | viz. výpis kl. prvků - K11 | [15 empty] | VV | 2 | 1 | True | 0 | ROZPOCET
| VV |  | 1,6*4 |  | 6.4 | [13 empty] | VV | 2 | 2 | True | 0 | ROZPOCET
| VV |  | "K64"0,6 |  | 0.6 | [13 empty] | VV | 2 | 2 | True | 0 | ROZPOCET
| VV |  | "K74"0,5 |  | 0.5 | [13 empty] | VV | 2 | 2 | True | 0 | ROZPOCET
| VV |  | Součet |  | 7.5 | [13 empty] | VV | 2 | 4 | True | 1 | ROZPOCET
174 | K | 764216606 | Oplechování rovných parapetů mechanicky kotvené z Pz s povrchovou úpravou rš 475 mm | m | 229.7 |  | 0 | CS ÚRS 2016 01 |  |  | snížená |  | 0 | 0.00438 | 1.0061 | 0 | 0 | 16 | K | 2 |  |  |  | ROZPOCET | 0 | 0 | 0 | 0 | 0 | 2 | 0 | 16 | 1345525268
| VV |  | viz. výpis kl. prvků - K01-K07 | [15 empty] | VV | 2 | 1 | True | 0 | ROZPOCET
| VV |  | 0,6*8+0,9*8+1,8*4+1,5+0,9*5+1,5+2,325*28 |  | 91.8 | [13 empty] | VV | 2 | 2 | True | 0 | ROZPOCET
| VV |  | "K10,09"4,925*4+5,1 |  | 24.8 | [13 empty] | VV | 2 | 2 | True | 0 | ROZPOCET
| VV |  | "K12"4,2*4 |  | 16.8 | [13 empty] | VV | 2 | 2 | True | 0 | ROZPOCET
| VV |  | "K14"4,025*16 |  | 64.4 | [13 empty] | VV | 2 | 2 | True | 0 | ROZPOCET
| VV |  | "K15"3*6 |  | 18 | [13 empty] | VV | 2 | 2 | True | 0 | ROZPOCET
| VV |  | "K16,17"4,5*3+0,4 |  | 13.9 | [13 empty] | VV | 2 | 2 | True | 0 | ROZPOCET
| VV |  | Součet |  | 229.7 | [13 empty] | VV | 2 | 4 | True | 1 | ROZPOCET
175 | K | 764218604 | Oplechování prahu mechanicky kotvené z Pz s upraveným povrchem rš 300 mm | m | 3 |  | 0 | CS ÚRS 2016 01 |  |  | snížená |  | 0 | 0.00291 | 0.00873 | 0 | 0 | 16 | K | 2 |  |  |  | ROZPOCET | 0 | 0 | 0 | 0 | 0 | 2 | 0 | 16 | -1723991641
| VV |  | viz. výpis kl. prvků - K18-K20 | [15 empty] | VV | 2 | 1 | True | 0 | ROZPOCET
| VV |  | 1+1+1 |  | 3 | [13 empty] | VV | 2 | 2 | True | 0 | ROZPOCET
| VV |  | Součet |  | 3 | [13 empty] | VV | 2 | 4 | True | 1 | ROZPOCET
176 | K | 764511601 | Žlab podokapní půlkruhový z Pz s povrchovou úpravou rš 250 mm | m | 7.1 |  | 0 | CS ÚRS 2016 01 |  |  | snížená |  | 0 | 0.00137 | 0.009727 | 0 | 0 | 16 | K | 2 |  |  |  | ROZPOCET | 0 | 0 | 0 | 0 | 0 | 2 | 0 | 16 | -1240778804
| VV |  | viz. výpis kl. prvků - K30 | [15 empty] | VV | 2 | 1 | True | 0 | ROZPOCET
| VV |  | 3,6 |  | 3.6 | [13 empty] | VV | 2 | 2 | True | 0 | ROZPOCET
| VV |  | "K61"3,5 |  | 3.5 | [13 empty] | VV | 2 | 2 | True | 0 | ROZPOCET
| VV |  | Součet |  | 7.1 | [13 empty] | VV | 2 | 4 | True | 1 | ROZPOCET
177 | K | 764511641 | Kotlík oválný (trychtýřový) pro podokapní žlaby z Pz s povrchovou úpravou 250/87 mm | kus | 1 |  | 0 | CS ÚRS 2016 01 |  |  | snížená |  | 0 | 0.0002 | 0.0002 | 0 | 0 | 16 | K | 2 |  |  |  | ROZPOCET | 0 | 0 | 0 | 0 | 0 | 2 | 0 | 16 | 405486113
| VV |  | viz. výpis kl. prvků - K47 | [15 empty] | VV | 2 | 1 | True | 0 | ROZPOCET
| VV |  | 1 |  | 1 | [13 empty] | VV | 2 | 2 | True | 0 | ROZPOCET
| VV |  | Součet |  | 1 | [13 empty] | VV | 2 | 4 | True | 1 | ROZPOCET
178 | K | 764518621 | Svody kruhové včetně objímek, kolen, odskoků z Pz s povrchovou úpravou průměru 87 mm | m | 10.7 |  | 0 | CS ÚRS 2016 01 |  |  | snížená |  | 0 | 0.00182 | 0.019474 | 0 | 0 | 16 | K | 2 |  |  |  | ROZPOCET | 0 | 0 | 0 | 0 | 0 | 2 | 0 | 16 | 1720613018
| VV |  | viz. výpis kl. prvků - K24 | [15 empty] | VV | 2 | 1 | True | 0 | ROZPOCET
| VV |  | 5 |  | 5 | [13 empty] | VV | 2 | 2 | True | 0 | ROZPOCET
| VV |  | "K44"3 |  | 3 | [13 empty] | VV | 2 | 2 | True | 0 | ROZPOCET
| VV |  | "K48"2,7 |  | 2.7 | [13 empty] | VV | 2 | 2 | True | 0 | ROZPOCET
| VV |  | Součet |  | 10.7 | [13 empty] | VV | 2 | 4 | True | 1 | ROZPOCET
179 | K | R-7640012 | Oplechování okapové hrany, popl. plech, rš 250 mm, vč. kotvení a dodávky kotevních prvků, vč. dodávky materiálu - viz. 28,63 | m | 7.95 |  | 0 |  |  |  | snížená |  | 0 | 0 | 0 | 0 | 0 | 16 | K | 2 |  |  |  | ROZPOCET | 0 | 0 | 0 | 0 | 0 | 2 | 0 | 16 | 1830826042
| VV |  | viz. výpis kl. prvků | [15 empty] | VV | 2 | 1 | True | 0 | ROZPOCET
| VV |  | "K28"3,45 |  | 3.45 | [13 empty] | VV | 2 | 2 | True | 0 | ROZPOCET
| VV |  | "K63"4,5 |  | 4.5 | [13 empty] | VV | 2 | 2 | True | 0 | ROZPOCET
| VV |  | Součet |  | 7.95 | [13 empty] | VV | 2 | 4 | True | 1 | ROZPOCET
180 | K | R-7640013 | Ukončovací profil střešní fólie, popl. plech, rš 125 mm, vč. kotvení a dodávky kotevních prvků, vč. dodávky materiálu - viz. 29,34,38 | m | 92.5 |  | 0 |  |  |  | snížená |  | 0 | 0 | 0 | 0 | 0 | 16 | K | 2 |  |  |  | ROZPOCET | 0 | 0 | 0 | 0 | 0 | 2 | 0 | 16 | -513777694
| VV |  | viz. výpis kl. prvků - K29,34,38,46,55 | [15 empty] | VV | 2 | 1 | True | 0 | ROZPOCET
| VV |  | 6,4+16,2+37+4,5+17,2 |  | 81.3 | [13 empty] | VV | 2 | 2 | True | 0 | ROZPOCET
| VV |  | "K56"2,8*4 |  | 11.2 | [13 empty] | VV | 2 | 2 | True | 0 | ROZPOCET
| VV |  | Součet |  | 92.5 | [13 empty] | VV | 2 | 4 | True | 1 | ROZPOCET
181 | K | R-7640014 | D+M větracího komínku kanalizace, popl. plech, vč. napojení na kanalizaci, vč. kotvení a dodávky kotevních prvků, vč. oplechování prostupu přes krytinu - viz. detail | kus | 12 |  | 0 |  |  |  | snížená |  | 0 | 0 | 0 | 0 | 0 | 16 | K | 2 |  |  |  | ROZPOCET | 0 | 0 | 0 | 0 | 0 | 2 | 0 | 16 | 45222987
| VV |  | viz. výpis kl. prvků - K40 | [15 empty] | VV | 2 | 1 | True | 0 | ROZPOCET
| VV |  | 12 |  | 12 | [13 empty] | VV | 2 | 2 | True | 0 | ROZPOCET
| VV |  | Součet |  | 12 | [13 empty] | VV | 2 | 4 | True | 1 | ROZPOCET
182 | K | R-7640015 | Oplechování prostupu VZT potrubí, popl. plech, vč. kotvení a dodávky kotevních prvků, vč. dodávky materiálu, vč. napojení stř. krytiny | kus | 12 |  | 0 |  |  |  | snížená |  | 0 | 0 | 0 | 0 | 0 | 16 | K | 2 |  |  |  | ROZPOCET | 0 | 0 | 0 | 0 | 0 | 2 | 0 | 16 | 1851140633
| VV |  | viz. výpis kl. prvků - K41 | [15 empty] | VV | 2 | 1 | True | 0 | ROZPOCET
| VV |  | 12 |  | 12 | [13 empty] | VV | 2 | 2 | True | 0 | ROZPOCET
| VV |  | Součet |  | 12 | [13 empty] | VV | 2 | 4 | True | 1 | ROZPOCET
183 | K | R-7640016 | Oplechování instalační šachtyí, popl. plech, vč. kotvení a dodávky kotevních prvků, vč. dodávky materiálu, vč. napojení stř. krytiny - viz. K42 | kus | 3 |  | 0 |  |  |  | snížená |  | 0 | 0 | 0 | 0 | 0 | 16 | K | 2 |  |  |  | ROZPOCET | 0 | 0 | 0 | 0 | 0 | 2 | 0 | 16 | -1736379490
| P |  | Poznámka k položce: 2500 x 1800 | [15 empty] | P | 2
| VV |  | viz. výpis kl. prvků - K42 | [15 empty] | VV | 2 | 1 | True | 0 | ROZPOCET
| VV |  | 3 |  | 3 | [13 empty] | VV | 2 | 2 | True | 0 | ROZPOCET
| VV |  | Součet |  | 3 | [13 empty] | VV | 2 | 4 | True | 1 | ROZPOCET
184 | K | R-7640017 | Oplechování instalační šachty , popl. plech, vč. kotvení a dodávky kotevních prvků, vč. dodávky materiálu, vč. napojení stř. krytiny - viz. K43 | kus | 6 |  | 0 |  |  |  | snížená |  | 0 | 0 | 0 | 0 | 0 | 16 | K | 2 |  |  |  | ROZPOCET | 0 | 0 | 0 | 0 | 0 | 2 | 0 | 16 | -535904113
| P |  | Poznámka k položce: 1800 x 1500 | [15 empty] | P | 2
| VV |  | viz. výpis kl. prvků - K43 | [15 empty] | VV | 2 | 1 | True | 0 | ROZPOCET
| VV |  | 6 |  | 6 | [13 empty] | VV | 2 | 2 | True | 0 | ROZPOCET
| VV |  | Součet |  | 6 | [13 empty] | VV | 2 | 4 | True | 1 | ROZPOCET
185 | K | R-7640018 | Oplechování instalační šachty , popl. plech, vč. kotvení a dodávky kotevních prvků, vč. dodávky materiálu, vč. napojení stř. krytiny - viz. K57 | kus | 4 |  | 0 |  |  |  | snížená |  | 0 | 0 | 0 | 0 | 0 | 16 | K | 2 |  |  |  | ROZPOCET | 0 | 0 | 0 | 0 | 0 | 2 | 0 | 16 | -1935210737
| P |  | Poznámka k položce: 1100x900 | [15 empty] | P | 2
| VV |  | viz. výpis kl. prvků - K57 | [15 empty] | VV | 2 | 1 | True | 0 | ROZPOCET
| VV |  | 4 |  | 4 | [13 empty] | VV | 2 | 2 | True | 0 | ROZPOCET
| VV |  | Součet |  | 4 | [13 empty] | VV | 2 | 4 | True | 1 | ROZPOCET
186 | K | R-7640078 | Oplechování okapové hrany, popl. plech, rš 300 mm, vč. kotvení a dodávky kotevních prvků, vč. dodávky materiálu - viz. K66 | m | 2.25 |  | 0 |  |  |  | snížená |  | 0 | 0 | 0 | 0 | 0 | 16 | K | 2 |  |  |  | ROZPOCET | 0 | 0 | 0 | 0 | 0 | 2 | 0 | 16 | -1620898624
| VV |  | viz. výpis kl. prvků | [15 empty] | VV | 2 | 1 | True | 0 | ROZPOCET
| VV |  | "K73"2,25 |  | 2.25 | [13 empty] | VV | 2 | 2 | True | 0 | ROZPOCET
| VV |  | Součet |  | 2.25 | [13 empty] | VV | 2 | 4 | True | 1 | ROZPOCET
187 | K | R-7642126 | Oplechování atiky závětrnou lištou z Pz s povrchovou úpravou rš 575 mm | m | 54.4 |  | 0 |  |  |  | snížená |  | 0 | 0.00433 | 0.23555 | 0 | 0 | 16 | K | 2 |  |  |  | ROZPOCET | 0 | 0 | 0 | 0 | 0 | 2 | 0 | 16 | -1948221058
| VV |  | viz. výpis kl. prvků - K77,78 | [15 empty] | VV | 2 | 1 | True | 0 | ROZPOCET
| VV |  | 26,8+27,6 |  | 54.4 | [13 empty] | VV | 2 | 2 | True | 0 | ROZPOCET
| VV |  | Součet |  | 54.4 | [13 empty] | VV | 2 | 4 | True | 1 | ROZPOCET
188 | K | R-7642152 | Oplechování atiky závětrnou lištou z Pz s povrchovou úpravou rš 825 mm | m | 5.6 |  | 0 |  |  |  | snížená |  | 0 | 0.00692 | 0.038752 | 0 | 0 | 16 | K | 2 |  |  |  | ROZPOCET | 0 | 0 | 0 | 0 | 0 | 2 | 0 | 16 | -2054077945
| VV |  | viz. výpis kl. prvků | [15 empty] | VV | 2 | 1 | True | 0 | ROZPOCET
| VV |  | "K76"5,6 |  | 5.6 | [13 empty] | VV | 2 | 2 | True | 0 | ROZPOCET
| VV |  | Součet |  | 5.6 | [13 empty] | VV | 2 | 4 | True | 1 | ROZPOCET
189 | K | R-7642155 | oplechován íodskoků , vč. kotvení a dodávky kotevních prvků, vč. dodávky materiálu,rš 275 mm - viz. K69 | m | 1.8 |  | 0 |  |  |  | snížená |  | 0 | 0.00692 | 0.012456 | 0 | 0 | 16 | K | 2 |  |  |  | ROZPOCET | 0 | 0 | 0 | 0 | 0 | 2 | 0 | 16 | 1766251500
| VV |  | viz. výpis kl. prvků - K79 | [15 empty] | VV | 2 | 1 | True | 0 | ROZPOCET
| VV |  | 0,15*12 |  | 1.8 | [13 empty] | VV | 2 | 2 | True | 0 | ROZPOCET
| VV |  | Součet |  | 1.8 | [13 empty] | VV | 2 | 4 | True | 1 | ROZPOCET
190 | K | R-7642158 | D+M ukončovací schodový profil dlažby, aloxovaný hliník, systémový profil | m | 44.4 |  | 0 |  |  |  | snížená |  | 0 | 0.00692 | 0.30725 | 0 | 0 | 16 | K | 2 |  |  |  | ROZPOCET | 0 | 0 | 0 | 0 | 0 | 2 | 0 | 16 | -24504677
| VV |  | viz. výpis kl. prvků - K08 | [15 empty] | VV | 2 | 1 | True | 0 | ROZPOCET
| VV |  | 0,925*28 |  | 25.9 | [13 empty] | VV | 2 | 2 | True | 0 | ROZPOCET
| VV |  | "K13"0,925*20 |  | 18.5 | [13 empty] | VV | 2 | 2 | True | 0 | ROZPOCET
| VV |  | Součet |  | 44.4 | [13 empty] | VV | 2 | 4 | True | 1 | ROZPOCET
191 | K | R-7642163 | D+M ukončovací systémový balk. profil, Al. plech s povrchovou úpravou , vč. kotvení a dodávky kotevních prvků, - viz. K27 | m | 190.6 |  | 0 |  |  |  | snížená |  | 0 | 0.00692 | 1.319 | 0 | 0 | 16 | K | 2 |  |  |  | ROZPOCET | 0 | 0 | 0 | 0 | 0 | 2 | 0 | 16 | -356257403
| VV |  | viz. výpis kl. prvků - K27 | [15 empty] | VV | 2 | 1 | True | 0 | ROZPOCET
| VV |  | 3,25*28 |  | 91 | [13 empty] | VV | 2 | 2 | True | 0 | ROZPOCET
| VV |  | "K31"4,95*16 |  | 79.2 | [13 empty] | VV | 2 | 2 | True | 0 | ROZPOCET
| VV |  | "K32"5,1*4 |  | 20.4 | [13 empty] | VV | 2 | 2 | True | 0 | ROZPOCET
| VV |  | Součet |  | 190.6 | [13 empty] | VV | 2 | 4 | True | 1 | ROZPOCET
192 | K | R-7642651 | Oplechování atiky závětrnou lištou z Pz s povrchovou úpravou rš 850 mm | m | 2 |  | 0 |  |  |  | snížená |  | 0 | 0.00692 | 0.01384 | 0 | 0 | 16 | K | 2 |  |  |  | ROZPOCET | 0 | 0 | 0 | 0 | 0 | 2 | 0 | 16 | -812148011
| VV |  | viz. výpis kl. prvků - K49 | [15 empty] | VV | 2 | 1 | True | 0 | ROZPOCET
| VV |  | 1*2 |  | 2 | [13 empty] | VV | 2 | 2 | True | 0 | ROZPOCET
| VV |  | Součet |  | 2 | [13 empty] | VV | 2 | 4 | True | 1 | ROZPOCET
193 | K | R-7642150 | Oplechování atiky závětrnou lištou z Pz s povrchovou úpravou rš 925 mm | m | 10.7 |  | 0 |  |  |  | snížená |  | 0 | 0.00692 | 0.074044 | 0 | 0 | 16 | K | 2 |  |  |  | ROZPOCET | 0 | 0 | 0 | 0 | 0 | 2 | 0 | 16 | -83679250
| VV |  | viz. výpis kl. prvků - K35 | [15 empty] | VV | 2 | 1 | True | 0 | ROZPOCET
| VV |  | 10,7 |  | 10.7 | [13 empty] | VV | 2 | 2 | True | 0 | ROZPOCET
| VV |  | Součet |  | 10.7 | [13 empty] | VV | 2 | 4 | True | 1 | ROZPOCET
194 | K | R-9987642 | Přesun hmot pro konstrukce klempířské v objektech v do 24 m | Kč | 1 |  | 0 |  |  |  | snížená |  | 0 | 0 | 0 | 0 | 0 | 16 | K | 2 |  |  |  | ROZPOCET | 0 | 0 | 0 | 0 | 0 | 2 | 0 | 16 | 351686497
| D | 766 | Konstrukce truhlářské |  |  |  | 0 | [5 empty] | 0 |  | 0.94003 |  | 0 | 2 | D | 1 |  |  |  | ROZPOCET | [6 empty] | 0
195 | K | 766622136 | Montáž plastových oken plochy přes 1 m2 otevíravých výšky do 2,5 m s rámem do celostěnových panelů | m2 | 48.02 |  | 0 | CS ÚRS 2016 01 |  |  | snížená |  | 0 | 0.00025 | 0.012005 | 0 | 0 | 16 | K | 2 |  |  |  | ROZPOCET | 0 | 0 | 0 | 0 | 0 | 2 | 0 | 16 | 2062684865
| VV |  | VIZ.V.Č. d.1.1.B)16 - VÝPIS OKEN A DVEŘÍ - O06 | [15 empty] | VV | 2 | 1 | True | 0 | ROZPOCET
| VV |  | 1,5*1,6 |  | 2.4 | [13 empty] | VV | 2 | 2 | True | 0 | ROZPOCET
| VV |  | "O11"1,5*1,55*4 |  | 9.3 | [13 empty] | VV | 2 | 2 | True | 0 | ROZPOCET
| VV |  | "O14"2,25*1,6*6 |  | 21.6 | [13 empty] | VV | 2 | 2 | True | 0 | ROZPOCET
| VV |  | "O20"2,3*1,6*4 |  | 14.72 | [13 empty] | VV | 2 | 2 | True | 0 | ROZPOCET
| VV |  | Součet |  | 48.02 | [13 empty] | VV | 2 | 4 | True | 1 | ROZPOCET
196 | M | R-7660131 | Plastové okno - viz. O06 a technické podmínky výrobků., vč. všech příslušenství a doplňků, vč. parotěsnicí a expanzní pásky | kus | 1 |  | 0 |  |  |  | snížená |  | 0 | 0 | 0 | 0 | 0 | 32 | M | 2 |  |  |  | ROZPOCET | 0 | 0 | 0 | 0 | 0 | 2 | 0 | 16 | 1348940104
| P |  | Poznámka k položce: vč. dodávky a montáže vnitřních žaluzií | [15 empty] | P | 2
| VV |  | viz.v.č. D.1.1.b)17-O06 | [15 empty] | VV | 2 | 1 | True | 0 | ROZPOCET
| VV |  | 1 |  | 1 | [13 empty] | VV | 2 | 2 | True | 0 | ROZPOCET
| VV |  | Součet |  | 1 | [13 empty] | VV | 2 | 4 | True | 1 | ROZPOCET
197 | M | R-7660132 | Plastové okno - viz. O11 a technické podmínky výrobků., vč. všech příslušenství a doplňků, vč. parotěsnicí a expanzní pásky | kus | 4 |  | 0 |  |  |  | snížená |  | 0 | 0 | 0 | 0 | 0 | 32 | M | 2 |  |  |  | ROZPOCET | 0 | 0 | 0 | 0 | 0 | 2 | 0 | 16 | 749306419
| P |  | Poznámka k položce: vč. dodávky a montáže vnitřních žaluzií | [15 empty] | P | 2
| VV |  | viz.v.č. D.1.1.b)17-O11 | [15 empty] | VV | 2 | 1 | True | 0 | ROZPOCET
| VV |  | 4 |  | 4 | [13 empty] | VV | 2 | 2 | True | 0 | ROZPOCET
| VV |  | Součet |  | 4 | [13 empty] | VV | 2 | 4 | True | 1 | ROZPOCET
198 | M | R-7660133 | Plastové okno - viz. O14 a technické podmínky výrobků., vč. všech příslušenství a doplňků, vč. parotěsnicí a expanzní pásky | kus | 6 |  | 0 |  |  |  | snížená |  | 0 | 0 | 0 | 0 | 0 | 32 | M | 2 |  |  |  | ROZPOCET | 0 | 0 | 0 | 0 | 0 | 2 | 0 | 16 | 1539024554
| P |  | Poznámka k položce: vč. dodávky a montáže vnitřních žaluzií | [15 empty] | P | 2
| VV |  | viz.v.č. D.1.1.b)17-O14 | [15 empty] | VV | 2 | 1 | True | 0 | ROZPOCET
| VV |  | 6 |  | 6 | [13 empty] | VV | 2 | 2 | True | 0 | ROZPOCET
| VV |  | Součet |  | 6 | [13 empty] | VV | 2 | 4 | True | 1 | ROZPOCET
199 | M | R-7660134 | Plastové okno - viz. O20 a technické podmínky výrobků., vč. všech příslušenství a doplňků, vč. parotěsnicí a expanzní pásky | kus | 4 |  | 0 |  |  |  | snížená |  | 0 | 0 | 0 | 0 | 0 | 32 | M | 2 |  |  |  | ROZPOCET | 0 | 0 | 0 | 0 | 0 | 2 | 0 | 16 | -171986243
| P |  | Poznámka k položce: vč. dodávky a montáže vnitřních žaluzií | [15 empty] | P | 2
| VV |  | viz.v.č. D.1.1.b)17-O20 | [15 empty] | VV | 2 | 1 | True | 0 | ROZPOCET
| VV |  | 4 |  | 4 | [13 empty] | VV | 2 | 2 | True | 0 | ROZPOCET
| VV |  | Součet |  | 4 | [13 empty] | VV | 2 | 4 | True | 1 | ROZPOCET
200 | K | 766622217 | Montáž plastových oken plochy do 1 m2 otevíravých s rámem do celostěnových panelů | kus | 34 |  | 0 | CS ÚRS 2016 01 |  |  | snížená |  | 0 | 0.00025 | 0.0085 | 0 | 0 | 16 | K | 2 |  |  |  | ROZPOCET | 0 | 0 | 0 | 0 | 0 | 2 | 0 | 16 | -2017613784
| VV |  | viz.v.č D.1.1.b)16-výpis okena dveří | [15 empty] | VV | 2 | 1 | True | 0 | ROZPOCET
| VV |  | "O01-O05"5+8+8+1+1+5 |  | 28 | [13 empty] | VV | 2 | 2 | True | 0 | ROZPOCET
| VV |  | "O15 a O16"1+1 |  | 2 | [13 empty] | VV | 2 | 2 | True | 0 | ROZPOCET
| VV |  | "O19"3 |  | 3 | [13 empty] | VV | 2 | 2 | True | 0 | ROZPOCET
| VV |  | "21"1 |  | 1 | [13 empty] | VV | 2 | 2 | True | 0 | ROZPOCET
| VV |  | Součet |  | 34 | [13 empty] | VV | 2 | 4 | True | 1 | ROZPOCET
201 | M | R-7660101 | Plastové okno - viz. O01 a technické podmínky výrobků , vč. všech příslušenství a doplňků, vč. parotěsnicí a expanzní pásky | kus | 5 |  | 0 |  |  |  | snížená |  | 0 | 0 | 0 | 0 | 0 | 32 | M | 2 |  |  |  | ROZPOCET | 0 | 0 | 0 | 0 | 0 | 2 | 0 | 16 | -67440142
| P |  | Poznámka k položce: vč. dodávky a montáže vnitřních žaluzií | [15 empty] | P | 2
| VV |  | "viz.v.č D.1.1.b)17 - výpis okena a dveří - O01"5 |  | 5 | [13 empty] | VV | 2 | 2 | True | 1 | ROZPOCET
202 | M | R-7660102 | Plastové okno - viz. O02 a technické podmínky výrobků , vč. všech příslušenství a doplňků, vč. parotěsnicí a expanzní pásky | kus | 8 |  | 0 |  |  |  | snížená |  | 0 | 0 | 0 | 0 | 0 | 32 | M | 2 |  |  |  | ROZPOCET | 0 | 0 | 0 | 0 | 0 | 2 | 0 | 16 | 1080430959
| P |  | Poznámka k položce: vč. dodávky a montáže vnitřních žaluzií | [15 empty] | P | 2
| VV |  | "viz.v.č D.1.1.b)17 - výpis okena a dveří - O02"8 |  | 8 | [13 empty] | VV | 2 | 2 | True | 1 | ROZPOCET
203 | M | R-7660103 | Plastové okno - viz. O03 a technické podmínky výrobků , vč. všech příslušenství a doplňků, vč. parotěsnicí a expanzní pásky | kus | 8 |  | 0 |  |  |  | snížená |  | 0 | 0 | 0 | 0 | 0 | 32 | M | 2 |  |  |  | ROZPOCET | 0 | 0 | 0 | 0 | 0 | 2 | 0 | 16 | -156857699
| P |  | Poznámka k položce: vč. dodávky a montáže vnitřních žaluzií | [15 empty] | P | 2
| VV |  | "viz.v.č D.1.1.b)17 - výpis okena a dveří - O03"8 |  | 8 | [13 empty] | VV | 2 | 2 | True | 1 | ROZPOCET
204 | M | R-7660104 | Sestava plastových oken - viz. O04 a technické podmínky výrobků , vč. všech příslušenství a doplňků, vč. parotěsnicíc a expanzní pásky | kus | 1 |  | 0 |  |  |  | snížená |  | 0 | 0 | 0 | 0 | 0 | 32 | M | 2 |  |  |  | ROZPOCET | 0 | 0 | 0 | 0 | 0 | 2 | 0 | 16 | 423819937
| P |  | Poznámka k položce: sestava složená ze 2 ks oken , vč. dodávky a montáže vnitřních žaluzií | [15 empty] | P | 2
| VV |  | "viz.v.č D.1.1.b)17 - výpis okena a dveří - O04"1 |  | 1 | [13 empty] | VV | 2 | 2 | True | 1 | ROZPOCET
205 | M | R-7660105 | Plastové okno - viz. O04 a technické podmínky výrobků , vč. všech příslušenství a doplňků, vč. parotěsnicí a expanzní pásky | kus | 1 |  | 0 |  |  |  | snížená |  | 0 | 0 | 0 | 0 | 0 | 32 | M | 2 |  |  |  | ROZPOCET | 0 | 0 | 0 | 0 | 0 | 2 | 0 | 16 | -63520322
| VV |  | "viz.v.č D.1.1.b)17 - výpis okena a dveří - O04"1 |  | 1 | [13 empty] | VV | 2 | 2 | True | 1 | ROZPOCET
206 | M | R-7660106 | Plastové okno - viz. O05 a technické podmínky výrobků , vč. všech příslušenství a doplňků , vč. parotěsnicí a expanzní pásky | kus | 5 |  | 0 |  |  |  | snížená |  | 0 | 0 | 0 | 0 | 0 | 32 | M | 2 |  |  |  | ROZPOCET | 0 | 0 | 0 | 0 | 0 | 2 | 0 | 16 | 735710312
| P |  | Poznámka k položce: vč. dodávky a montáže vnitřních žaluzií | [15 empty] | P | 2
| VV |  | "viz.v.č D.1.1.b)17 - výpis okena a dveří - O05"5 |  | 5 | [13 empty] | VV | 2 | 2 | True | 1 | ROZPOCET
207 | M | R-7660107 | Plastové okno - viz. O15 a technické podmínky výrobků , vč. všech příslušenství a doplňků , vč. parotěsnicí a expanzní pásky | kus | 1 |  | 0 |  |  |  | snížená |  | 0 | 0 | 0 | 0 | 0 | 32 | M | 2 |  |  |  | ROZPOCET | 0 | 0 | 0 | 0 | 0 | 2 | 0 | 16 | 1624549198
| P |  | Poznámka k položce: vč. dodávky a montáže vnitřních žaluzií | [15 empty] | P | 2
| VV |  | "viz.v.č D.1.1.b)17 - výpis okena a dveří - O15"1 |  | 1 | [13 empty] | VV | 2 | 2 | True | 1 | ROZPOCET
208 | M | R-7660108 | Plastové okno - viz. O16 a technické podmínky výrobků , vč. všech příslušenství a doplňků , vč. parotěsnicí a expanzní pásky | kus | 1 |  | 0 |  |  |  | snížená |  | 0 | 0 | 0 | 0 | 0 | 32 | M | 2 |  |  |  | ROZPOCET | 0 | 0 | 0 | 0 | 0 | 2 | 0 | 16 | -1018754471
| P |  | Poznámka k položce: vč. dodávky a montáže vnitřních žaluzií | [15 empty] | P | 2
| VV |  | "viz.v.č D.1.1.b)17 - výpis okena a dveří - O16"1 |  | 1 | [13 empty] | VV | 2 | 2 | True | 1 | ROZPOCET
209 | M | R-7660109 | Plastové okno - viz. O19 a technické podmínky výrobků , vč. všech příslušenství a doplňků , vč. parotěsnicí a expanzní pásky | kus | 3 |  | 0 |  |  |  | snížená |  | 0 | 0 | 0 | 0 | 0 | 32 | M | 2 |  |  |  | ROZPOCET | 0 | 0 | 0 | 0 | 0 | 2 | 0 | 16 | 1618795326
| P |  | Poznámka k položce: vč. dodávky a montáže vnitřních žaluzií | [15 empty] | P | 2
| VV |  | "viz.v.č D.1.1.b)17 - výpis okena a dveří - O19"3 |  | 3 | [13 empty] | VV | 2 | 2 | True | 1 | ROZPOCET
210 | K | R-7660012 | D+M meziokenní vložky - viz. O09, vč. parotěsnicí a expanzní pásky, vč. všech příslušenství a doplňků, vč. kotvení a dodávky kotevních prvků | kus | 4 |  | 0 |  |  |  | snížená |  | 0 | 0 | 0 | 0 | 0 | 16 | K | 2 |  |  |  | ROZPOCET | 0 | 0 | 0 | 0 | 0 | 2 | 0 | 16 | 1558785400
| VV |  | viz.v.č D.1.1.b)17- výpis okena dveří - O09 | [15 empty] | VV | 2 | 1 | True | 0 | ROZPOCET
| VV |  | 4 |  | 4 | [13 empty] | VV | 2 | 2 | True | 0 | ROZPOCET
| VV |  | Součet |  | 4 | [13 empty] | VV | 2 | 4 | True | 1 | ROZPOCET
211 | K | R-7660013 | D+M meziokenní vložky - viz. O10, vč. parotěsnicí a expanzní pásky, vč. všech příslušenství a doplňků, vč. kotvení a dodávky kotevních prvků | kus | 1 |  | 0 |  |  |  | snížená |  | 0 | 0 | 0 | 0 | 0 | 16 | K | 2 |  |  |  | ROZPOCET | 0 | 0 | 0 | 0 | 0 | 2 | 0 | 16 | -1299631077
| VV |  | viz.v.č D.1.1.b)17- výpis okena dveří - O10 | [15 empty] | VV | 2 | 1 | True | 0 | ROZPOCET
| VV |  | 1 |  | 1 | [13 empty] | VV | 2 | 2 | True | 0 | ROZPOCET
| VV |  | Součet |  | 1 | [13 empty] | VV | 2 | 4 | True | 1 | ROZPOCET
212 | K | R-7660014 | D+M meziokenní vložky - viz. O12, vč. parotěsnicí a expanzní pásky, vč. všech příslušenství a doplňků, vč. kotvení a dodávky kotevních prvků | kus | 4 |  | 0 |  |  |  | snížená |  | 0 | 0 | 0 | 0 | 0 | 16 | K | 2 |  |  |  | ROZPOCET | 0 | 0 | 0 | 0 | 0 | 2 | 0 | 16 | -377588707
| VV |  | viz.v.č D.1.1.b)17- výpis okena dveří - O12 | [15 empty] | VV | 2 | 1 | True | 0 | ROZPOCET
| VV |  | 4 |  | 4 | [13 empty] | VV | 2 | 2 | True | 0 | ROZPOCET
| VV |  | Součet |  | 4 | [13 empty] | VV | 2 | 4 | True | 1 | ROZPOCET
213 | K | R-7660015 | D+M meziokenní vložky - viz. O13, vč. parotěsnicí a expanzní pásky, vč. všech příslušenství a doplňků, vč. kotvení a dodávky kotevních prvků | kus | 16 |  | 0 |  |  |  | snížená |  | 0 | 0 | 0 | 0 | 0 | 16 | K | 2 |  |  |  | ROZPOCET | 0 | 0 | 0 | 0 | 0 | 2 | 0 | 16 | -450548965
| VV |  | viz.v.č D.1.1.b)17- výpis okena dveří - O13 | [15 empty] | VV | 2 | 1 | True | 0 | ROZPOCET
| VV |  | 16 |  | 16 | [13 empty] | VV | 2 | 2 | True | 0 | ROZPOCET
| VV |  | Součet |  | 16 | [13 empty] | VV | 2 | 4 | True | 1 | ROZPOCET
214 | K | R-7666434 | D+M balkónové sestavy plastové - viz. O07 a technicé podmínky výrobků , vč. parotěsnicí a expanzní pásky, vč. všech příslušenství a doplňků | kus | 12 |  | 0 |  |  |  | snížená |  | 0 | 0.00025 | 0.003 | 0 | 0 | 16 | K | 2 |  |  |  | ROZPOCET | 0 | 0 | 0 | 0 | 0 | 2 | 0 | 16 | -885843267
| P |  | Poznámka k položce: vč. dodávky a montáže vnitřních žaluzií | [15 empty] | P | 2
| VV |  | viz. v.č. D.1.1.b)17- výpis oken a dveří - O07 | [15 empty] | VV | 2 | 1 | True | 0 | ROZPOCET
| VV |  | 12 |  | 12 | [13 empty] | VV | 2 | 2 | True | 0 | ROZPOCET
| VV |  | Součet |  | 12 | [13 empty] | VV | 2 | 4 | True | 1 | ROZPOCET
215 | K | 766694113 | Montáž parapetních desek dřevěných nebo plastových šířky do 30 cm délky do 2,6 m | kus | 156 |  | 0 | CS ÚRS 2016 01 |  |  | snížená |  | 0 | 0 | 0 | 0 | 0 | 16 | K | 2 |  |  |  | ROZPOCET | 0 | 0 | 0 | 0 | 0 | 2 | 0 | 16 | 901784768
| VV |  | viz. výpis parapetů P01-P07 | [15 empty] | VV | 2 | 1 | True | 0 | ROZPOCET
| VV |  | 8+8+4+1+5+1+28 |  | 55 | [13 empty] | VV | 2 | 2 | True | 0 | ROZPOCET
| VV |  | "P08"28 |  | 28 | [13 empty] | VV | 2 | 2 | True | 0 | ROZPOCET
| VV |  | "P09"25 |  | 25 | [13 empty] | VV | 2 | 2 | True | 0 | ROZPOCET
| VV |  | "P11"4 |  | 4 | [13 empty] | VV | 2 | 2 | True | 0 | ROZPOCET
| VV |  | "P12"4 |  | 4 | [13 empty] | VV | 2 | 2 | True | 0 | ROZPOCET
| VV |  | "P13"20 |  | 20 | [13 empty] | VV | 2 | 2 | True | 0 | ROZPOCET
| VV |  | "P14"16 |  | 16 | [13 empty] | VV | 2 | 2 | True | 0 | ROZPOCET
| VV |  | "P15"4 |  | 4 | [13 empty] | VV | 2 | 2 | True | 0 | ROZPOCET
| VV |  | Součet |  | 156 | [13 empty] | VV | 2 | 4 | True | 1 | ROZPOCET
216 | M | 607941010 | deska parapetní dřevotřísková vnitřní POSTFORMING 0,2 x 1 m vč. kotvení a dodávky kotevních prvků | m | 200.498 |  | 0 | CS ÚRS 2016 01 |  |  | snížená |  | 0 | 0.003 | 0.60149 | 0 | 0 | 32 | M | 2 |  |  |  | ROZPOCET | 0 | 0 | 0 | 0 | 0 | 2 | 0 | 16 | -1512484310
| VV |  | viz. výpis parapetů -P01-P07 | [15 empty] | VV | 2 | 1 | True | 0 | ROZPOCET
| VV |  | 0,6*8*1,05+0,9*8*1,05+1,8*4*1,05+1,5*1,05+0,9*5*1,05+1,5*1,05+2,325*28*1,05 |  | 96.39 | [13 empty] | VV | 2 | 2 | True | 0 | ROZPOCET
| VV |  | "P09"2,05*25*1,05 |  | 53.813 | [13 empty] | VV | 2 | 2 | True | 0 | ROZPOCET
| VV |  | "P11"2,3*4*1,05 |  | 9.66 | [13 empty] | VV | 2 | 2 | True | 0 | ROZPOCET
| VV |  | "P12"2,075*4*1,05 |  | 8.715 | [13 empty] | VV | 2 | 2 | True | 0 | ROZPOCET
| VV |  | "P14,"1,9*16*1,05 |  | 31.92 | [13 empty] | VV | 2 | 2 | True | 0 | ROZPOCET
| VV |  | Součet |  | 200.498 | [13 empty] | VV | 2 | 4 | True | 1 | ROZPOCET
217 | M | 607941000 | deska parapetní dřevotřísková vnitřní POSTFORMING 0,075 x 1 m vč. kotvení a dodávky kotevních prvků | m | 52.92 |  | 0 | CS ÚRS 2016 01 |  |  | snížená |  | 0 | 0.003 | 0.15876 | 0 | 0 | 32 | M | 2 |  |  |  | ROZPOCET | 0 | 0 | 0 | 0 | 0 | 2 | 0 | 16 | -227316948
| VV |  | viz. výpis parapetů - P08 | [15 empty] | VV | 2 | 1 | True | 0 | ROZPOCET
| VV |  | 0,925*28*1,05 |  | 27.195 | [13 empty] | VV | 2 | 2 | True | 0 | ROZPOCET
| VV |  | "P13"0,925*20*1,05 |  | 19.425 | [13 empty] | VV | 2 | 2 | True | 0 | ROZPOCET
| VV |  | "P15"1,5*4*1,05 |  | 6.3 | [13 empty] | VV | 2 | 2 | True | 0 | ROZPOCET
| VV |  | Součet |  | 52.92 | [13 empty] | VV | 2 | 4 | True | 1 | ROZPOCET
218 | M | 607941210 | koncovka PVC k parapetním deskám - pár | kus | 169 |  | 0 | CS ÚRS 2016 01 |  |  | snížená |  | 0 | 6e-05 | 0.01014 | 0 | 0 | 32 | M | 2 |  |  |  | ROZPOCET | 0 | 0 | 0 | 0 | 0 | 2 | 0 | 16 | 1314790885
| VV |  | viz. výpis parapetů | [15 empty] | VV | 2 | 1 | True | 0 | ROZPOCET
| VV |  | 160+13-4 |  | 169 | [13 empty] | VV | 2 | 2 | True | 0 | ROZPOCET
| VV |  | Součet |  | 169 | [13 empty] | VV | 2 | 4 | True | 1 | ROZPOCET
219 | K | 766694114 | Montáž parapetních desek dřevěných nebo plastových šířky do 30 cm délky přes 2,6 m | kus | 13 |  | 0 | CS ÚRS 2016 01 |  |  | snížená |  | 0 | 0 | 0 | 0 | 0 | 16 | K | 2 |  |  |  | ROZPOCET | 0 | 0 | 0 | 0 | 0 | 2 | 0 | 16 | -898321040
| VV |  | viz. výpis parapetů | [15 empty] | VV | 2 | 1 | True | 0 | ROZPOCET
| VV |  | "P10"4 |  | 4 | [13 empty] | VV | 2 | 2 | True | 0 | ROZPOCET
| VV |  | "P16,17"6+3 |  | 9 | [13 empty] | VV | 2 | 2 | True | 0 | ROZPOCET
| VV |  | Součet |  | 13 | [13 empty] | VV | 2 | 4 | True | 1 | ROZPOCET
220 | M | 607941010 | deska parapetní dřevotřísková vnitřní POSTFORMING 0,2 x 1 m vč. kotvení a dodávky kotevních prvků | m | 45.045 |  | 0 | CS ÚRS 2016 01 |  |  | snížená |  | 0 | 0.003 | 0.13514 | 0 | 0 | 32 | M | 2 |  |  |  | ROZPOCET | 0 | 0 | 0 | 0 | 0 | 2 | 0 | 16 | -1921718079
| VV |  | viz. výpis parapetů - | [15 empty] | VV | 2 | 1 | True | 0 | ROZPOCET
| VV |  | "P10"2,85*4*1,05 |  | 11.97 | [13 empty] | VV | 2 | 2 | True | 0 | ROZPOCET
| VV |  | "16,17"3*6*1,05+4,5*3*1,05 |  | 33.075 | [13 empty] | VV | 2 | 2 | True | 0 | ROZPOCET
| VV |  | Součet |  | 45.045 | [13 empty] | VV | 2 | 4 | True | 1 | ROZPOCET
221 | K | R-7660010 | D+M meziokenní vložky - viz. O07, vč. parotěsnicí a expanzní pásky, vč. všech příslušenství a doplňků, vč. kotvení a dodávky kotevních prvků | kus | 12 |  | 0 |  |  |  | snížená |  | 0 | 0 | 0 | 0 | 0 | 16 | K | 2 |  |  |  | ROZPOCET | 0 | 0 | 0 | 0 | 0 | 2 | 0 | 16 | -499075339
| VV |  | viz.v.č D.1.1.b)17- výpis okena dveří - O07 | [15 empty] | VV | 2 | 1 | True | 0 | ROZPOCET
| VV |  | 12 |  | 12 | [13 empty] | VV | 2 | 2 | True | 0 | ROZPOCET
| VV |  | Součet |  | 12 | [13 empty] | VV | 2 | 4 | True | 1 | ROZPOCET
222 | K | R-7660011 | D+M meziokenní vložky - viz. O08, vč. parotěsnicí a expanzní pásky, vč. všech příslušenství a doplňků, vč. kotvení a dodávky kotevních prvků | kus | 16 |  | 0 |  |  |  | snížená |  | 0 | 0 | 0 | 0 | 0 | 16 | K | 2 |  |  |  | ROZPOCET | 0 | 0 | 0 | 0 | 0 | 2 | 0 | 16 | -1173496775
| VV |  | viz.v.č D.1.1.b)17- výpis okena dveří - O08 | [15 empty] | VV | 2 | 1 | True | 0 | ROZPOCET
| VV |  | 16 |  | 16 | [13 empty] | VV | 2 | 2 | True | 0 | ROZPOCET
| VV |  | Součet |  | 16 | [13 empty] | VV | 2 | 4 | True | 1 | ROZPOCET
223 | K | R-7666435 | D+M balkónové sestavy plastové - viz. O08 a technicé podmínky výrobků , vč. parotěsnicí a expanzní pásky, vč. všech příslušenství a doplňků | kus | 16 |  | 0 |  |  |  | snížená |  | 0 | 0.00025 | 0.004 | 0 | 0 | 16 | K | 2 |  |  |  | ROZPOCET | 0 | 0 | 0 | 0 | 0 | 2 | 0 | 16 | 1127269851
| P |  | Poznámka k položce: vč. dodávky a montáže vnitřních žaluzií | [15 empty] | P | 2
| VV |  | viz. v.č. D.1.1.b)17- výpis oken a dveří - O08 | [15 empty] | VV | 2 | 1 | True | 0 | ROZPOCET
| VV |  | 16 |  | 16 | [13 empty] | VV | 2 | 2 | True | 0 | ROZPOCET
| VV |  | Součet |  | 16 | [13 empty] | VV | 2 | 4 | True | 1 | ROZPOCET
224 | K | R-7666436 | D+M okenní sestavy plastové - viz. O09 a technicé podmínky výrobků , vč. parotěsnicí a expanzní pásky, vč. všech příslušenství a doplňků | kus | 4 |  | 0 |  |  |  | snížená |  | 0 | 0.00025 | 0.001 | 0 | 0 | 16 | K | 2 |  |  |  | ROZPOCET | 0 | 0 | 0 | 0 | 0 | 2 | 0 | 16 | 927732983
| P |  | Poznámka k položce: sestava se skládá ze 2 ks oken , vč. dodávky a montáže vnitřních žaluzií | [15 empty] | P | 2
| VV |  | viz. v.č. D.1.1.b)17- výpis oken a dveří - O09 | [15 empty] | VV | 2 | 1 | True | 0 | ROZPOCET
| VV |  | 4 |  | 4 | [13 empty] | VV | 2 | 2 | True | 0 | ROZPOCET
| VV |  | Součet |  | 4 | [13 empty] | VV | 2 | 4 | True | 1 | ROZPOCET
225 | K | R-7666437 | D+M okenní sestavy plastové - viz. O10 a technicé podmínky výrobků , vč. parotěsnicí a expanzní pásky, vč. všech příslušenství a doplňků | kus | 1 |  | 0 |  |  |  | snížená |  | 0 | 0.00025 | 0.00025 | 0 | 0 | 16 | K | 2 |  |  |  | ROZPOCET | 0 | 0 | 0 | 0 | 0 | 2 | 0 | 16 | -498649849
| P |  | Poznámka k položce: sestava se skládá ze 2 ks oken, vč. dodávky a montáže vnitřních žaluzií | [15 empty] | P | 2
| VV |  | viz. v.č. D.1.1.b)17- výpis oken a dveří - O10 | [15 empty] | VV | 2 | 1 | True | 0 | ROZPOCET
| VV |  | 1 |  | 1 | [13 empty] | VV | 2 | 2 | True | 0 | ROZPOCET
| VV |  | Součet |  | 1 | [13 empty] | VV | 2 | 4 | True | 1 | ROZPOCET
226 | K | R-7666439 | D+M balkónové sestavy plastové - viz. O12 a technicé podmínky výrobků , vč. parotěsnicí a expanzní pásky, vč. všech příslušenství a doplňků | kus | 4 |  | 0 |  |  |  | snížená |  | 0 | 0.00025 | 0.001 | 0 | 0 | 16 | K | 2 |  |  |  | ROZPOCET | 0 | 0 | 0 | 0 | 0 | 2 | 0 | 16 | -1558976778
| P |  | Poznámka k položce: vč. dodávky a montáže vnitřních žaluzií | [15 empty] | P | 2
| VV |  | viz. v.č. D.1.1.b)17- výpis oken a dveří - O12 | [15 empty] | VV | 2 | 1 | True | 0 | ROZPOCET
| VV |  | 4 |  | 4 | [13 empty] | VV | 2 | 2 | True | 0 | ROZPOCET
| VV |  | Součet |  | 4 | [13 empty] | VV | 2 | 4 | True | 1 | ROZPOCET
227 | K | R-7666440 | D+M balkónové sestavy plastové - viz. O13 a technicé podmínky výrobků , vč. parotěsnicí a expanzní pásky, vč. všech příslušenství a doplňků | kus | 16 |  | 0 |  |  |  | snížená |  | 0 | 0.00025 | 0.004 | 0 | 0 | 16 | K | 2 |  |  |  | ROZPOCET | 0 | 0 | 0 | 0 | 0 | 2 | 0 | 16 | -1751259931
| P |  | Poznámka k položce: vč. dodávky a montáže vnitřních žaluzií | [15 empty] | P | 2
| VV |  | viz. v.č. D.1.1.b)17- výpis oken a dveří - O13 | [15 empty] | VV | 2 | 1 | True | 0 | ROZPOCET
| VV |  | 16 |  | 16 | [13 empty] | VV | 2 | 2 | True | 0 | ROZPOCET
| VV |  | Součet |  | 16 | [13 empty] | VV | 2 | 4 | True | 1 | ROZPOCET
228 | K | R-7666442 | D+M okenní sestavy plastové - viz. O17 a technicé podmínky výrobků , vč. parotěsnicí a expanzní pásky, vč. všech příslušenství a doplňků | kus | 3 |  | 0 |  |  |  | snížená |  | 0 | 0.00025 | 0.00075 | 0 | 0 | 16 | K | 2 |  |  |  | ROZPOCET | 0 | 0 | 0 | 0 | 0 | 2 | 0 | 16 | 1021666375
| P |  | Poznámka k položce: sestava se skládá ze 2 ks oken , vč. dodávky a montáže vnitřních žaluzií | [15 empty] | P | 2
| VV |  | viz. v.č. D.1.1.b)17- výpis oken a dveří - O17 | [15 empty] | VV | 2 | 1 | True | 0 | ROZPOCET
| VV |  | 3 |  | 3 | [13 empty] | VV | 2 | 2 | True | 0 | ROZPOCET
| VV |  | Součet |  | 3 | [13 empty] | VV | 2 | 4 | True | 1 | ROZPOCET
229 | K | R-9987662 | Přesun hmot pro konstrukce truhlářské v objektech v do 24 m | Kč | 1 |  | 0 |  |  |  | snížená |  | 0 | 0 | 0 | 0 | 0 | 16 | K | 2 |  |  |  | ROZPOCET | 0 | 0 | 0 | 0 | 0 | 2 | 0 | 16 | -25841067
| D | 767 | Konstrukce zámečnické |  |  |  | 0 | [5 empty] | 0 |  | 0.060309 |  | 5.4304 | 2 | D | 1 |  |  |  | ROZPOCET | [6 empty] | 0
230 | K | 767122812 | Demontáž mříží | m2 | 36.2 |  | 0 | CS ÚRS 2016 01 |  |  | snížená |  | 0 | 0 | 0 | 0.017 | 0.6154 | 16 | K | 2 |  |  |  | ROZPOCET | 0 | 0 | 0 | 0 | 0 | 2 | 0 | 16 | -481659405
| VV |  | viz.v.č D.1.1.b)01-07- mříž suterén - pol. 17 bour. prací | [15 empty] | VV | 2 | 1 | True | 0 | ROZPOCET
| VV |  | 36,2 |  | 36.2 | [13 empty] | VV | 2 | 2 | True | 0 | ROZPOCET
| VV |  | Součet |  | 36.2 | [13 empty] | VV | 2 | 4 | True | 1 | ROZPOCET
231 | K | 767161814 | Demontáž zábradlí rovného nerozebíratelného hmotnosti 1m zábradlí přes 20 kg | m | 192.6 |  | 0 | CS ÚRS 2016 01 |  |  | snížená |  | 0 | 0 | 0 | 0.025 | 4.815 | 16 | K | 2 |  |  |  | ROZPOCET | 0 | 0 | 0 | 0 | 0 | 2 | 0 | 16 | -510739484
| VV |  | viz.v.č D.1.1.b)01-07-zábradlí lodžií | [15 empty] | VV | 2 | 1 | True | 0 | ROZPOCET
| VV |  | 3,225*28+4,925*16+5,1*4 |  | 189.5 | [13 empty] | VV | 2 | 2 | True | 0 | ROZPOCET
| VV |  | zábradlí u hlavního vstupu | [15 empty] | VV | 2 | 1 | True | 0 | ROZPOCET
| VV |  | 2,1 |  | 2.1 | [13 empty] | VV | 2 | 2 | True | 0 | ROZPOCET
| VV |  | na střeše | [15 empty] | VV | 2 | 1 | True | 0 | ROZPOCET
| VV |  | 1 |  | 1 | [13 empty] | VV | 2 | 2 | True | 0 | ROZPOCET
| VV |  | Součet |  | 192.6 | [13 empty] | VV | 2 | 4 | True | 1 | ROZPOCET
232 | K | 767165114 | Montáž zábradlí rovného madla z trubek nebo tenkostěnných profilů svařovaného | m | 191.7 |  | 0 | CS ÚRS 2016 01 |  |  | snížená |  | 0 | 0.00017 | 0.032589 | 0 | 0 | 16 | K | 2 |  |  |  | ROZPOCET | 0 | 0 | 0 | 0 | 0 | 2 | 0 | 16 | -379804796
| VV |  | viz. výpis zám. prvků - Z06 | [15 empty] | VV | 2 | 1 | True | 0 | ROZPOCET
| VV |  | 3,225*28 |  | 90.3 | [13 empty] | VV | 2 | 2 | True | 0 | ROZPOCET
| VV |  | "Z07"4,925*16 |  | 78.8 | [13 empty] | VV | 2 | 2 | True | 0 | ROZPOCET
| VV |  | "Z08"5,1*4 |  | 20.4 | [13 empty] | VV | 2 | 2 | True | 0 | ROZPOCET
| VV |  | "Z17"1,1*2 |  | 2.2 | [13 empty] | VV | 2 | 2 | True | 0 | ROZPOCET
| VV |  | Součet |  | 191.7 | [13 empty] | VV | 2 | 4 | True | 1 | ROZPOCET
233 | M | R-7670001 | Zábradlí balkónu dl. 3225, v. 1100 mm vč. kotvení a dodávky kotevních prvků, vč. povrchové úpravy | kus | 28 |  | 0 |  |  |  | snížená |  | 0 | 0 | 0 | 0 | 0 | 32 | M | 2 |  |  |  | ROZPOCET | 0 | 0 | 0 | 0 | 0 | 2 | 0 | 16 | -748727080
| P |  | Poznámka k položce: ZÁBRADLÍ KOTVENÉ DO BOČNÍCH PANELŮ LODŽIE, MADLO HLINÍKOVÝ JACKL PROFIL 57x57/3, SPODNÍ VODÍCÍ TYČ HLINÍKOVÝ JACKL PROFIL 57x57/3, SLOUPKY HLINÍKOVÝ PROFIL JACKL 57x57/3, VÝPLŇ BEZPEČNOSTNÍ LEPENÉ SKLO TL. 8mm, VČ. KOTVENÍ, HLINÍK | [15 empty] | P | 2
| VV |  | viz. výpis zám. prvků - Z06 | [15 empty] | VV | 2 | 1 | True | 0 | ROZPOCET
| VV |  | 28 |  | 28 | [13 empty] | VV | 2 | 2 | True | 0 | ROZPOCET
| VV |  | Součet |  | 28 | [13 empty] | VV | 2 | 4 | True | 1 | ROZPOCET
234 | M | R-7670002 | Zábradlí balkónu dl. 4925, v. 1100 mm vč. kotvení a dodávky kotevních prvků , vč. povrchové úpravy | kus | 16 |  | 0 |  |  |  | snížená |  | 0 | 0 | 0 | 0 | 0 | 32 | M | 2 |  |  |  | ROZPOCET | 0 | 0 | 0 | 0 | 0 | 2 | 0 | 16 | 299605338
| P |  | Poznámka k položce: ZÁBRADLÍ KOTVENÉ DO BOČNÍCH PANELŮ LODŽIE, MADLO HLINÍKOVÝ JACKL PROFIL 57x57/3, SPODNÍ VODÍCÍ TYČ HLINÍKOVÝ JACKL PROFIL 57x57/3, SLOUPKY HLINÍKOVÝ PROFIL JACKL 57x57/3, VÝPLŇ BEZPEČNOSTNÍ LEPENÉ SKLO TL. 8mm, VČ. KOTVENÍ, HLINÍK | [15 empty] | P | 2
| VV |  | viz. výpis zám. prvků - Z07 | [15 empty] | VV | 2 | 1 | True | 0 | ROZPOCET
| VV |  | 16 |  | 16 | [13 empty] | VV | 2 | 2 | True | 0 | ROZPOCET
| VV |  | Součet |  | 16 | [13 empty] | VV | 2 | 4 | True | 1 | ROZPOCET
235 | M | R-7670003 | Zábradlí balkónu dl.5100, v. 1100 mm vč. kotvení a dodávky kotevních prvků, vč. povrchové úpravy | kus | 4 |  | 0 |  |  |  | snížená |  | 0 | 0 | 0 | 0 | 0 | 32 | M | 2 |  |  |  | ROZPOCET | 0 | 0 | 0 | 0 | 0 | 2 | 0 | 16 | -250110181
| P |  | Poznámka k položce: ZÁBRADLÍ KOTVENÉ DO BOČNÍCH PANELŮ LODŽIE, MADLO HLINÍKOVÝ JACKL PROFIL 57x57/3, SPODNÍ VODÍCÍ TYČ HLINÍKOVÝ JACKL PROFIL 57x57/3, SLOUPKY HLINÍKOVÝ PROFIL JACKL 57x57/3, VÝPLŇ BEZPEČNOSTNÍ LEPENÉ SKLO TL. 8mm, VČ. KOTVENÍ, HLINÍK | [15 empty] | P | 2
| VV |  | viz. výpis zám. prvků - Z08 | [15 empty] | VV | 2 | 1 | True | 0 | ROZPOCET
| VV |  | 4 |  | 4 | [13 empty] | VV | 2 | 2 | True | 0 | ROZPOCET
| VV |  | Součet |  | 4 | [13 empty] | VV | 2 | 4 | True | 1 | ROZPOCET
236 | M | R-7670004 | Zábradlí vč. kotvení a dodávky kotevních prvků , vč.povrchové úpravy | kus | 2 |  | 0 |  |  |  | snížená |  | 0 | 0 | 0 | 0 | 0 | 32 | M | 2 |  |  |  | ROZPOCET | 0 | 0 | 0 | 0 | 0 | 2 | 0 | 16 | 1827056755
| P |  | Poznámka k položce: ZÁBRADLÍ KOTVENÉ DO BOČNÍCH PANELŮ LODŽIE, MADLO HLINÍKOVÝ JACKL PROFIL 57x57/3, SPODNÍ VODÍCÍ TYČ HLINÍKOVÝ JACKL PROFIL 57x57/3, SLOUPKY HLINÍKOVÝ PROFIL JACKL 57x57/3, VÝPLŇ BEZPEČNOSTNÍ LEPENÉ SKLO TL. 8mm, VČ. KOTVENÍ, HLINÍK | [15 empty] | P | 2
| VV |  | viz. výpis zám. prvků - Z17 | [15 empty] | VV | 2 | 1 | True | 0 | ROZPOCET
| VV |  | 2 |  | 2 | [13 empty] | VV | 2 | 2 | True | 0 | ROZPOCET
| VV |  | Součet |  | 2 | [13 empty] | VV | 2 | 4 | True | 1 | ROZPOCET
237 | K | 767531111 | Montáž vstupních kovových nebo plastových rohoží čistících zón | m2 | 1.4 |  | 0 | CS ÚRS 2016 01 |  |  | snížená |  | 0 | 0 | 0 | 0 | 0 | 16 | K | 2 |  |  |  | ROZPOCET | 0 | 0 | 0 | 0 | 0 | 2 | 0 | 16 | -1067739284
| VV |  | viz. výpis zám. prvků - Z01 | [15 empty] | VV | 2 | 1 | True | 0 | ROZPOCET
| VV |  | 1*0,5 |  | 0.5 | [13 empty] | VV | 2 | 2 | True | 0 | ROZPOCET
| VV |  | "Z02"1,8*0,5 |  | 0.9 | [13 empty] | VV | 2 | 2 | True | 0 | ROZPOCET
| VV |  | Součet |  | 1.4 | [13 empty] | VV | 2 | 4 | True | 1 | ROZPOCET
238 | M | 697520030 | Čistící zóna I. stupně - viz. Z01,Z02 | m2 | 1.54 |  | 0 | CS ÚRS 2016 01 |  |  | snížená |  | 0 | 0.018 | 0.02772 | 0 | 0 | 32 | M | 2 |  |  |  | ROZPOCET | 0 | 0 | 0 | 0 | 0 | 2 | 0 | 16 | -561775893
| P |  | Poznámka k položce: ČISTÍCÍ ZÓNA I. STUPNĚ, ZAPUŠTĚNÝ AL RÁM 25x25/3, ROŠT V ROVINĚ S POCHŮZÍ PODLAHOU, ROŠT TVOŘEN GUMOVÝMI VLOŽKAMI A HLINIKOVÝMI PÁSKY, VÝŠKA ROHOŽE 22mm, VČ. KOTVENÍ a dodávky kotevních prvků A OSAZENÍ RÁMU, ODVOD VODY DRENÁŽNÍ TRUBKOU DO PODLOŽÍ | [15 empty] | P | 2
| VV |  | viz. výpis zám.prvků - Z01,Z02 | [15 empty] | VV | 2 | 1 | True | 0 | ROZPOCET
| VV |  | 0,5*1*1,1+1,8*0,5*1,1 |  | 1.54 | [13 empty] | VV | 2 | 2 | True | 0 | ROZPOCET
| VV |  | Součet |  | 1.54 | [13 empty] | VV | 2 | 4 | True | 1 | ROZPOCET
239 | K | 767810113 | Montáž mřížek větracích čtyřhranných | kus | 5 |  | 0 | CS ÚRS 2016 01 |  |  | snížená |  | 0 | 0 | 0 | 0 | 0 | 16 | K | 2 |  |  |  | ROZPOCET | 0 | 0 | 0 | 0 | 0 | 2 | 0 | 16 | 1051133998
| VV |  | viz výpis zám. prvků - Z16 | [15 empty] | VV | 2 | 1 | True | 0 | ROZPOCET
| VV |  | 4 |  | 4 | [13 empty] | VV | 2 | 2 | True | 0 | ROZPOCET
| VV |  | "Z25"1 |  | 1 | [13 empty] | VV | 2 | 2 | True | 0 | ROZPOCET
| VV |  | Součet |  | 5 | [13 empty] | VV | 2 | 4 | True | 1 | ROZPOCET
240 | M | R-7670030 | Větrací řížka 300x150 mm s protidešťovou žaluzií a síťkou proti hmyzu vč. kotvení a dodávky dotevních prvků | kus | 4 |  | 0 |  |  |  | snížená |  | 0 | 0 | 0 | 0 | 0 | 32 | M | 2 |  |  |  | ROZPOCET | 0 | 0 | 0 | 0 | 0 | 2 | 0 | 16 | -1309077711
| VV |  | viz. výois zám. prvků - Z16 | [15 empty] | VV | 2 | 1 | True | 0 | ROZPOCET
| VV |  | 4 |  | 4 | [13 empty] | VV | 2 | 2 | True | 0 | ROZPOCET
| VV |  | Součet |  | 4 | [13 empty] | VV | 2 | 4 | True | 1 | ROZPOCET
241 | M | R-7670036 | Větrací řížka 400x4000 mm s protidešťovou žaluzií a síťkou proti hmyzu vč. kotvení a dodávky kotevních prvků | kus | 1 |  | 0 |  |  |  | snížená |  | 0 | 0 | 0 | 0 | 0 | 32 | M | 2 |  |  |  | ROZPOCET | 0 | 0 | 0 | 0 | 0 | 2 | 0 | 16 | 2075688649
| VV |  | viz. výois zám. prvků - 25 | [15 empty] | VV | 2 | 1 | True | 0 | ROZPOCET
| VV |  | 1 |  | 1 | [13 empty] | VV | 2 | 2 | True | 0 | ROZPOCET
| VV |  | Součet |  | 1 | [13 empty] | VV | 2 | 4 | True | 1 | ROZPOCET
242 | K | 767810121 | Montáž mřížek větracích kruhových průměru do 100 mm | kus | 21 |  | 0 | CS ÚRS 2016 01 |  |  | snížená |  | 0 | 0 | 0 | 0 | 0 | 16 | K | 2 |  |  |  | ROZPOCET | 0 | 0 | 0 | 0 | 0 | 2 | 0 | 16 | 1114924600
| VV |  | viz. výpis zám. prvků - Z43 | [15 empty] | VV | 2 | 1 | True | 0 | ROZPOCET
| VV |  | 21 |  | 21 | [13 empty] | VV | 2 | 2 | True | 0 | ROZPOCET
| VV |  | Součet |  | 21 | [13 empty] | VV | 2 | 4 | True | 1 | ROZPOCET
243 | M | R-7678500 | Větrací mřížka vč. protidešťové žaluzie a síťky proti hmyzu, vč. kotvení a dodávky kotevních prvků , D100 | kus | 21 |  | 0 |  |  |  | snížená |  | 0 | 0 | 0 | 0 | 0 | 32 | M | 2 |  |  |  | ROZPOCET | 0 | 0 | 0 | 0 | 0 | 2 | 0 | 16 | 357467832
| VV |  | viz. výpis zám. prvků | [15 empty] | VV | 2 | 1 | True | 0 | ROZPOCET
| VV |  | 21 |  | 21 | [13 empty] | VV | 2 | 2 | True | 0 | ROZPOCET
| VV |  | Součet |  | 21 | [13 empty] | VV | 2 | 4 | True | 1 | ROZPOCET
244 | K | R-7670010 | D+M pozink madlo - viz. Z04 - dl. 2700mm, vč. kotvení a dodávky kotevních prvků, vč. povrchové úpravy | kus | 2 |  | 0 |  |  |  | snížená |  | 0 | 0 | 0 | 0 | 0 | 16 | K | 2 |  |  |  | ROZPOCET | 0 | 0 | 0 | 0 | 0 | 2 | 0 | 16 | -2099648560
| VV |  | viz. výpis zám. prvků - Z04 | [15 empty] | VV | 2 | 1 | True | 0 | ROZPOCET
| VV |  | 2 |  | 2 | [13 empty] | VV | 2 | 2 | True | 0 | ROZPOCET
| VV |  | Součet |  | 2 | [13 empty] | VV | 2 | 4 | True | 1 | ROZPOCET
245 | K | R-7670015 | Sešití trhlin heli systémem | m | 40 |  | 0 |  |  |  | snížená |  | 0 | 0 | 0 | 0 | 0 | 16 | K | 2 |  |  |  | ROZPOCET | 0 | 0 | 0 | 0 | 0 | 2 | 0 | 16 | -1221725277
| VV |  | předpoklad | [15 empty] | VV | 2 | 1 | True | 0 | ROZPOCET
| VV |  | 40 |  | 40 | [13 empty] | VV | 2 | 2 | True | 0 | ROZPOCET
| VV |  | Součet |  | 40 | [13 empty] | VV | 2 | 4 | True | 1 | ROZPOCET
246 | K | R-7670020 | D+M pozink madlo a spodní vod. tyč - viz. Z05 - dl. 2700mm, vč. sloupků 3x D50 vč. kotvení a dodávky kotevních prvků, vč. povrchové úpravy | kus | 1 |  | 0 |  |  |  | snížená |  | 0 | 0 | 0 | 0 | 0 | 16 | K | 2 |  |  |  | ROZPOCET | 0 | 0 | 0 | 0 | 0 | 2 | 0 | 16 | 1585619310
| VV |  | viz. výpis zám. prvků - Z05 | [15 empty] | VV | 2 | 1 | True | 0 | ROZPOCET
| VV |  | 1 |  | 1 | [13 empty] | VV | 2 | 2 | True | 0 | ROZPOCET
| VV |  | Součet |  | 1 | [13 empty] | VV | 2 | 4 | True | 1 | ROZPOCET
247 | K | R-7670030 | D+M záchytného systému lanového vč. kotvení a dodávky dodávky kotevních prvků, vč. dodávky a montáže slouků a jejich základů , vč. všech příslušenství a dodplňků, vč. reviize | m | 115.5 |  | 0 |  |  |  | snížená |  | 0 | 0 | 0 | 0 | 0 | 16 | K | 2 |  |  |  | ROZPOCET | 0 | 0 | 0 | 0 | 0 | 2 | 0 | 16 | 1460004528
| VV |  | viz. výpis zám. prvků - Z09 | [15 empty] | VV | 2 | 1 | True | 0 | ROZPOCET
| VV |  | 10,5 |  | 10.5 | [13 empty] | VV | 2 | 2 | True | 0 | ROZPOCET
| VV |  | "Z11"18 |  | 18 | [13 empty] | VV | 2 | 2 | True | 0 | ROZPOCET
| VV |  | "Z12"24 |  | 24 | [13 empty] | VV | 2 | 2 | True | 0 | ROZPOCET
| VV |  | "Z14"63 |  | 63 | [13 empty] | VV | 2 | 2 | True | 0 | ROZPOCET
| VV |  | Součet |  | 115.5 | [13 empty] | VV | 2 | 4 | True | 1 | ROZPOCET
248 | K | R-7670040 | Demontáž, zpětná montáž VZT výfukové hlavice, nadstavení pozink potrubí, vč. napojení na potrubí a na elektro , vč. revize - viz. Z10 | kus | 12 |  | 0 |  |  |  | snížená |  | 0 | 0 | 0 | 0 | 0 | 16 | K | 2 |  |  |  | ROZPOCET | 0 | 0 | 0 | 0 | 0 | 2 | 0 | 16 | -1739792741
| VV |  | viz. výpis zám. prvků - Z10 | [15 empty] | VV | 2 | 1 | True | 0 | ROZPOCET
| VV |  | 12 |  | 12 | [13 empty] | VV | 2 | 2 | True | 0 | ROZPOCET
| VV |  | Součet |  | 12 | [13 empty] | VV | 2 | 4 | True | 1 | ROZPOCET
249 | K | R-7670041 | D+M kovového výstupného žebříku , vč. zachytávače pádu, vč. kotvení a dodávky kotevních prvků, vč. povrchové úpravy | kus | 1 |  | 0 |  |  |  | snížená |  | 0 | 0 | 0 | 0 | 0 | 16 | K | 2 |  |  |  | ROZPOCET | 0 | 0 | 0 | 0 | 0 | 2 | 0 | 16 | -877355876
| VV |  | viz. výpis zám. prvků - Z13 | [15 empty] | VV | 2 | 1 | True | 0 | ROZPOCET
| VV |  | 1 |  | 1 | [13 empty] | VV | 2 | 2 | True | 0 | ROZPOCET
| VV |  | Součet |  | 1 | [13 empty] | VV | 2 | 4 | True | 1 | ROZPOCET
250 | K | R-7670042 | Přeložení kotvení antény dl. 6m , přebroušení a nátěr antény, napojení na asfalt. ás a ana střešní fólii pomocí příruby s límcem , odpojení a zpětné zapojení antény vč. uvedení do provozu | kus | 1 |  | 0 |  |  |  | snížená |  | 0 | 0 | 0 | 0 | 0 | 16 | K | 2 |  |  |  | ROZPOCET | 0 | 0 | 0 | 0 | 0 | 2 | 0 | 16 | -198052937
| VV |  | viz. výpis zám. prvků - Z15 | [15 empty] | VV | 2 | 1 | True | 0 | ROZPOCET
| VV |  | 1 |  | 1 | [13 empty] | VV | 2 | 2 | True | 0 | ROZPOCET
| VV |  | Součet |  | 1 | [13 empty] | VV | 2 | 4 | True | 1 | ROZPOCET
251 | K | R-7670043 | Přebroušení a nátěr kovového nosníku vč. vyspravení degradovaných částí - viz. Z18 | kus | 2 |  | 0 |  |  |  | snížená |  | 0 | 0 | 0 | 0 | 0 | 16 | K | 2 |  |  |  | ROZPOCET | 0 | 0 | 0 | 0 | 0 | 2 | 0 | 16 | 1249586059
| VV |  | viz. výpis zám. prvků - Z18 | [15 empty] | VV | 2 | 1 | True | 0 | ROZPOCET
| VV |  | 2 |  | 2 | [13 empty] | VV | 2 | 2 | True | 0 | ROZPOCET
| VV |  | Součet |  | 2 | [13 empty] | VV | 2 | 4 | True | 1 | ROZPOCET
252 | K | R-7670044 | Demontáž, zpětná montáž venkovního světla, vč. prodloužení přívodu, vč. zpětného zapojení, vč. dodávky nového svítidla do venkovního prostředí, vč. kotvení a dodávky kotevních prvků vč. revize | kus | 2 |  | 0 |  |  |  | snížená |  | 0 | 0 | 0 | 0 | 0 | 16 | K | 2 |  |  |  | ROZPOCET | 0 | 0 | 0 | 0 | 0 | 2 | 0 | 16 | -1925546878
| VV |  | viz. výpis zám. prvků - Z19,Z40 | [15 empty] | VV | 2 | 1 | True | 0 | ROZPOCET
| VV |  | 1+1 |  | 2 | [13 empty] | VV | 2 | 2 | True | 0 | ROZPOCET
| VV |  | Součet |  | 2 | [13 empty] | VV | 2 | 4 | True | 1 | ROZPOCET
253 | K | R-7670101 | D+M hliníkových vstupních dveří - viz.. D01, vč. parotěsnicí a difuzní pásky, vč. všech příslušenství a doplňků | kus | 1 |  | 0 |  |  |  | snížená |  | 0 | 0 | 0 | 0 | 0 | 16 | K | 2 |  |  |  | ROZPOCET | 0 | 0 | 0 | 0 | 0 | 2 | 0 | 16 | 1968642752
| VV |  | viz.v.č D.1.1b)17- výpis oken a dveří - D01 | [15 empty] | VV | 2 | 1 | True | 0 | ROZPOCET
| VV |  | 1 |  | 1 | [13 empty] | VV | 2 | 2 | True | 0 | ROZPOCET
| VV |  | Součet |  | 1 | [13 empty] | VV | 2 | 4 | True | 1 | ROZPOCET
254 | K | R-7670102 | D+M hliníkových vstupních dveří - viz.. D02, vč. parotěsnicí a difuzní pásky, vč. všech příslušenství a doplňků | kus | 1 |  | 0 |  |  |  | snížená |  | 0 | 0 | 0 | 0 | 0 | 16 | K | 2 |  |  |  | ROZPOCET | 0 | 0 | 0 | 0 | 0 | 2 | 0 | 16 | 976434580
| VV |  | viz.v.č D.1.1b)17- výpis oken a dveří - D03 | [15 empty] | VV | 2 | 1 | True | 0 | ROZPOCET
| VV |  | 1 |  | 1 | [13 empty] | VV | 2 | 2 | True | 0 | ROZPOCET
| VV |  | Součet |  | 1 | [13 empty] | VV | 2 | 4 | True | 1 | ROZPOCET
255 | K | R-7670103 | D+M hliníkových vstupních dveří - viz.. D02, vč. parotěsnicí a difuzní pásky, vč. všech příslušenství a doplňků | kus | 1 |  | 0 |  |  |  | snížená |  | 0 | 0 | 0 | 0 | 0 | 16 | K | 2 |  |  |  | ROZPOCET | 0 | 0 | 0 | 0 | 0 | 2 | 0 | 16 | 1266253411
| VV |  | viz.v.č D.1.1b)17- výpis oken a dveří - D02 | [15 empty] | VV | 2 | 1 | True | 0 | ROZPOCET
| VV |  | 1 |  | 1 | [13 empty] | VV | 2 | 2 | True | 0 | ROZPOCET
| VV |  | Součet |  | 1 | [13 empty] | VV | 2 | 4 | True | 1 | ROZPOCET
256 | K | R-7670104 | D+M plastových vstupních dveří - viz.. D04, vč. parotěsnicí a difuzní pásky, vč. všech příslušenství a doplňků | kus | 1 |  | 0 |  |  |  | snížená |  | 0 | 0 | 0 | 0 | 0 | 16 | K | 2 |  |  |  | ROZPOCET | 0 | 0 | 0 | 0 | 0 | 2 | 0 | 16 | 1122484814
| VV |  | viz.v.č D.1.1b)17- výpis oken a dveří - D04 | [15 empty] | VV | 2 | 1 | True | 0 | ROZPOCET
| VV |  | 1 |  | 1 | [13 empty] | VV | 2 | 2 | True | 0 | ROZPOCET
| VV |  | Součet |  | 1 | [13 empty] | VV | 2 | 4 | True | 1 | ROZPOCET
257 | K | R-7670105 | D+M plastových vstupních dveří - viz.. D05, vč. parotěsnicí a difuzní pásky, vč. všech příslušenství a doplňků | kus | 1 |  | 0 |  |  |  | snížená |  | 0 | 0 | 0 | 0 | 0 | 16 | K | 2 |  |  |  | ROZPOCET | 0 | 0 | 0 | 0 | 0 | 2 | 0 | 16 | 1803131851
| VV |  | viz.v.č D.1.1b)17- výpis oken a dveří - D05 | [15 empty] | VV | 2 | 1 | True | 0 | ROZPOCET
| VV |  | 1 |  | 1 | [13 empty] | VV | 2 | 2 | True | 0 | ROZPOCET
| VV |  | Součet |  | 1 | [13 empty] | VV | 2 | 4 | True | 1 | ROZPOCET
258 | K | R-7670106 | D+M plastových vstupních dveří - viz.. D06, vč. parotěsnicí a difuzní pásky, vč. všech příslušenství a doplňků | kus | 1 |  | 0 |  |  |  | snížená |  | 0 | 0 | 0 | 0 | 0 | 16 | K | 2 |  |  |  | ROZPOCET | 0 | 0 | 0 | 0 | 0 | 2 | 0 | 16 | 41573663
| VV |  | viz.v.č D.1.1b)17- výpis oken a dveří - D06 | [15 empty] | VV | 2 | 1 | True | 0 | ROZPOCET
| VV |  | 1 |  | 1 | [13 empty] | VV | 2 | 2 | True | 0 | ROZPOCET
| VV |  | Součet |  | 1 | [13 empty] | VV | 2 | 4 | True | 1 | ROZPOCET
259 | K | R-7670115 | D+M ho sušáku na prádlo - viz. Z20, vč. otvení a dodávky kotevních prvků, vč. všech příslušenství a doplňků | kus | 5 |  | 0 |  |  |  | snížená |  | 0 | 0 | 0 | 0 | 0 | 16 | K | 2 |  |  |  | ROZPOCET | 0 | 0 | 0 | 0 | 0 | 2 | 0 | 16 | -1817963461
| P |  | Poznámka k položce: SYSTÉMOVÝ OKENNÍ SUŠÁK, SKLOPNÝ, AL PROFIL 25x25/2mm, POVRCHOVÁ ÚPRAVA, VČ. KOTVÍCÍCH PRVKŮ, BEZ MECHANICKÉHO KOTVENÍ DO RÁMU OKNA | [15 empty] | P | 2
| VV |  | viz. výpis zám. prvků - Z20 | [15 empty] | VV | 2 | 1 | True | 0 | ROZPOCET
| VV |  | 5 |  | 5 | [13 empty] | VV | 2 | 2 | True | 0 | ROZPOCET
| VV |  | Součet |  | 5 | [13 empty] | VV | 2 | 4 | True | 1 | ROZPOCET
260 | K | R-7670116 | D+M lodžiového sušáku vč. kotvení a dodávky kotevních prvků | kus | 48 |  | 0 |  |  |  | snížená |  | 0 | 0 | 0 | 0 | 0 | 16 | K | 2 |  |  |  | ROZPOCET | 0 | 0 | 0 | 0 | 0 | 2 | 0 | 16 | 2011854624
| P |  | Poznámka k položce: LODŽIOVÝ SUŠÁK, VYTAHOVACÍ STROPNÍ SUŠÁK NA PRÁDLO, 6 SAMOSTATNĚ OVLÁDACÍCH TYČÍ, CELKOVÁ NOSNOST 18kg, OCELOVÉ TRUBKY POTAŽENÉ PLASTEM | [15 empty] | P | 2
| VV |  | viz. výpis zám. prvků - Z34 | [15 empty] | VV | 2 | 1 | True | 0 | ROZPOCET
| VV |  | 48 |  | 48 | [13 empty] | VV | 2 | 2 | True | 0 | ROZPOCET
| VV |  | Součet |  | 48 | [13 empty] | VV | 2 | 4 | True | 1 | ROZPOCET
261 | K | R-7670117 | Demontáž, zpětná montáž kovovýchdržáků vlajek, vč. kotvení a dodávky kotevních prvků, vč. povrchové úpravy | kus | 2 |  | 0 |  |  |  | snížená |  | 0 | 0 | 0 | 0 | 0 | 16 | K | 2 |  |  |  | ROZPOCET | 0 | 0 | 0 | 0 | 0 | 2 | 0 | 16 | 566382059
| VV |  | viz. výpis zám. prvků - Z335 | [15 empty] | VV | 2 | 1 | True | 0 | ROZPOCET
| VV |  | 2 |  | 2 | [13 empty] | VV | 2 | 2 | True | 0 | ROZPOCET
| VV |  | Součet |  | 2 | [13 empty] | VV | 2 | 4 | True | 1 | ROZPOCET
262 | K | R-7670118 | Demontáž, zpětná montáž vypínače, vč. prodloužení přívodu, vč. zpětného zapojení, vč. dodávky nového vypínače do venkovního prostředí, vč. kotvení a dodávky kotevních prvků | kus | 2 |  | 0 |  |  |  | snížená |  | 0 | 0 | 0 | 0 | 0 | 16 | K | 2 |  |  |  | ROZPOCET | 0 | 0 | 0 | 0 | 0 | 2 | 0 | 16 | -1081684062
| VV |  | viz. výpis zám. prvků - Z37 | [15 empty] | VV | 2 | 1 | True | 0 | ROZPOCET
| VV |  | 2 |  | 2 | [13 empty] | VV | 2 | 2 | True | 0 | ROZPOCET
| VV |  | Součet |  | 2 | [13 empty] | VV | 2 | 4 | True | 1 | ROZPOCET
263 | K | R-7670119 | Demontáž, zpětná montážzvonkového tabla , vč. prodloužení přívodu, vč. zpětného zapojení,, vč. kotvení a dodávky kotevních prvků | kus | 2 |  | 0 |  |  |  | snížená |  | 0 | 0 | 0 | 0 | 0 | 16 | K | 2 |  |  |  | ROZPOCET | 0 | 0 | 0 | 0 | 0 | 2 | 0 | 16 | 683144320
| VV |  | viz. výpis zám. prvků - Z38 | [15 empty] | VV | 2 | 1 | True | 0 | ROZPOCET
| VV |  | 2 |  | 2 | [13 empty] | VV | 2 | 2 | True | 0 | ROZPOCET
| VV |  | Součet |  | 2 | [13 empty] | VV | 2 | 4 | True | 1 | ROZPOCET
264 | K | R-7670120 | Demontáž, zpětná montáž laviček | kus | 2 |  | 0 |  |  |  | snížená |  | 0 | 0 | 0 | 0 | 0 | 16 | K | 2 |  |  |  | ROZPOCET | 0 | 0 | 0 | 0 | 0 | 2 | 0 | 16 | -451600819
| VV |  | viz. výpis zám. prvků - Z41 | [15 empty] | VV | 2 | 1 | True | 0 | ROZPOCET
| VV |  | 2 |  | 2 | [13 empty] | VV | 2 | 2 | True | 0 | ROZPOCET
| VV |  | Součet |  | 2 | [13 empty] | VV | 2 | 4 | True | 1 | ROZPOCET
265 | K | R-7670121 | D+M bezrámového zasklení lodžie vč. kotvení a dodávky kotevních prvků, vč. všech příslušenství a doplňků dl. 4800 mm | kus | 2 |  | 0 |  |  |  | snížená |  | 0 | 0 | 0 | 0 | 0 | 16 | K | 2 |  |  |  | ROZPOCET | 0 | 0 | 0 | 0 | 0 | 2 | 0 | 16 | 1544518537
| P |  | Poznámka k položce: BEZRÁMOVÉ ZASKLENÍ LODŽIE, TVRZENÉ SKLO, HLINÍKOVÉ PROFILY, VČ. KRYÍCH AL LIŠT, KOTVENÍ | [15 empty] | P | 2
| VV |  | viz. výpis zám. prvků - Z31 | [15 empty] | VV | 2 | 1 | True | 0 | ROZPOCET
| VV |  | 2 |  | 2 | [13 empty] | VV | 2 | 2 | True | 0 | ROZPOCET
| VV |  | Součet |  | 2 | [13 empty] | VV | 2 | 4 | True | 1 | ROZPOCET
266 | K | R-7670123 | Demontáž, zpětná montáž trubkového zábradlí, vč. úpravy, vč. kotvení a dodávky kotevních prvků - viz. Z03 | kus | 1 |  | 0 |  |  |  | snížená |  | 0 | 0 | 0 | 0 | 0 | 16 | K | 2 |  |  |  | ROZPOCET | 0 | 0 | 0 | 0 | 0 | 2 | 0 | 16 | 1046342784
| VV |  | viz. výpis zám. prvků - Z03 | [15 empty] | VV | 2 | 1 | True | 0 | ROZPOCET
| VV |  | 1 |  | 1 | [13 empty] | VV | 2 | 2 | True | 0 | ROZPOCET
| VV |  | Součet |  | 1 | [13 empty] | VV | 2 | 4 | True | 1 | ROZPOCET
267 | K | R-7670124 | Demontáž, zpětná montáž trubkového zábradlí, vč. úpravy, vč. kotvení a dodávky kotevních prvků - viz. Z21 | kus | 1 |  | 0 |  |  |  | snížená |  | 0 | 0 | 0 | 0 | 0 | 16 | K | 2 |  |  |  | ROZPOCET | 0 | 0 | 0 | 0 | 0 | 2 | 0 | 16 | 1694644456
| VV |  | viz. výpis zám. prvků - Z21 | [15 empty] | VV | 2 | 1 | True | 0 | ROZPOCET
| VV |  | 1 |  | 1 | [13 empty] | VV | 2 | 2 | True | 0 | ROZPOCET
| VV |  | Součet |  | 1 | [13 empty] | VV | 2 | 4 | True | 1 | ROZPOCET
268 | K | R-7670125 | Demontáž, zpětná montáž cedulí vč. kotvení a dodávky kotevních prvků - viz. Z36 | kus | 5 |  | 0 |  |  |  | snížená |  | 0 | 0 | 0 | 0 | 0 | 16 | K | 2 |  |  |  | ROZPOCET | 0 | 0 | 0 | 0 | 0 | 2 | 0 | 16 | 1169722991
| VV |  | viz. výpis zám. prvků - Z36 | [15 empty] | VV | 2 | 1 | True | 0 | ROZPOCET
| VV |  | 5 |  | 5 | [13 empty] | VV | 2 | 2 | True | 0 | ROZPOCET
| VV |  | Součet |  | 5 | [13 empty] | VV | 2 | 4 | True | 1 | ROZPOCET
269 | K | R-7671501 | D+M bezrámovéhozasklení lodžie vč. kotvení a dodávky kotevních prvků, vč. všech příslušenství a doplňků dl. 5000 mm - viz. Z32 | kus | 1 |  | 0 |  |  |  | snížená |  | 0 | 0 | 0 | 0 | 0 | 16 | K | 2 |  |  |  | ROZPOCET | 0 | 0 | 0 | 0 | 0 | 2 | 0 | 16 | 218751939
| VV |  | viz. výpis zám. prvků - Z32 | [15 empty] | VV | 2 | 1 | True | 0 | ROZPOCET
| VV |  | 1 |  | 1 | [13 empty] | VV | 2 | 2 | True | 0 | ROZPOCET
| VV |  | Součet |  | 1 | [13 empty] | VV | 2 | 4 | True | 1 | ROZPOCET
270 | K | R-7671502 | Přeložka topného tělesa vč. dopojení na topný systém, vč. vypuštění a napuštění otopného systému, vč. topné zkoušky - viz. Z33 | kus | 1.9 |  | 0 |  |  |  | snížená |  | 0 | 0 | 0 | 0 | 0 | 16 | K | 2 |  |  |  | ROZPOCET | 0 | 0 | 0 | 0 | 0 | 2 | 0 | 16 | 1167373940
| VV |  | viz. výpis zám. prvků - Z29 | [15 empty] | VV | 2 | 1 | True | 0 | ROZPOCET
| VV |  | 1,9 |  | 1.9 | [13 empty] | VV | 2 | 2 | True | 0 | ROZPOCET
| VV |  | Součet |  | 1.9 | [13 empty] | VV | 2 | 4 | True | 1 | ROZPOCET
271 | K | R-9987672 | Přesun hmot pro zámečnické konstrukce v objektech v do 24 m | Kč | 1 |  | 0 |  |  |  | snížená |  | 0 | 0 | 0 | 0 | 0 | 16 | K | 2 |  |  |  | ROZPOCET | 0 | 0 | 0 | 0 | 0 | 2 | 0 | 16 | -1998601052
| D | 771 | Podlahy z dlaždic |  |  |  | 0 | [5 empty] | 0 |  | 1.1724 |  | 0 | 2 | D | 1 |  |  |  | ROZPOCET | [6 empty] | 0
272 | K | 771414113 | Montáž soklíků pórovinových rovných flexibilní lepidlo v do 120 mm | m | 314.3 |  | 0 | CS ÚRS 2016 01 |  |  | snížená |  | 0 | 0.00056 | 0.17601 | 0 | 0 | 16 | K | 2 |  |  |  | ROZPOCET | 0 | 0 | 0 | 0 | 0 | 2 | 0 | 16 | 177297703
| VV |  | viz.v.č D.1.1.b)08-14-lodžie | [15 empty] | VV | 2 | 1 | True | 0 | ROZPOCET
| VV |  | (3,225+1,3*2)*28 |  | 163.1 | [13 empty] | VV | 2 | 2 | True | 0 | ROZPOCET
| VV |  | (4,925+1,3*2)*16 |  | 120.4 | [13 empty] | VV | 2 | 2 | True | 0 | ROZPOCET
| VV |  | (5,1+1,3*2)*4 |  | 30.8 | [13 empty] | VV | 2 | 2 | True | 0 | ROZPOCET
| VV |  | Součet |  | 314.3 | [13 empty] | VV | 2 | 4 | True | 1 | ROZPOCET
273 | M | R-7711001 | Dlažba keramická | m2 | 34.573 |  | 0 |  |  |  | snížená |  | 0 | 0 | 0 | 0 | 0 | 32 | M | 2 |  |  |  | ROZPOCET | 0 | 0 | 0 | 0 | 0 | 2 | 0 | 16 | 1870350376
| VV |  | viz. pol. montáže | [15 empty] | VV | 2 | 1 | True | 0 | ROZPOCET
| VV |  | 314,3*0,1*1,1 |  | 34.573 | [13 empty] | VV | 2 | 2 | True | 0 | ROZPOCET
| VV |  | Součet |  | 34.573 | [13 empty] | VV | 2 | 4 | True | 1 | ROZPOCET
274 | K | 771574131 | Montáž podlah keramických režných protiskluzných lepených flexibilním lepidlem do 50 ks/m2 | m2 | 252 |  | 0 | CS ÚRS 2016 01 |  |  | snížená |  | 0 | 0.00392 | 0.98784 | 0 | 0 | 16 | K | 2 |  |  |  | ROZPOCET | 0 | 0 | 0 | 0 | 0 | 2 | 0 | 16 | -156849472
| P |  | Poznámka k položce: VČ. DODÁVKY A MONTÁŽE POLYET. PÁSU S TVAROVANÝMI ČTVERCI VÝLYSKY UMÍSTĚNÝMI DO LEPIDLA | [15 empty] | P | 2
| VV |  | viz.v.č D.1.1.b)08-14- skladba S5 | [15 empty] | VV | 2 | 1 | True | 0 | ROZPOCET
| VV |  | 252 |  | 252 | [13 empty] | VV | 2 | 2 | True | 0 | ROZPOCET
| VV |  | Součet |  | 252 | [13 empty] | VV | 2 | 4 | True | 1 | ROZPOCET
275 | M | R-7711002 | Dlažba keramická protiskluzová | m2 | 277.2 |  | 0 |  |  |  | snížená |  | 0 | 0 | 0 | 0 | 0 | 32 | M | 2 |  |  |  | ROZPOCET | 0 | 0 | 0 | 0 | 0 | 2 | 0 | 16 | 1216439401
| VV |  | viz. pol montáže | [15 empty] | VV | 2 | 1 | True | 0 | ROZPOCET
| VV |  | 252*1,1 |  | 277.2 | [13 empty] | VV | 2 | 2 | True | 0 | ROZPOCET
| VV |  | Součet |  | 277.2 | [13 empty] | VV | 2 | 4 | True | 1 | ROZPOCET
276 | K | R-7715912 | Příplatek za HI spárovací hmotu | m2 | 283.43 |  | 0 |  |  |  | snížená |  | 0 | 3e-05 | 0.0085029 | 0 | 0 | 16 | K | 2 |  |  |  | ROZPOCET | 0 | 0 | 0 | 0 | 0 | 2 | 0 | 16 | 1639985654
| VV |  | viz.v.č D.1.1.b)08-14-skladba S5 | [15 empty] | VV | 2 | 1 | True | 0 | ROZPOCET
| VV |  | 252+31,43 |  | 283.43 | [13 empty] | VV | 2 | 2 | True | 0 | ROZPOCET
| VV |  | Součet |  | 283.43 | [13 empty] | VV | 2 | 4 | True | 1 | ROZPOCET
277 | K | R-9987712 | Přesun hmot pro podlahy z dlaždic v objektech v do 24 m | Kč | 1 |  | 0 |  |  |  | snížená |  | 0 | 0 | 0 | 0 | 0 | 16 | K | 2 |  |  |  | ROZPOCET | 0 | 0 | 0 | 0 | 0 | 2 | 0 | 16 | -511306755
| D | 783 | Dokončovací práce - nátěry |  |  |  | 0 | [5 empty] | 0 |  | 0.0003807 |  | 0 | 2 | D | 1 |  |  |  | ROZPOCET | [6 empty] | 0
278 | K | 783301311 | Odmaštění zámečnických konstrukcí vodou ředitelným odmašťovačem | m2 | 0.81 |  | 0 | CS ÚRS 2016 01 |  |  | snížená |  | 0 | 8e-05 | 6.48e-05 | 0 | 0 | 16 | K | 2 |  |  |  | ROZPOCET | 0 | 0 | 0 | 0 | 0 | 2 | 0 | 16 | 538781611
| VV |  | viz. výpis zám. prvků - elektro dvířka | [15 empty] | VV | 2 | 1 | True | 0 | ROZPOCET
| VV |  | 0,45*0,9*2 |  | 0.81 | [13 empty] | VV | 2 | 2 | True | 0 | ROZPOCET
| VV |  | Součet |  | 0.81 | [13 empty] | VV | 2 | 4 | True | 1 | ROZPOCET
279 | K | 783306801 | Odstranění nátěru ze zámečnických konstrukcí obroušením | m2 | 0.81 |  | 0 | CS ÚRS 2016 01 |  |  | snížená |  | 0 | 6e-05 | 4.86e-05 | 0 | 0 | 16 | K | 2 |  |  |  | ROZPOCET | 0 | 0 | 0 | 0 | 0 | 2 | 0 | 16 | -790229185
| VV |  | viz. výpis zám. prvků - elektro dvířka | [15 empty] | VV | 2 | 1 | True | 0 | ROZPOCET
| VV |  | 0,45*0,9*2 |  | 0.81 | [13 empty] | VV | 2 | 2 | True | 0 | ROZPOCET
| VV |  | Součet |  | 0.81 | [13 empty] | VV | 2 | 4 | True | 1 | ROZPOCET
280 | K | 783324201 | Základní antikorozní jednonásobný akrylátový nátěr zámečnických konstrukcí | m2 | 0.81 |  | 0 | CS ÚRS 2016 01 |  |  | snížená |  | 0 | 0.00016 | 0.0001296 | 0 | 0 | 16 | K | 2 |  |  |  | ROZPOCET | 0 | 0 | 0 | 0 | 0 | 2 | 0 | 16 | 200949068
| VV |  | viz. výpis zám. prvků - elektro dvířka | [15 empty] | VV | 2 | 1 | True | 0 | ROZPOCET
| VV |  | 0,45*0,9*2 |  | 0.81 | [13 empty] | VV | 2 | 2 | True | 0 | ROZPOCET
| VV |  | Součet |  | 0.81 | [13 empty] | VV | 2 | 4 | True | 1 | ROZPOCET
281 | K | 783327101 | Krycí jednonásobný akrylátový nátěr zámečnických konstrukcí | m2 | 0.81 |  | 0 | CS ÚRS 2016 01 |  |  | snížená |  | 0 | 0.00017 | 0.0001377 | 0 | 0 | 16 | K | 2 |  |  |  | ROZPOCET | 0 | 0 | 0 | 0 | 0 | 2 | 0 | 16 | -1607953241
| VV |  | viz. výpis zám. prvků - elektro dvířka | [15 empty] | VV | 2 | 1 | True | 0 | ROZPOCET
| VV |  | 0,45*0,9*2 |  | 0.81 | [13 empty] | VV | 2 | 2 | True | 0 | ROZPOCET
| VV |  | Součet |  | 0.81 | [13 empty] | VV | 2 | 4 | True | 1 | ROZPOCET
282 | K | 783-R1 | S7 - kompletní skladba podlahy výtahové šachty | m2 | 6.638 |  | 0 |  |  |  | snížená |  | 0 | 0 | 0 | 0 | 0 | 16 | K | 2 |  |  |  | ROZPOCET | 0 | 0 | 0 | 0 | 0 | 2 | 0 | 16 | 2014019853
| VV |  | "viz D.1.1b)-09 PŮDORYS 1.PP NS | [15 empty] | VV | 2 | 1 | True | 0 | ROZPOCET
| VV |  | 2,25*2,95 |  | 6.638 | [13 empty] | VV | 2 | 2 | True | 0 | ROZPOCET
| VV |  | Součet |  | 6.638 | [13 empty] | VV | 2 | 4 | True | 1 | ROZPOCET
| D | 784 | Dokončovací práce - malby |  |  |  | 0 | [5 empty] | 0 |  | 1.1625 |  | 0 | 2 | D | 1 |  |  |  | ROZPOCET | [6 empty] | 0
283 | K | 784181111 | Základní silikátová jednonásobná penetrace podkladu v místnostech výšky do 3,80m | m2 | 2835.248 |  | 0 | CS ÚRS 2016 01 |  |  | snížená |  | 0 | 0.00021 | 0.5954 | 0 | 0 | 16 | K | 2 |  |  |  | ROZPOCET | 0 | 0 | 0 | 0 | 0 | 2 | 0 | 16 | 443868885
| VV |  | viz.v.č D.1.1.b)08-14 | [15 empty] | VV | 2 | 1 | True | 0 | ROZPOCET
| VV |  | "strop suterénu"3,4*7,275*3+5,1*8,325*5 |  | 286.493 | [13 empty] | VV | 2 | 2 | True | 0 | ROZPOCET
| VV |  | atěny dotčené výměnou oken | [15 empty] | VV | 2 | 1 | True | 0 | ROZPOCET
| VV |  | 3,4*2,6*7 |  | 61.88 | [13 empty] | VV | 2 | 2 | True | 0 | ROZPOCET
| VV |  | (2,275+2,45+2,55+2,45+2,55+2,45+0,9+1,55+5,1)*2,6 |  | 57.915 | [13 empty] | VV | 2 | 2 | True | 0 | ROZPOCET
| VV |  | 12,05*2,6 |  | 31.33 | [13 empty] | VV | 2 | 2 | True | 0 | ROZPOCET
| VV |  | (4,975+4,225)*2,6 |  | 23.92 | [13 empty] | VV | 2 | 2 | True | 0 | ROZPOCET
| VV |  | (5,15+3,4*8)*2,6*4 |  | 336.44 | [13 empty] | VV | 2 | 2 | True | 0 | ROZPOCET
| VV |  | 4.a 5. NP celé | [15 empty] | VV | 2 | 1 | True | 0 | ROZPOCET
| VV |  | 24,85*7+12,6+7,3*2,6*2*7+3,4*2,6*7+5,8*2,6*7+4,1*2,6*7 |  | 694.33 | [13 empty] | VV | 2 | 2 | True | 0 | ROZPOCET
| VV |  | 16,2*2,6+298+71,1*2,6+8,35*2,6*2*5+5,1*2,6*2*5+5,96*2,6*2*5+2,7*2,6*2*5+3,4*2,6*5+4,8*2,6*5+6,6*2,6*5+3,9*2,6*5 |  | 1342.94 | [13 empty] | VV | 2 | 2 | True | 0 | ROZPOCET
| VV |  | Součet |  | 2835.248 | [13 empty] | VV | 2 | 4 | True | 1 | ROZPOCET
284 | K | 784221111 | Dvojnásobné bílé malby ze směsí za sucha středně otěruvzdorných v místnostech do 3,80 m | m2 | 2835.248 |  | 0 | CS ÚRS 2016 01 |  |  | snížená |  | 0 | 0.0002 | 0.56705 | 0 | 0 | 16 | K | 2 |  |  |  | ROZPOCET | 0 | 0 | 0 | 0 | 0 | 2 | 0 | 16 | -853168903
| VV |  | viz.v.č D.1.1.b)08-14 | [15 empty] | VV | 2 | 1 | True | 0 | ROZPOCET
| VV |  | "strop suterénu"3,4*7,275*3+5,1*8,325*5 |  | 286.493 | [13 empty] | VV | 2 | 2 | True | 0 | ROZPOCET
| VV |  | atěny dotčené výměnou oken | [15 empty] | VV | 2 | 1 | True | 0 | ROZPOCET
| VV |  | 3,4*2,6*7 |  | 61.88 | [13 empty] | VV | 2 | 2 | True | 0 | ROZPOCET
| VV |  | (2,275+2,45+2,55+2,45+2,55+2,45+0,9+1,55+5,1)*2,6 |  | 57.915 | [13 empty] | VV | 2 | 2 | True | 0 | ROZPOCET
| VV |  | 12,05*2,6 |  | 31.33 | [13 empty] | VV | 2 | 2 | True | 0 | ROZPOCET
| VV |  | (4,975+4,225)*2,6 |  | 23.92 | [13 empty] | VV | 2 | 2 | True | 0 | ROZPOCET
| VV |  | (5,15+3,4*8)*2,6*4 |  | 336.44 | [13 empty] | VV | 2 | 2 | True | 0 | ROZPOCET
| VV |  | 4.a 5. NP celé | [15 empty] | VV | 2 | 1 | True | 0 | ROZPOCET
| VV |  | 24,85*7+12,6+7,3*2,6*2*7+3,4*2,6*7+5,8*2,6*7+4,1*2,6*7 |  | 694.33 | [13 empty] | VV | 2 | 2 | True | 0 | ROZPOCET
| VV |  | 16,2*2,6+298+71,1*2,6+8,35*2,6*2*5+5,1*2,6*2*5+5,96*2,6*2*5+2,7*2,6*2*5+3,4*2,6*5+4,8*2,6*5+6,6*2,6*5+3,9*2,6*5 |  | 1342.94 | [13 empty] | VV | 2 | 2 | True | 0 | ROZPOCET
| VV |  | Součet |  | 2835.248 | [13 empty] | VV | 2 | 4 | True | 1 | ROZPOCET
285 | K | R-7840010 | Oprava trhlin na stropě vč. překrytí lištou | m | 621 |  | 0 |  |  |  | snížená |  | 0 | 0 | 0 | 0 | 0 | 16 | K | 2 |  |  |  | ROZPOCET | 0 | 0 | 0 | 0 | 0 | 2 | 0 | 16 | 926094659
| VV |  | viz.v.č D.1.1.b)08-14 | [15 empty] | VV | 2 | 1 | True | 0 | ROZPOCET
| VV |  | 7,3*2*7+3,4*2*7+5,8*7+4,1*7 |  | 219.1 | [13 empty] | VV | 2 | 2 | True | 0 | ROZPOCET
| VV |  | 16,2+71,1+8,35*2*5+5,1*2*5+5,96*2*5+2,7*2*5+3,4*5+4,8*5+6,6*5+3,9*5 |  | 401.9 | [13 empty] | VV | 2 | 2 | True | 0 | ROZPOCET
| VV |  | Součet |  | 621 | [13 empty] | VV | 2 | 4 | True | 1 | ROZPOCET
| D | M | Práce a dodávky M |  |  |  | 0 | [5 empty] | 0 |  | 0 |  | 0 | 3 | D | 0 |  |  |  | ROZPOCET | [6 empty] | 0
| D | 21-M | Elektromontáže |  |  |  | 0 | [5 empty] | 0 |  | 0 |  | 0 | 3 | D | 1 |  |  |  | ROZPOCET | [6 empty] | 0
286 | K | R-2100011 | Přeložení kabelů do chráničky pod zatepl. systém | m | 50 |  | 0 |  |  |  | snížená |  | 0 | 0 | 0 | 0 | 0 | 64 | K | 2 |  |  |  | ROZPOCET | 0 | 0 | 0 | 0 | 0 | 2 | 0 | 64 | -568535257
| VV |  | viz. výpis zám. prvků -Z42 | [15 empty] | VV | 2 | 1 | True | 0 | ROZPOCET
| VV |  | 50 |  | 50 | [13 empty] | VV | 2 | 2 | True | 0 | ROZPOCET
| VV |  | Součet |  | 50 | [13 empty] | VV | 2 | 4 | True | 1 | ROZPOCET
287 | K | R-2100012 | Přeložka osvětlení, kabeláže, krytek - stropy suterénu | m2 | 1 |  | 0 |  |  |  | snížená |  | 0 | 0 | 0 | 0 | 0 | 64 | K | 2 |  |  |  | ROZPOCET | 0 | 0 | 0 | 0 | 0 | 2 | 0 | 64 | -1074672019
| D | VRN1 | Průzkumné, geodetické a projektové práce |  |  |  | 0 | [5 empty] | 0 |  | 0 |  | 0 | 5 | D | 0 |  |  |  | ROZPOCET | [6 empty] | 0
288 | K | 013254000 | Dokumentace skutečného provedení stavby | soubor | 1 |  | 0 | CS ÚRS 2016 01 |  |  | snížená |  | 0 | 0 | 0 | 0 | 0 | 1024 | K | 1 |  |  |  | ROZPOCET | 0 | 0 | 0 | 0 | 0 | 2 | 0 | 1024 | -1750559853
| P |  | Poznámka k položce: Dokumentace skutečného provedení v rozsahu dle platné vyhlášky na dokumentaci staveb v počtu dle SOD | [15 empty] | P | 1
289 | K | 013254001 | Výrobní a dílenská dokumentace | soubor | 1 |  | 0 |  |  |  | snížená |  | 0 | 0 | 0 | 0 | 0 | 1024 | K | 1 |  |  |  | ROZPOCET | 0 | 0 | 0 | 0 | 0 | 2 | 0 | 1024 | -1265198814
290 | K | 013254101 | Monitoring v průběhu výstavby | soubor | 1 |  | 0 |  |  |  | snížená |  | 0 | 0 | 0 | 0 | 0 | 4 | K | 1 |  |  |  | ROZPOCET | 0 | 0 | 0 | 0 | 0 | 2 | 0 | 4 | 1795197776
| P |  | Poznámka k položce: Fotografie nebo videozáznamy zakrývaných konstrukcí a jiných skutečností rozhodných např. pro vícepráce a méněpráce | [15 empty] | P | 1
291 | K | R-990010 | Vytýčení a ochrana stávajících inženýrských sítí | soubor | 1 |  | 0 |  |  |  | snížená |  | 0 | 0 | 0 | 0 | 0 | 4 | K | 1 |  |  |  | ROZPOCET | 0 | 0 | 0 | 0 | 0 | 2 | 0 | 4 | 387548497
| P |  | Poznámka k položce: Ochrana stávajících inženýrských sítí na staveništi, náklady na přezoumání podkladu objednatele o stavu inženýrských sítí probíhajících staveništěm nebo dotčenými stavbou i mimo území staveniště. Vytýčení jejich skutečné trasy dle podmínek správců sítí v dokladové části. Zajištění aktualizace vyjádření správců sítí v případě ukončení platnosti vyjádření. Zajištění a zabezpečení stávajících inženýrských sítí a přípojke při výkopových a bouracích pracích. | [15 empty] | P | 1
| D | VRN3 | Zařízení staveniště |  |  |  | 0 | [5 empty] | 0 |  | 0 |  | 0 | 5 | D | 0 |  |  |  | ROZPOCET | [6 empty] | 0
292 | K | 032103000 | Náklady na stavební buňky (dovoz, montáž, nájem, demontáž, odvoz, připojení na el. energii a vodu) | kus | 3 |  | 0 | CS ÚRS 2016 01 |  |  | snížená |  | 0 | 0 | 0 | 0 | 0 | 1024 | K | 1 |  |  |  | ROZPOCET | 0 | 0 | 0 | 0 | 0 | 2 | 0 | 1024 | 821512143
293 | K | 032903000 | Náklady na provoz a údržbu vybavení staveniště | soubor | 1 |  | 0 | CS ÚRS 2016 01 |  |  | snížená |  | 0 | 0 | 0 | 0 | 0 | 1024 | K | 1 |  |  |  | ROZPOCET | 0 | 0 | 0 | 0 | 0 | 2 | 0 | 1024 | -1808831743
294 | K | 034103000 | Energie pro zařízení staveniště - el. energie | kWh | 800 |  | 0 | CS ÚRS 2016 01 |  |  | snížená |  | 0 | 0 | 0 | 0 | 0 | 1024 | K | 1 |  |  |  | ROZPOCET | 0 | 0 | 0 | 0 | 0 | 2 | 0 | 1024 | -524304957
295 | K | 034103001 | Energie pro zařízení staveniště - vodné, stočné | m3 | 20 |  | 0 |  |  |  | snížená |  | 0 | 0 | 0 | 0 | 0 | 1024 | K | 1 |  |  |  | ROZPOCET | 0 | 0 | 0 | 0 | 0 | 2 | 0 | 1024 | -128390701
296 | K | 034203000 | Oplocení staveniště (Dovoz, montáž, pronájem, demontáž, odvoz) | m | 200 |  | 0 | CS ÚRS 2016 01 |  |  | snížená |  | 0 | 0 | 0 | 0 | 0 | 1024 | K | 1 |  |  |  | ROZPOCET | 0 | 0 | 0 | 0 | 0 | 2 | 0 | 1024 | -1782046945
297 | K | 034503000 | označení staveniště | soubor | 1 |  | 0 | CS ÚRS 2016 01 |  |  | snížená |  | 0 | 0 | 0 | 0 | 0 | 1024 | K | 1 |  |  |  | ROZPOCET | 0 | 0 | 0 | 0 | 0 | 2 | 0 | 1024 | 1879260617
298 | K | 039203000 | Úprava ploch po zrušení zařízení staveniště do původního stavu | m2 | 100 |  | 0 |  |  |  | snížená |  | 0 | 0 | 0 | 0 | 0 | 1024 | K | 1 |  |  |  | ROZPOCET | 0 | 0 | 0 | 0 | 0 | 2 | 0 | 1024 | -508333171
| D | VRN9 | Ostatní náklady |  |  |  | 0 | [5 empty] | 0 |  | 0 |  | 0 | 5 | D | 0 |  |  |  | ROZPOCET | [6 empty] | 0
299 | K | 011 | Ornitologický průzkum před zahájením prací | ks | 1 |  | 0 |  |  |  | snížená |  | 0 | 0 | 0 | 0 | 0 | 4 | K | 1 |  |  |  | ROZPOCET | 0 | 0 | 0 | 0 | 0 | 2 | 0 | 4 | 820686206
300 | K | 012 | D+M budek pro rorýse a netopýra vč. jejich oplechování | ks | 8 |  | 0 |  |  |  | snížená |  | 0 | 0 | 0 | 0 | 0 | 4 | K | 1 |  |  |  | ROZPOCET | 0 | 0 | 0 | 0 | 0 | 2 | 0 | 4 | -1083505342
301 | K | 013 | zakrývání podlah, nábytku, odklizení nábytku, zpětné ustavení | hod | 200 |  | 0 |  |  |  | snížená |  | 0 | 0 | 0 | 0 | 0 | 4 | K | 1 |  |  |  | ROZPOCET | 0 | 0 | 0 | 0 | 0 | 2 | 0 | 4 | 1461983636
302 | K | 091003001 | Zábory veřejného prostranství | soubor | 1 |  | 0 |  |  |  | snížená |  | 0 | 0 | 0 | 0 | 0 | 1024 | K | 1 |  |  |  | ROZPOCET | 0 | 0 | 0 | 0 | 0 | 2 | 0 | 1024 | -616731183
| P |  | Poznámka k položce: Náklady související s plněním povinností zhotovitele požadované v SOD a VOP, např.: - náklady na zřízení bankovních záruk - náklady spojené vypracováním technologických postupů - náklady na vypracování ohlášení změn a změnových listů - náklady spojené s předáním díla atd. | [15 empty] | P | 1
303 | K | 039103000 | Mobilní WC - 1 ks - dovoz, montáž, nájem, vývoz, demontáž, odvoz | kus | 1 |  | 0 |  |  |  | snížená |  | 0 | 0 | 0 | 0 | 0 | 1024 | K | 1 |  |  |  | ROZPOCET | 0 | 0 | 0 | 0 | 0 | 2 | 0 | 1024 | -2056914963

## 002 - Hromosvod
| List obsahuje: |  | 1) Krycí list soupisu | 2) Rekapitulace |  |  | 3) Soupis prací | Zpět na list: | Rekapitulace stavby
{20abb89d-47a2-4e07-8a7d-f706637522ad}
1
| KRYCÍ LIST SOUPISU | [8 empty] | v --- níže se nacházejí doplnkové a pomocné údaje k sestavám --- v | [8 empty] | False
Stavba:
Úspory energie v bytovém domě ve Frýdku - Místku - část 1- 17.listopadu 147
Objekt:
002 - Hromosvod
| KSO: |  |  |  |  | CC-CZ:
| Místo: |  |  |  |  | Datum: | 19.5.2016
| Zadavatel: |  |  |  |  | IČ:
|  | Statutární Město Frýdek - Místek |  |  |  | DIČ:
| Uchazeč: |  |  |  |  | IČ:
DIČ:
| Projektant: |  |  |  |  | IČ:
|  | ATRIS s.r.o. |  |  |  | DIČ:
Poznámka:
| Cena bez DPH | [5 empty] | 0
|  |  | Základ daně |  |  | Sazba daně | Výše daně
| DPH | základní | 0 |  |  | 21% | 0
|  | snížená | 0 |  |  | 15% | 0
|  | zákl. přenesená | 0 |  |  | 21% | 0
|  | sníž. přenesená | 0 |  |  | 15% | 0
|  | nulová | 0 |  |  | 0% | 0
| Cena s DPH |  |  | v | CZK |  | 0
REKAPITULACE ČLENĚNÍ SOUPISU PRACÍ
Stavba:
Úspory energie v bytovém domě ve Frýdku - Místku - část 1- 17.listopadu 147
Objekt:
002 - Hromosvod
Místo: | [5 empty] | Datum: | 19.5.2016
Zadavatel: |  |  | Statutární Město Frýdek - Místek |  |  | Projektant: | ATRIS s.r.o.
Uchazeč:
Kód dílu - Popis | [6 empty] | Cena celkem [CZK]
Náklady soupisu celkem | [6 empty] | 0 | [12 empty] | -1
| MON - doplnění patrového rozvaděče RP4 | [5 empty] | 0
| D1 - montáže elekro | [5 empty] | 0
| D2 - hromosvodová instalace | [5 empty] | 0
| D3 - demontáž elektro Mx0,5 | [5 empty] | 0
| D4 - zemní práce pro elektro | [5 empty] | 0
| OST - stavební práce | [5 empty] | 0
| D5 - výchozí revize elektro | [5 empty] | 0
SOUPIS PRACÍ
Stavba:
Úspory energie v bytovém domě ve Frýdku - Místku - část 1- 17.listopadu 147
Objekt:
002 - Hromosvod
Místo: | [5 empty] | Datum: | 19.5.2016
Zadavatel: |  |  | Statutární Město Frýdek - Místek |  |  | Projektant: | ATRIS s.r.o.
Uchazeč:
PČ | Typ | Kód | Popis | MJ | Množství | J.cena [CZK] | Cena celkem [CZK] | Cenová soustava |  | Poznámka | DPH | J. Nh [h] | Nh celkem [h] | J. hmotnost [t] | Hmotnost celkem [t] | J. suť [t] | Suť Celkem [t]
Náklady soupisu celkem | [6 empty] | 0 | [5 empty] | 0 |  | 0 |  | 0 |  | D | -1 | [7 empty] | 0
| D | MON | doplnění patrového rozvaděče RP4 |  |  |  | 0 | [5 empty] | 0 |  | 0 |  | 0 | 1 | D | 0 | ROZPOCET | [6 empty] | 0
1 | K | A-9099-0. | Montáž DIN lišty | kus | 1 |  | 0 |  |  |  | snížená |  | 0 | 0 | 0 | 0 | 0 | 4 | K | 1 | ROZPOCET | 0 | 0 | 0 | 0 | 0 | 2 | 0 | 4 | 1
2 | M | 35828910 | Lišta TH 30 mm DIN | M | 1 |  | 0 |  |  |  | snížená |  | 0 | 0 | 0 | 0 | 0 | 8 | M | 1 | ROZPOCET | 0 | 0 | 0 | 0 | 0 | 2 | 0 | 4 | 2
3 | K | A-9222-0 | Popisný štítek | kus | 8 |  | 0 |  |  |  | snížená |  | 0 | 0 | 0 | 0 | 0 | 4 | K | 1 | ROZPOCET | 0 | 0 | 0 | 0 | 0 | 2 | 0 | 4 | 3
4 | K | 35412000 | Štítek označovací | KUS | 8 |  | 0 |  |  |  | snížená |  | 0 | 0 | 0 | 0 | 0 | 4 | K | 1 | ROZPOCET | 0 | 0 | 0 | 0 | 0 | 2 | 0 | 4 | 4
5 | K | E-2000-1. | Jistič 1pól LSN char B | kus | 6 |  | 0 |  |  |  | snížená |  | 0 | 0 | 0 | 0 | 0 | 4 | K | 1 | ROZPOCET | 0 | 0 | 0 | 0 | 0 | 2 | 0 | 4 | 5
6 | K | 35822107 | Jistič 1pól LSN 6B/1 6A/220V | KUS | 6 |  | 0 |  |  |  | snížená |  | 0 | 0 | 0 | 0 | 0 | 4 | K | 1 | ROZPOCET | 0 | 0 | 0 | 0 | 0 | 2 | 0 | 4 | 6
7 | K | E-2000-1 | Jistič 1pól LSN char C,D | kus | 2 |  | 0 |  |  |  | snížená |  | 0 | 0 | 0 | 0 | 0 | 4 | K | 1 | ROZPOCET | 0 | 0 | 0 | 0 | 0 | 2 | 0 | 4 | 7
8 | K | 35822157 | Jistič 1pól LSN 10C/1 | KUS | 2 |  | 0 |  |  |  | snížená |  | 0 | 0 | 0 | 0 | 0 | 4 | K | 1 | ROZPOCET | 0 | 0 | 0 | 0 | 0 | 2 | 0 | 4 | 8
9 | K | P-0210-1 | Řadová svorka 6035-10,Wago do 4mm2 | kus | 24 |  | 0 |  |  |  | snížená |  | 0 | 0 | 0 | 0 | 0 | 4 | K | 1 | ROZPOCET | 0 | 0 | 0 | 0 | 0 | 2 | 0 | 4 | 9
10 | K | 34561160 | Svorkov řadov 6035-10 1,5-4mm2 | KUS | 6 |  | 0 |  |  |  | snížená |  | 0 | 0 | 0 | 0 | 0 | 4 | K | 1 | ROZPOCET | 0 | 0 | 0 | 0 | 0 | 2 | 0 | 4 | 10
11 | K | P-2010-1 | Nulový můstek 6236-30,PE12,PE15 | KUS | 2 |  | 0 |  |  |  | snížená |  | 0 | 0 | 0 | 0 | 0 | 4 | K | 1 | ROZPOCET | 0 | 0 | 0 | 0 | 0 | 2 | 0 | 4 | 11
12 | K | 34562899 | Nulový můst PE15 zel 13x10+2x16mm2 | KUS | 1 |  | 0 |  |  |  | snížená |  | 0 | 0 | 0 | 0 | 0 | 4 | K | 1 | ROZPOCET | 0 | 0 | 0 | 0 | 0 | 2 | 0 | 4 | 12
13 | K | 34562905 | Svorkovnice ochranná 6236-30 16mm2 | KUS | 1 |  | 0 |  |  |  | snížená |  | 0 | 0 | 0 | 0 | 0 | 4 | K | 1 | ROZPOCET | 0 | 0 | 0 | 0 | 0 | 2 | 0 | 4 | 13
| D | D1 | montáže elekro |  |  |  | 0 | [5 empty] | 0 |  | 0 |  | 0 | 1 | D | 0 | ROZPOCET | [6 empty] | 0
14 | K | 210010131 | Montáž trubek ochranných plastových tuhých D do 20 mm uložených pevně | m | 130 |  | 0 |  |  |  | snížená |  | 0 | 0 | 0 | 0 | 0 | 4 | K | 1 | ROZPOCET | 0 | 0 | 0 | 0 | 0 | 2 | 0 | 4 | 14
15 | M | 34571107 | Trubka PH plast tuh 8021 23mm | M | 136.5 |  | 0 |  |  |  | snížená |  | 0 | 0 | 0 | 0 | 0 | 8 | M | 1 | ROZPOCET | 0 | 0 | 0 | 0 | 0 | 2 | 0 | 4 | 15
16 | K | 54872282 | PRICHYTKY OSAZOVACI DL 150 MM | KUS | 130 |  | 0 |  |  |  | snížená |  | 0 | 0 | 0 | 0 | 0 | 4 | K | 1 | ROZPOCET | 0 | 0 | 0 | 0 | 0 | 2 | 0 | 4 | 16
17 | K | 210010351 | Montáž rozvodek nástěnných plastových čtyřhranných R vodič D do 4 mm2 | kus | 8 |  | 0 |  |  |  | snížená |  | 0 | 0 | 0 | 0 | 0 | 4 | K | 1 | ROZPOCET | 0 | 0 | 0 | 0 | 0 | 2 | 0 | 4 | 17
18 | M | 34564030 | Krabic odb 6455-26 6mm2 IP56 4pól | KUS | 8 |  | 0 |  |  |  | snížená |  | 0 | 0 | 0 | 0 | 0 | 8 | M | 1 | ROZPOCET | 0 | 0 | 0 | 0 | 0 | 2 | 0 | 4 | 18
19 | K | 210010522 | Otevření nebo uzavření krabice víčkem na 2 šrouby | kus | 6 |  | 0 |  |  |  | snížená |  | 0 | 0 | 0 | 0 | 0 | 4 | K | 1 | ROZPOCET | 0 | 0 | 0 | 0 | 0 | 2 | 0 | 4 | 19
20 | K | 210021001 | Zhotovení otvorů v plechu tl do 4 mm čtvercových plochy do 0,010 m2 | kus | 2 |  | 0 |  |  |  | snížená |  | 0 | 0 | 0 | 0 | 0 | 4 | K | 1 | ROZPOCET | 0 | 0 | 0 | 0 | 0 | 2 | 0 | 4 | 20
21 | K | 210021011 | Zhotovení otvorů v plechu tl do 4 mm kruhových D do 21 mm | kus | 6 |  | 0 |  |  |  | snížená |  | 0 | 0 | 0 | 0 | 0 | 4 | K | 1 | ROZPOCET | 0 | 0 | 0 | 0 | 0 | 2 | 0 | 4 | 21
22 | K | 210010104 | Montáž lišt protahovacích šířky do 80 mm | m | 36 |  | 0 |  |  |  | snížená |  | 0 | 0 | 0 | 0 | 0 | 4 | K | 1 | ROZPOCET | 0 | 0 | 0 | 0 | 0 | 2 | 0 | 4 | 22
23 | M | 34571871 | Lišta elinstal PH L70 bílá | M | 37.8 |  | 0 |  |  |  | snížená |  | 0 | 0 | 0 | 0 | 0 | 8 | M | 1 | ROZPOCET | 0 | 0 | 0 | 0 | 0 | 2 | 0 | 4 | 23
24 | K | 210810045 | Montáž měděných kabelů CYKY, CYKYD, CYKYDY, NYM, NYY, YSLY 750 V 3x1,5 mm2 uložených pevně | m | 185 |  | 0 |  |  |  | snížená |  | 0 | 0 | 0 | 0 | 0 | 4 | K | 1 | ROZPOCET | 0 | 0 | 0 | 0 | 0 | 2 | 0 | 4 | 24
25 | M | 34111032 | Kabel CYKY 3Cx1,5mm2 | M | 194.25 |  | 0 |  |  |  | snížená |  | 0 | 0 | 0 | 0 | 0 | 8 | M | 1 | ROZPOCET | 0 | 0 | 0 | 0 | 0 | 2 | 0 | 4 | 25
26 | K | 210100001 | Ukončení vodičů v rozváděči nebo na přístroji včetně zapojení průřezu žíly do 2,5 mm2 | kus | 36 |  | 0 |  |  |  | snížená |  | 0 | 0 | 0 | 0 | 0 | 4 | K | 1 | ROZPOCET | 0 | 0 | 0 | 0 | 0 | 2 | 0 | 4 | 26
27 | K | 34561160 | Svorkov řadov 6035-10 1,5-4mm2 | KUS | 18 |  | 0 |  |  |  | snížená |  | 0 | 0 | 0 | 0 | 0 | 4 | K | 1 | ROZPOCET | 0 | 0 | 0 | 0 | 0 | 2 | 0 | 4 | 27
28 | K | 210100562 | Ukončení kabelů celoplastových koncovkou do 1 kV přírubovou jednocestnou KSPe žíly do 2x1,5až6 mm2 | kus | 6 |  | 0 |  |  |  | snížená |  | 0 | 0 | 0 | 0 | 0 | 4 | K | 1 | ROZPOCET | 0 | 0 | 0 | 0 | 0 | 2 | 0 | 4 | 28
29 | K | 34571950 | spojka+koncov k top kabel vpusti | SADA | 1 |  | 0 |  |  |  | snížená |  | 0 | 0 | 0 | 0 | 0 | 4 | K | 1 | ROZPOCET | 0 | 0 | 0 | 0 | 0 | 2 | 0 | 4 | 29
30 | K | 210100351 | Ukončení kabelů a vodičů koncovkou ucpávkovou do 4 žil do 1 kV s jednoduchým nástavcem do P 21 | kus | 6 |  | 0 |  |  |  | snížená |  | 0 | 0 | 0 | 0 | 0 | 4 | K | 1 | ROZPOCET | 0 | 0 | 0 | 0 | 0 | 2 | 0 | 4 | 30
31 | K | 345717A3 | Vývodk AKS 16 IP65 kab prů 10-13mm | KUS | 6 |  | 0 |  |  |  | snížená |  | 0 | 0 | 0 | 0 | 0 | 4 | K | 1 | ROZPOCET | 0 | 0 | 0 | 0 | 0 | 2 | 0 | 4 | 31
| D | D2 | hromosvodová instalace |  |  |  | 0 | [5 empty] | 0 |  | 0 |  | 0 | 1 | D | 0 | ROZPOCET | [6 empty] | 0
32 | K | 210220020 | Montáž uzemňovacího vedení vodičů FeZn pomocí svorek v zemi páskou do 120 mm2 ve městské zástavbě | m | 40 |  | 0 |  |  |  | snížená |  | 0 | 0 | 0 | 0 | 0 | 4 | K | 1 | ROZPOCET | 0 | 0 | 0 | 0 | 0 | 2 | 0 | 4 | 32
33 | M | 35441120 | Pásek uzemňovací 30x4mm 1m/1kg | KG | 40 |  | 0 |  |  |  | snížená |  | 0 | 0 | 0 | 0 | 0 | 8 | M | 1 | ROZPOCET | 0 | 0 | 0 | 0 | 0 | 2 | 0 | 4 | 33
34 | K | 210220101 | Montáž hromosvodného vedení svodových vodičů s podpěrami průměru do 10 mm | m | 480 |  | 0 |  |  |  | snížená |  | 0 | 0 | 0 | 0 | 0 | 4 | K | 1 | ROZPOCET | 0 | 0 | 0 | 0 | 0 | 2 | 0 | 4 | 34
35 | K | 35441451 | podpěra pro zatepl. zdi vč.hmožd. (275820,106760) | kus | 140 |  | 0 |  |  |  | snížená |  | 0 | 0 | 0 | 0 | 0 | 4 | K | 1 | ROZPOCET | 0 | 0 | 0 | 0 | 0 | 2 | 0 | 4 | 35
36 | K | 35441542 | Podpě vede ploch střech PV21 plast | KUS | 160 |  | 0 |  |  |  | snížená |  | 0 | 0 | 0 | 0 | 0 | 4 | K | 1 | ROZPOCET | 0 | 0 | 0 | 0 | 0 | 2 | 0 | 4 | 36
37 | K | 35441661 | propojovací lano ob.č. 377 510 | kus | 13 |  | 0 |  |  |  | snížená |  | 0 | 0 | 0 | 0 | 0 | 4 | K | 1 | ROZPOCET | 0 | 0 | 0 | 0 | 0 | 2 | 0 | 4 | 37
38 | K | 35441663 | jímací hrot Rd 8 mm max.délka 0,5 m obj.č. 110 000 | kus | 13 |  | 0 |  |  |  | snížená |  | 0 | 0 | 0 | 0 | 0 | 4 | K | 1 | ROZPOCET | 0 | 0 | 0 | 0 | 0 | 2 | 0 | 4 | 38
39 | K | 15615226 | Drát AlMgSi 8,00mm 1m/0,14kg | m | 480 |  | 0 |  |  |  | snížená |  | 0 | 0 | 0 | 0 | 0 | 4 | K | 1 | ROZPOCET | 0 | 0 | 0 | 0 | 0 | 2 | 0 | 4 | 39
40 | K | 35434919 | PRILOZKA LANO FE 50-70 upev.na atice B | KUS | 150 |  | 0 |  |  |  | snížená |  | 0 | 0 | 0 | 0 | 0 | 4 | K | 1 | ROZPOCET | 0 | 0 | 0 | 0 | 0 | 2 | 0 | 4 | 40
41 | K | 210220301 | Montáž svorek hromosvodných typu SS, SR 03 se 2 šrouby | kus | 112 |  | 0 |  |  |  | snížená |  | 0 | 0 | 0 | 0 | 0 | 4 | K | 1 | ROZPOCET | 0 | 0 | 0 | 0 | 0 | 2 | 0 | 4 | 41
42 | M | 35441885 | Svorka spojov SS lano pr 8-10mm | KUS | 84 |  | 0 |  |  |  | snížená |  | 0 | 0 | 0 | 0 | 0 | 8 | M | 1 | ROZPOCET | 0 | 0 | 0 | 0 | 0 | 2 | 0 | 4 | 42
43 | M | 35441895 | Svorka připoj SP1 pr 6-12mm | KUS | 12 |  | 0 |  |  |  | snížená |  | 0 | 0 | 0 | 0 | 0 | 8 | M | 1 | ROZPOCET | 0 | 0 | 0 | 0 | 0 | 2 | 0 | 4 | 43
44 | M | 35441986 | Svorka uzemň SR 02 30x4mm pasovin | KUS | 16 |  | 0 |  |  |  | snížená |  | 0 | 0 | 0 | 0 | 0 | 8 | M | 1 | ROZPOCET | 0 | 0 | 0 | 0 | 0 | 2 | 0 | 4 | 44
45 | K | 210220302 | Montáž svorek hromosvodných typu ST, SJ, SK, SZ, SR 01, 02 se 3 a více šrouby | kus | 54 |  | 0 |  |  |  | snížená |  | 0 | 0 | 0 | 0 | 0 | 4 | K | 1 | ROZPOCET | 0 | 0 | 0 | 0 | 0 | 2 | 0 | 4 | 45
46 | M | 35441925 | Svorka zkušební SZ lano pr6-12mm | KUS | 8 |  | 0 |  |  |  | snížená |  | 0 | 0 | 0 | 0 | 0 | 8 | M | 1 | ROZPOCET | 0 | 0 | 0 | 0 | 0 | 2 | 0 | 4 | 46
47 | M | 35441865 | Svorka pro zemn tyč SJO2 D28mm | KUS | 12 |  | 0 |  |  |  | snížená |  | 0 | 0 | 0 | 0 | 0 | 8 | M | 1 | ROZPOCET | 0 | 0 | 0 | 0 | 0 | 2 | 0 | 4 | 47
48 | M | 35441875 | Svorka křížov SK pro vodič pr 6-10 | KUS | 34 |  | 0 |  |  |  | snížená |  | 0 | 0 | 0 | 0 | 0 | 8 | M | 1 | ROZPOCET | 0 | 0 | 0 | 0 | 0 | 2 | 0 | 4 | 48
49 | K | 210220201 | Montáž tyčí jímacích délky do 3 m na střešní hřeben | kus | 12 |  | 0 |  |  |  | snížená |  | 0 | 0 | 0 | 0 | 0 | 4 | K | 1 | ROZPOCET | 0 | 0 | 0 | 0 | 0 | 2 | 0 | 4 | 49
50 | M | 35441040A | bet. podstavec s podložkou a svorkou MV 390 599 | KUS | 11 |  | 0 |  |  |  | snížená |  | 0 | 0 | 0 | 0 | 0 | 8 | M | 1 | ROZPOCET | 0 | 0 | 0 | 0 | 0 | 2 | 0 | 4 | 50
51 | M | 35441051 | Tyč jímací dl.2,0m D16 mm Al 104 200 | KUS | 11 |  | 0 |  |  |  | snížená |  | 0 | 0 | 0 | 0 | 0 | 8 | M | 1 | ROZPOCET | 0 | 0 | 0 | 0 | 0 | 2 | 0 | 4 | 51
52 | M | 35441032 | svorky k jím tyči SV 380 029 | KUS | 24 |  | 0 |  |  |  | snížená |  | 0 | 0 | 0 | 0 | 0 | 8 | M | 1 | ROZPOCET | 0 | 0 | 0 | 0 | 0 | 2 | 0 | 4 | 52
53 | K | 35441033 | stožár GF-UP 105 300 (3,2m) DE Com | KUS | 1 |  | 0 |  |  |  | snížená |  | 0 | 0 | 0 | 0 | 0 | 4 | K | 1 | ROZPOCET | 0 | 0 | 0 | 0 | 0 | 2 | 0 | 4 | 53
54 | K | 35441034 | připojovací díl 301 229 | KUS | 1 |  | 0 |  |  |  | snížená |  | 0 | 0 | 0 | 0 | 0 | 4 | K | 1 | ROZPOCET | 0 | 0 | 0 | 0 | 0 | 2 | 0 | 4 | 54
55 | K | 35441036 | izolovaný svod HVI I | m | 6 |  | 0 |  |  |  | snížená |  | 0 | 0 | 0 | 0 | 0 | 4 | K | 1 | ROZPOCET | 0 | 0 | 0 | 0 | 0 | 2 | 0 | 4 | 55
56 | K | 210220361 | Montáž tyčí zemnicích délky do 2 m vč.zaražení do země | kus | 8 |  | 0 |  |  |  | snížená |  | 0 | 0 | 0 | 0 | 0 | 4 | K | 1 | ROZPOCET | 0 | 0 | 0 | 0 | 0 | 2 | 0 | 4 | 56
57 | K | 35441865 | Svorka pro zemn tyč SJO2 D28mm | KUS | 16 |  | 0 |  |  |  | snížená |  | 0 | 0 | 0 | 0 | 0 | 4 | K | 1 | ROZPOCET | 0 | 0 | 0 | 0 | 0 | 2 | 0 | 4 | 57
58 | K | 354420A1 | zaváděcí tyč 2,25 m 480022 | KUS | 8 |  | 0 |  |  |  | snížená |  | 0 | 0 | 0 | 0 | 0 | 4 | K | 1 | ROZPOCET | 0 | 0 | 0 | 0 | 0 | 2 | 0 | 4 | 58
59 | K | 354420A2 | podpěra zav. tyče 275 916 | KUS | 16 |  | 0 |  |  |  | snížená |  | 0 | 0 | 0 | 0 | 0 | 4 | K | 1 | ROZPOCET | 0 | 0 | 0 | 0 | 0 | 2 | 0 | 4 | 59
60 | K | 210220372 | Montáž ochranných prvků - úhelníků nebo trubek do zdiva | kus | 8 |  | 0 |  |  |  | snížená |  | 0 | 0 | 0 | 0 | 0 | 4 | K | 1 | ROZPOCET | 0 | 0 | 0 | 0 | 0 | 2 | 0 | 4 | 60
61 | K | 35441830 | Ochranný úhel OU pro vodič pr 6-12 | KUS | 8 |  | 0 |  |  |  | snížená |  | 0 | 0 | 0 | 0 | 0 | 4 | K | 1 | ROZPOCET | 0 | 0 | 0 | 0 | 0 | 2 | 0 | 4 | 61
62 | K | 35441840 | Držák ochran úhelníku DUZ do zdi | KUS | 16 |  | 0 |  |  |  | snížená |  | 0 | 0 | 0 | 0 | 0 | 4 | K | 1 | ROZPOCET | 0 | 0 | 0 | 0 | 0 | 2 | 0 | 4 | 62
63 | K | 210220431 | Montáž vedení hromosvodné - tvarování prvků -zřízení pom.jímačů | kus | 13 |  | 0 |  |  |  | snížená |  | 0 | 0 | 0 | 0 | 0 | 4 | K | 1 | ROZPOCET | 0 | 0 | 0 | 0 | 0 | 2 | 0 | 4 | 63
64 | K | 210220401 | Montáž vedení hromosvodné - štítků k označení svodů | kus | 8 |  | 0 |  |  |  | snížená |  | 0 | 0 | 0 | 0 | 0 | 4 | K | 1 | ROZPOCET | 0 | 0 | 0 | 0 | 0 | 2 | 0 | 4 | 64
65 | K | 35412000 | Štítek označovací | KUS | 8 |  | 0 |  |  |  | snížená |  | 0 | 0 | 0 | 0 | 0 | 4 | K | 1 | ROZPOCET | 0 | 0 | 0 | 0 | 0 | 2 | 0 | 4 | 65
66 | K | 210220371 | Montáž kruhu v jímce pro spojení uzemňovacího pásku-ocel.sloupku svar | kus | 4 |  | 0 |  |  |  | snížená |  | 0 | 0 | 0 | 0 | 0 | 4 | K | 1 | ROZPOCET | 0 | 0 | 0 | 0 | 0 | 2 | 0 | 4 | 66
| D | D3 | demontáž elektro Mx0,5 |  |  |  | 0 | [5 empty] | 0 |  | 0 |  | 0 | 1 | D | 0 | ROZPOCET | [6 empty] | 0
67 | K | 210220102 | Montáž hromosvodného vedení svodových vodičů s podpěrami průměru přes 10 mm | m | 120 |  | 0 |  |  |  | snížená |  | 0 | 0 | 0 | 0 | 0 | 4 | K | 1 | ROZPOCET | 0 | 0 | 0 | 0 | 0 | 2 | 0 | 4 | 67
68 | K | 210220211 | Montáž tyčí jímacích délky do 3 m na konstrukci dřevěnou | kus | 3 |  | 0 |  |  |  | snížená |  | 0 | 0 | 0 | 0 | 0 | 4 | K | 1 | ROZPOCET | 0 | 0 | 0 | 0 | 0 | 2 | 0 | 4 | 68
69 | K | 210220301 | Montáž svorek hromosvodných typu SS, SR 03 se 2 šrouby | kus | 40 |  | 0 |  |  |  | snížená |  | 0 | 0 | 0 | 0 | 0 | 4 | K | 1 | ROZPOCET | 0 | 0 | 0 | 0 | 0 | 2 | 0 | 4 | 69
70 | K | 210220302 | Montáž svorek hromosvodných typu ST, SJ, SK, SZ, SR 01, 02 se 3 a více šrouby | kus | 20 |  | 0 |  |  |  | snížená |  | 0 | 0 | 0 | 0 | 0 | 4 | K | 1 | ROZPOCET | 0 | 0 | 0 | 0 | 0 | 2 | 0 | 4 | 70
71 | K | 210220372 | Montáž ochranných prvků - úhelníků nebo trubek do zdiva | kus | 6 |  | 0 |  |  |  | snížená |  | 0 | 0 | 0 | 0 | 0 | 4 | K | 1 | ROZPOCET | 0 | 0 | 0 | 0 | 0 | 2 | 0 | 4 | 71
| D | D4 | zemní práce pro elektro |  |  |  | 0 | [5 empty] | 0 |  | 0 |  | 0 | 1 | D | 0 | ROZPOCET | [6 empty] | 0
72 | K | 460030181 | Řezání podkladu nebo krytu betonového hloubky do 10 cm | m | 8 |  | 0 |  |  |  | snížená |  | 0 | 0 | 0 | 0 | 0 | 4 | K | 1 | ROZPOCET | 0 | 0 | 0 | 0 | 0 | 2 | 0 | 4 | 72
73 | K | 460030041 | Rozebrání dlažeb ručně z kamene do písku spáry zalité | m2 | 16 |  | 0 |  |  |  | snížená |  | 0 | 0 | 0 | 0 | 0 | 4 | K | 1 | ROZPOCET | 0 | 0 | 0 | 0 | 0 | 2 | 0 | 4 | 73
74 | K | 460650931 | Kladení dlažeby po překopech dlaždice betonové 4hranné do lože z kameniva těženého | m2 | 16 |  | 0 |  |  |  | snížená |  | 0 | 0 | 0 | 0 | 0 | 4 | K | 1 | ROZPOCET | 0 | 0 | 0 | 0 | 0 | 2 | 0 | 4 | 74
| D | OST | stavební práce |  |  |  | 0 | [5 empty] | 0 |  | 0 |  | 0 | 1 | D | 0 | ROZPOCET | [6 empty] | 0
75 | K | 973021300 | Vysekání kapes ve zdivu betonovém nebo kamenném pro krabice do 15x15x10 cm | kus | 16 |  | 0 |  |  |  | snížená |  | 0 | 0 | 0 | 0 | 0 | 4 | K | 1 | ROZPOCET | 0 | 0 | 0 | 0 | 0 | 2 | 0 | 4 | 75
76 | K | 974082115 | Sek rýh vodič om V-VC stěny š 10cm | m | 30 |  | 0 |  |  |  | snížená |  | 0 | 0 | 0 | 0 | 0 | 4 | K | 1 | ROZPOCET | 0 | 0 | 0 | 0 | 0 | 2 | 0 | 4 | 76
| D | D5 | výchozí revize elektro |  |  |  | 0 | [5 empty] | 0 |  | 0 |  | 0 | 1 | D | 0 | ROZPOCET | [6 empty] | 0
77 | K | P.REVIZE 33 | Spolupráce s revizním technikem | h | 6 |  | 0 |  |  |  | snížená |  | 0 | 0 | 0 | 0 | 0 | 4 | K | 1 | ROZPOCET | 0 | 0 | 0 | 0 | 0 | 2 | 0 | 4 | 77
78 | K | REVIZE 33 20 | Revize dle ČSN 33 2000-6-61 | h | 12 |  | 0 |  |  |  | snížená |  | 0 | 0 | 0 | 0 | 0 | 4 | K | 1 | ROZPOCET | 0 | 0 | 0 | 0 | 0 | 2 | 0 | 4 | 78

## Pokyny pro vyplnění
Struktura údajů, formát souboru a metodika pro zpracování
Struktura
Soubor je složen ze záložky Rekapitulace stavby a záložek s názvem soupisu prací pro jednotlivé objekty ve formátu XLS. Každá ze záložek přitom obsahuje
ještě samostatné sestavy vymezené orámovaním a nadpisem sestavy.
Rekapitulace stavby obsahuje sestavu Rekapitulace stavby a Rekapitulace objektů stavby a soupisů prací.
V sestavě Rekapitulace stavby jsou uvedeny informace identifikující předmět veřejné zakázky na stavební práce, KSO, CC-CZ, CZ-CPV, CZ-CPA a rekapitulaci
celkové nabídkové ceny uchazeče.
V sestavě Rekapitulace objektů stavby a soupisů prací je uvedena rekapitulace stavebních objektů, inženýrských objektů, provozních souborů,
vedlejších a ostatních nákladů a ostatních nákladů s rekapitulací nabídkové ceny za jednotlivé soupisy prací. Na základě údaje Typ je možné
identifikovat, zda se jedná o objekt nebo soupis prací pro daný objekt:
|  | STA | Stavební objekt pozemní
|  | ING | Stavební objekt inženýrský
|  | PRO | Provozní soubor
|  | VON | Vedlejší a ostatní náklady
|  | OST | Ostatní
|  | Soupis | Soupis prací pro daný typ objektu
Soupis prací pro jednotlivé objekty obsahuje sestavy Krycí list soupisu, Rekapitulace členění soupisu prací, Soupis prací. Za soupis prací může být považován
i objekt stavby v případě, že neobsahuje podřízenou zakázku.
Krycí list soupisu obsahuje rekapitulaci informací o předmětu veřejné zakázky ze sestavy Rekapitulace stavby, informaci o zařazení objektu do KSO,
CC-CZ, CZ-CPV, CZ-CPA a rekapitulaci celkové nabídkové ceny uchazeče za aktuální soupis prací.
Rekapitulace členění soupisu prací obsahuje rekapitulaci soupisu prací ve všech úrovních členění soupisu tak, jak byla tato členění použita (např.
stavební díly, funkční díly, případně jiné členění) s rekapitulací nabídkové ceny.
Soupis prací obsahuje položky veškerých stavebních nebo montážních prací, dodávek materiálů a služeb nezbytných pro zhotovení stavebního objektu,
inženýrského objektu, provozního souboru, vedlejších a ostatních nákladů.
Pro položky soupisu prací se zobrazují následující informace:
|  | PČ |  | Pořadové číslo položky v aktuálním soupisu
|  | TYP |  | Typ položky: K - konstrukce, M - materiál, PP - plný popis, PSC - poznámka k souboru cen, P - poznámka k položce, VV - výkaz výměr
|  | Kód |  | Kód položky
|  | Popis |  | Zkrácený popis položky
|  | MJ |  | Měrná jednotka položky
|  | Množství |  | Množství v měrné jednotce
|  | J.cena |  | Jednotková cena položky. Zadaní může obsahovat namísto J.ceny sloupce J.materiál a J.montáž, jejichž součet definuje
J.cenu položky.
|  | Cena celkem |  | Celková cena položky daná jako součin množství a j.ceny
|  | Cenová soustava |  | Příslušnost položky do cenové soustavy
Ke každé položce soupisu prací se na samostatných řádcích může zobrazovat:
Plný popis položky
Poznámka k souboru cen a poznámka zadavatele
Výkaz výměr
Pokud je k řádku výkazu výměr evidovaný údaj ve sloupci Kód, jedná se o definovaný odkaz, na který se může odvolávat výkaz výměr z jiné položky.
Metodika pro zpracování
Jednotlivé sestavy jsou v souboru provázány. Editovatelné pole jsou zvýrazněny žlutým podbarvením, ostatní pole neslouží k editaci a nesmí být jakkoliv
modifikovány.
Uchazeč je pro podání nabídky povinen vyplnit žlutě podbarvená pole:
Pole Uchazeč v sestavě Rekapitulace stavby - zde uchazeč vyplní svůj název (název subjektu)
Pole IČ a DIČ v sestavě Rekapitulace stavby - zde uchazeč vyplní svoje IČ a DIČ
Datum v sestavě Rekapitulace stavby - zde uchazeč vyplní datum vytvoření nabídky
J.cena = jednotková cena v sestavě Soupis prací o maximálním počtu desetinných míst uvedených v poli
- pokud sestavy soupisů prací obsahují pole J.cena, musí být všechna tato pole vyplněna nenulovými kladnými číslicemi
Poznámka - nepovinný údaj pro položku soupisu
V případě, že sestavy soupisů prací neobsahují pole J.cena, potom ve všech soupisech prací obsahují pole:
- J.materiál - jednotková cena materiálu
- J.montáž - jednotková cena montáže
Uchazeč je v tomto případě povinen vyplnit všechna pole J.materiál a pole J.montáž nenulovými kladnými číslicemi. V případech, kdy položka
neobsahuje žádný materiál je přípustné, aby pole J.materiál bylo vyplněno nulou. V případech, kdy položka neobsahuje žádnou montáž je přípustné,
aby pole J.montáž bylo vyplněno nulou. Není však přípustné, aby obě pole - J.materiál, J.Montáž byly u jedné položky vyplněny nulou.
Rekapitulace stavby
Název |  |  | Povinný |  | Popis | Typ | Max. počet
atributu |  |  | (A/N) |  |  |  | znaků
Kód |  |  | A |  | Kód stavby | String | 20
Stavba |  |  | A |  | Název stavby | String | 120
Místo |  |  | N |  | Místo stavby | String | 50
Datum |  |  | A |  | Datum vykonaného exportu | Date
KSO |  |  | N |  | Klasifikace stavebního objektu | String | 15
CC-CZ |  |  | N |  | Klasifikace stavbeních děl | String | 15
CZ-CPV |  |  | N |  | Společný slovník pro veřejné zakázky | String | 20
CZ-CPA |  |  | N |  | Klasifikace produkce podle činností | String | 20
Zadavatel |  |  | N |  | Zadavatel zadaní | String | 50
IČ |  |  | N |  | IČ zadavatele zadaní | String | 20
DIČ |  |  | N |  | DIČ zadavatele zadaní | String | 20
Uchazeč |  |  | N |  | Uchazeč veřejné zakázky | String | 50
Projektant |  |  | N |  | Projektant | String | 50
Poznámka |  |  | N |  | Poznámka k zadání | String | 255
Sazba DPH |  |  | A |  | Rekapitulace sazeb DPH u položek soupisů | eGSazbaDph
Základna DPH |  |  | A |  | Základna DPH určena součtem celkové ceny z položek soupisů | Double
Hodnota DPH |  |  | A |  | Hodnota DPH | Double
Cena bez DPH |  |  | A |  | Celková cena bez DPH za celou stavbu. Sčítává se ze všech listů. | Double
Cena s DPH |  |  | A |  | Celková cena s DPH za celou stavbu | Double
Rekapitulace objektů stavby a soupisů prací
Název |  |  | Povinný |  | Popis | Typ | Max. počet
atributu |  |  | (A/N) |  |  |  | znaků
Kód |  |  | A |  | Přebírá se z Rekapitulace stavby | String | 20
Stavba |  |  | A |  | Přebírá se z Rekapitulace stavby | String | 120
Místo |  |  | N |  | Přebírá se z Rekapitulace stavby | String | 50
Datum |  |  | A |  | Přebírá se z Rekapitulace stavby | Date
Zadavatel |  |  | N |  | Přebírá se z Rekapitulace stavby | String | 50
Projektant |  |  | N |  | Přebírá se z Rekapitulace stavby | String | 50
Uchazeč |  |  | N |  | Přebírá se z Rekapitulace stavby | String | 50
Kód |  |  | A |  | Kód objektu | String | 20
Objektu, Soupis prací |  |  | A |  | Název objektu | String | 120
Cena bez DPH |  |  | A |  | Cena bez DPH za daný objekt | Double
Cena s DPH |  |  | A |  | Cena spolu s DPH za daný objekt | Double
Typ |  |  | A |  | Typ zakázky | eGTypZakazky
Krycí list soupisu
Název |  |  | Povinný |  | Popis | Typ | Max. počet
atributu |  |  | (A/N) |  |  |  | znaků
Stavba |  |  | A |  | Přebírá se z Rekapitulace stavby | String | 120
Objekt |  |  | A |  | Kód a název objektu | String | 20 + 120
Soupis |  |  | A |  | Kód a název soupisu | String | 20 + 120
KSO |  |  | N |  | Klasifikace stavebního objektu | String | 15
CC-CZ |  |  | N |  | Klasifikace stavbeních děl | String | 15
CZ-CPV |  |  | N |  | Společný slovník pro veřejné zakázky | String | 20
CZ-CPA |  |  | N |  | Klasifikace produkce podle činností | String | 20
Místo |  |  | N |  | Přebírá se z Rekapitulace stavby | String | 50
Zadavatel |  |  | N |  | Přebírá se z Rekapitulace stavby | String | 50
Uchazeč |  |  | N |  | Přebírá se z Rekapitulace stavby | String | 50
Projektant |  |  | N |  | Přebírá se z Rekapitulace stavby | String | 50
Poznámka |  |  | N |  | Poznámka k soupisu prací | String | 255
Sazba DPH |  |  | A |  | Rekapitulace sazeb DPH na položkách aktuálního soupisu | eGSazbaDph
Základna DPH |  |  | A |  | Základna DPH určena součtem celkové ceny z položek aktuálního soupisu | Double
Hodnota DPH |  |  | A |  | Hodnota DPH | Double
Cena bez DPH |  |  | A |  | Cena bez DPH za daný soupis | Double
Cena s DPH |  |  | A |  | Cena s DPH za daný soupis | Double
Rekapitulace členění soupisu prací
Název |  |  | Povinný |  | Popis | Typ | Max. počet
atributu |  |  | (A/N) |  |  |  | znaků
Stavba |  |  | A |  | Přebírá se z Rekapitulace stavby | String | 120
Objekt |  |  | A |  | Kód a název objektu, přebírá se z Krycího listu soupisu | String | 20 + 120
Soupis |  |  | A |  | Kód a název objektu, přebírá se z Krycího listu soupisu | String | 20 + 120
Místo |  |  | N |  | Přebírá se z Rekapitulace stavby | String | 50
Datum |  |  | A |  | Přebírá se z Rekapitulace stavby | Date
Zadavatel |  |  | N |  | Přebírá se z Rekapitulace stavby | String | 50
Projektant |  |  | N |  | Přebírá se z Rekapitulace stavby | String | 50
Uchazeč |  |  | N |  | Přebírá se z Rekapitulace stavby | String | 50
Kód dílu - Popis |  |  | A |  | Kód a název dílu ze soupisu | String | 20 + 100
Cena celkem |  |  | A |  | Cena celkem za díl ze soupisu | Double
Soupis prací
Název |  |  | Povinný |  | Popis | Typ | Max. počet
atributu |  |  | (A/N) |  |  |  | znaků
Stavba |  |  | A |  | Přebírá se z Rekapitulace stavby | String | 120
Objekt |  |  | A |  | Kód a název objektu | String | 20 + 120
Soupis |  |  | A |  | Přebírá se z Krycího listu soupisu | String | 20 + 120
Místo |  |  | N |  | Přebírá se z Krycího listu soupisu | String | 50
Datum |  |  | A |  | Přebírá se z Krycího listu soupisu | Date
Zadavatel |  |  | N |  | Přebírá se z Krycího listu soupisu | String | 50
Projektant |  |  | N |  | Přebírá se z Krycího listu soupisu | String | 50
Uchazeč |  |  | N |  | Přebírá se z Krycího listu soupisu | String | 50
PČ |  |  | A |  | Pořadové číslo položky soupisu | Long
Typ |  |  | A |  | Typ položky soupisu | eGTypPolozky | 1
Kód |  |  | A |  | Kód položky ze soupisu | String | 20
Popis |  |  | A |  | Popis položky ze soupisu | String | 255
MJ |  |  | A |  | Měrná jednotka položky | String | 10
Množství |  |  | A |  | Množství položky soupisu | Double
J.Cena |  |  | A |  | Jednotková cena položky | Double
Cena celkem |  |  | A |  | Cena celkem vyčíslena jako J.Cena * Množství | Double
Cenová soustava |  |  | N |  | Zařazení položky do cenové soustavy | String | 50
p |  |  | N |  | Poznámka položky ze soupisu | Memo
psc |  |  | N |  | Poznámka k souboru cen ze soupisu | Memo
pp |  |  | N |  | Plný popis položky ze soupisu | Memo
vv |  |  | N |  | Výkaz výměr (figura, výraz, výměra) ze soupisu | Text,Text,Double | 20, 150
Datová věta
Typ věty |  |  | Hodnota |  | Význam
eGSazbaDPH |  |  | základní |  | Základní sazba DPH
|  |  | snížená |  | Snížená sazba DPH
|  |  | nulová |  | Nulová sazba DPH
|  |  | zákl. přenesená |  | Základní sazba DPH přenesená
|  |  | sníž. přenesená |  | Snížená sazba DPH přenesená
eGTypZakazky |  |  | STA |  | Stavební objekt
|  |  | PRO |  | Provozní soubor
|  |  | ING |  | Inženýrský objekt
|  |  | VON |  | Vedlejší a ostatní náklady
|  |  | OST |  | Ostatní náklady
eGTypPolozky |  |  | 1 |  | Položka typu HSV
|  |  | 2 |  | Položka typu PSV
|  |  | 3 |  | Položka typu M
|  |  | 4 |  | Položka typu OST