## Rekapitulace stavby
Export VZ |  | List obsahuje: |  |  |  |  | 1) Rekapitulace stavby |  |  | 2) Rekapitulace objektů stavby a soupisů prací | [15 empty] | 3.0 | ZAMOK |  |  |  |  | False | False | {83c79b5b-13ea-4e00-9877-910877ab2fc8}
[31 empty] | 0,01 | 21
[31 empty] | 0,01 | 15
|  | REKAPITULACE STAVBY | [15 empty] | v --- níže se nacházejí doplnkové a pomocné údaje k sestavám --- v | [11 empty] | Návod na vyplnění | 0,001
|  | Kód: |  |  |  |  | 20161905001 | [22 empty] | Měnit lze pouze buňky se žlutým podbarvením! 1) v Rekapitulaci stavby vyplňte údaje o Uchazeči (přenesou se do ostatních sestav i v jiných listech) 2) na vybraných listech vyplňte v sestavě Soupis prací ceny u položek Podrobnosti k vyplnění naleznete na poslední záložce s Pokyny pro vyplnění | 0,01
|  | Stavba: |  |  |  |  | Úspory energie v bytovém domě ve Frýdku - Místku - část 1- 17.listopadu 146 | [23 empty] | 0,1
|  | KSO: |  |  |  |  | 803 2 | [6 empty] | CC-CZ: | [16 empty] | 0,1
|  | Místo: |  |  |  |  | Frýdek-Místek | [6 empty] | Datum: |  | 19.5.2016 | [14 empty] | 0,1
0,1
|  | Zadavatel: | [11 empty] | IČ: | [16 empty] | 0,1
|  |  | Statutární Město Frýdek - Místek | [10 empty] | DIČ: | [16 empty] | 0,1
0,1
|  | Uchazeč: | [11 empty] | IČ: |  | Vyplň údaj | [14 empty] | 0,1
|  |  | Vyplň údaj | [10 empty] | DIČ: |  | Vyplň údaj | [14 empty] | 0,1
False
|  | Projektant: | [11 empty] | IČ: | [16 empty] | False
|  |  | ATRIS s.r.o. | [10 empty] | DIČ: | [16 empty] | True
0,01
|  | Poznámka: | [28 empty] | 0,01
True
|  | Cena bez DPH | [11 empty] | 0
[8 empty] | Sazba daně |  | Základ daně |  |  |  | Výše daně
|  | DPH |  | základní |  |  |  | 21% |  | 0 |  |  |  | 0
|  |  |  | snížená |  |  |  | 15% |  | 0 |  |  |  | 0
|  |  |  | zákl. přenesená |  |  |  | 21% |  | 0 |  |  |  | 0
|  |  |  | sníž. přenesená |  |  |  | 15% |  | 0 |  |  |  | 0
|  |  |  | nulová |  |  |  | 0% |  | 0 |  |  |  | 0
|  | Cena s DPH | [6 empty] | v |  | CZK |  |  | 0
REKAPITULACE OBJEKTŮ STAVBY A SOUPISŮ PRACÍ
| Kód: | [6 empty] | 20161905001
| Stavba: | [6 empty] | Úspory energie v bytovém domě ve Frýdku - Místku - část 1- 17.listopadu 146
| Místo: | [6 empty] | Frýdek-Místek |  |  |  |  | Datum: |  | 19.5.2016
| Zadavatel: | [6 empty] | Statutární Město Frýdek - Místek |  |  |  |  | Projektant: |  | ATRIS s.r.o. |  |  | Informatívní údaje z listů zakázek
Uchazeč:
| Kód |  |  |  | Objekt, Soupis prací | [6 empty] | Cena bez DPH [CZK] |  |  |  | Cena s DPH [CZK] | Typ | z toho Ostat. náklady [CZK] | DPH [CZK] | Normohodiny [h] | DPH základní [CZK] | DPH snížená [CZK] | DPH základní přenesená [CZK] | DPH snížená přenesená [CZK] | Základna DPH základní | Základna DPH snížená | Základna DPH zákl. přenesená | Základna DPH sníž. přenesená | Základna DPH nulová
| Náklady stavby celkem | [10 empty] | 0 |  |  |  | 0 |  | 0 | 0 | 0 | 0 | 0 | 0 | 0 | 0 | 0 | 0 | 0 | 0 |  | D | 0 | ###NOIMPORT### | IMPORT | {83c79b5b-13ea-4e00-9877-910877ab2fc8} | {00000000-0000-0000-0000-000000000000} | 803 2
/ |  | 001 |  |  |  | Úspory energie v bytovém domě ve Frýdku - Místku - část 1- 17.listopadu 146 | [5 empty] | 0 |  |  |  | 0 | STA | 0 | 0 | 0 | 0 | 0 | 0 | 0 | 0 | 0 | 0 | 0 | 0 |  |  | 1 |  | IMPORT | {fefd914e-2eb8-46e9-a169-9813f9d0f3ef} | {83c79b5b-13ea-4e00-9877-910877ab2fc8} | 803 2 | 1
/ |  | 002 |  |  |  | Hromosvod | [5 empty] | 0 |  |  |  | 0 | STA | 0 | 0 | 0 | 0 | 0 | 0 | 0 | 0 | 0 | 0 | 0 | 0 |  |  | 1 |  | IMPORT | {434777ce-32dc-40d6-a8d2-de3c2c34f081} | {83c79b5b-13ea-4e00-9877-910877ab2fc8} |  | 1

## 001 - Úspory energie v by...
| List obsahuje: |  | 1) Krycí list soupisu | 2) Rekapitulace |  |  | 3) Soupis prací | Zpět na list: | Rekapitulace stavby
{fefd914e-2eb8-46e9-a169-9813f9d0f3ef}
1
| KRYCÍ LIST SOUPISU | [8 empty] | v --- níže se nacházejí doplnkové a pomocné údaje k sestavám --- v | [8 empty] | False
Stavba:
Úspory energie v bytovém domě ve Frýdku - Místku - část 1- 17.listopadu 146
Objekt:
001 - Úspory energie v bytovém domě ve Frýdku - Místku - část 1- 17.listopadu 146
| KSO: |  | 803 2 |  |  | CC-CZ:
| Místo: |  | Frýdek-Místek |  |  | Datum: | 19.5.2016
| Zadavatel: |  |  |  |  | IČ:
|  | Statutární Město Frýdek - Místek |  |  |  | DIČ:
| Uchazeč: |  |  |  |  | IČ:
DIČ:
| Projektant: |  |  |  |  | IČ:
|  | ATRIS s.r.o. |  |  |  | DIČ:
Poznámka:
| Cena bez DPH | [5 empty] | 0
|  |  | Základ daně |  |  | Sazba daně | Výše daně
| DPH | základní | 0 |  |  | 21% | 0
|  | snížená | 0 |  |  | 15% | 0
|  | zákl. přenesená | 0 |  |  | 21% | 0
|  | sníž. přenesená | 0 |  |  | 15% | 0
|  | nulová | 0 |  |  | 0% | 0
| Cena s DPH |  |  | v | CZK |  | 0
REKAPITULACE ČLENĚNÍ SOUPISU PRACÍ
Stavba:
Úspory energie v bytovém domě ve Frýdku - Místku - část 1- 17.listopadu 146
Objekt:
001 - Úspory energie v bytovém domě ve Frýdku - Místku - část 1- 17.listopadu 146
Místo: |  |  | Frýdek-Místek |  |  | Datum: | 19.5.2016
Zadavatel: |  |  | Statutární Město Frýdek - Místek |  |  | Projektant: | ATRIS s.r.o.
Uchazeč:
Kód dílu - Popis | [6 empty] | Cena celkem [CZK]
Náklady soupisu celkem | [6 empty] | 0 | [12 empty] | -1
| HSV - Práce a dodávky HSV | [5 empty] | 0
| 1 - Zemní práce | [5 empty] | 0
| 3 - Svislé a kompletní konstrukce | [5 empty] | 0
| 5 - Komunikace | [5 empty] | 0
| 56 - Podkladní vrstvy komunikací, letišť a ploch | [5 empty] | 0
| 6 - Úpravy povrchu, podlahy, osazení | [5 empty] | 0
| 9 - Ostatní konstrukce a práce-bourání | [5 empty] | 0
| 94 - Lešení a stavební výtahy | [5 empty] | 0
| 95 - Různé dokončovací konstrukce a práce pozemních staveb | [5 empty] | 0
| 96 - Bourání konstrukcí | [5 empty] | 0
| 99 - Přesun hmot | [5 empty] | 0
| 997 - Přesun sutě | [5 empty] | 0
| PSV - Práce a dodávky PSV | [5 empty] | 0
| 711 - Izolace proti vodě, vlhkosti a plynům | [5 empty] | 0
| 712 - Povlakové krytiny | [5 empty] | 0
| 713 - Izolace tepelné | [5 empty] | 0
| 721 - Zdravotechnika - vnitřní kanalizace | [5 empty] | 0
| 730 - Vytápění | [5 empty] | 0
| 762 - Konstrukce tesařské | [5 empty] | 0
| 764 - Konstrukce klempířské | [5 empty] | 0
| 766 - Konstrukce truhlářské | [5 empty] | 0
| 767 - Konstrukce zámečnické | [5 empty] | 0
| 771 - Podlahy z dlaždic | [5 empty] | 0
| 783 - Dokončovací práce - nátěry | [5 empty] | 0
| 784 - Dokončovací práce - malby | [5 empty] | 0
| M - Práce a dodávky M | [5 empty] | 0
| 21-M - Elektromontáže | [5 empty] | 0
| 999 - Vedlejší náklady | [5 empty] | 0
| VRN1 - Průzkumné, geodetické a projektové práce | [5 empty] | 0
| VRN3 - Zařízení staveniště | [5 empty] | 0
| VRN9 - Ostatní náklady | [5 empty] | 0
SOUPIS PRACÍ
Stavba:
Úspory energie v bytovém domě ve Frýdku - Místku - část 1- 17.listopadu 146
Objekt:
001 - Úspory energie v bytovém domě ve Frýdku - Místku - část 1- 17.listopadu 146
Místo: |  |  | Frýdek-Místek |  |  | Datum: | 19.5.2016
Zadavatel: |  |  | Statutární Město Frýdek - Místek |  |  | Projektant: | ATRIS s.r.o.
Uchazeč:
PČ | Typ | Kód | Popis | MJ | Množství | J.cena [CZK] | Cena celkem [CZK] | Cenová soustava |  | Poznámka | DPH | J. Nh [h] | Nh celkem [h] | J. hmotnost [t] | Hmotnost celkem [t] | J. suť [t] | Suť Celkem [t]
Náklady soupisu celkem | [6 empty] | 0 | [5 empty] | 0 |  | 328.2265 |  | 597.6136 |  | D | -1 | [10 empty] | 0
| D | HSV | Práce a dodávky HSV |  |  |  | 0 | [5 empty] | 0 |  | 306.7665 |  | 549.1074 | 1 | D | 0 |  |  |  | ROZPOCET | [6 empty] | 0
| D | 1 | Zemní práce |  |  |  | 0 | [5 empty] | 0 |  | 0.006 |  | 108.8716 | 1 | D | 1 |  |  |  | ROZPOCET | [6 empty] | 0
1 | K | 113106121 | Rozebrání dlažeb komunikací pro pěší z betonových nebo kamenných dlaždic | m2 | 31.5 |  | 0 | CS ÚRS 2016 01 |  |  | snížená |  | 0 | 0 | 0 | 0.255 | 8.0325 | 4 | K | 2 |  |  |  | ROZPOCET | 0 | 0 | 0 | 0 | 0 | 2 | 0 | 4 | 110299922
| VV |  | viz.v.č.D.1.1.b)01-okapový chodník | [15 empty] | VV | 2 | 1 | True | 0 | ROZPOCET
| VV |  | (5+58)*0,5 |  | 31.5 | [13 empty] | VV | 2 | 2 | True | 0 | ROZPOCET
| VV |  | Součet |  | 31.5 | [13 empty] | VV | 2 | 4 | True | 1 | ROZPOCET
2 | K | 113106123 | Rozebrání dlažeb komunikací pro pěší ze zámkových dlaždic | m2 | 18.1 |  | 0 | CS ÚRS 2016 01 |  |  | snížená |  | 0 | 0 | 0 | 0.26 | 4.706 | 4 | K | 2 |  |  |  | ROZPOCET | 0 | 0 | 0 | 0 | 0 | 2 | 0 | 4 | -646936211
| VV |  | "výkres D.1.1.b)-01"- zámková dlažba | [15 empty] | VV | 2 | 1 | True | 0 | ROZPOCET
| VV |  | 15,9+2,2 |  | 18.1 | [13 empty] | VV | 2 | 2 | True | 0 | ROZPOCET
| VV |  | Součet |  | 18.1 | [13 empty] | VV | 2 | 4 | True | 1 | ROZPOCET
3 | K | 113107122 | Odstranění podkladu pl do 50 m2 z kameniva drceného tl 200 mm | m2 | 157.5 |  | 0 | CS ÚRS 2016 01 |  |  | snížená |  | 0 | 0 | 0 | 0.235 | 37.0125 | 4 | K | 2 |  |  |  | ROZPOCET | 0 | 0 | 0 | 0 | 0 | 2 | 0 | 4 | -1017141463
| VV |  | viz.v.č D.1.1.b)01 - zámková dlažba | [15 empty] | VV | 2 | 1 | True | 0 | ROZPOCET
| VV |  | 18,1 |  | 18.1 | [13 empty] | VV | 2 | 2 | True | 0 | ROZPOCET
| VV |  | "asf. plocha"52,8+17,8+2 |  | 72.6 | [13 empty] | VV | 2 | 2 | True | 0 | ROZPOCET
| VV |  | "betonová plocha"35,3 |  | 35.3 | [13 empty] | VV | 2 | 2 | True | 0 | ROZPOCET
| VV |  | "okapový chodník"(5+58)*0,5 |  | 31.5 | [13 empty] | VV | 2 | 2 | True | 0 | ROZPOCET
| VV |  | Součet |  | 157.5 | [13 empty] | VV | 2 | 4 | True | 1 | ROZPOCET
4 | K | 113107136 | Odstranění podkladu pl do 50 m2 z betonu vyztuženého sítěmi tl 150 mm | m2 | 122.2 |  | 0 | CS ÚRS 2016 01 |  |  | snížená |  | 0 | 0 | 0 | 0.229 | 27.9838 | 4 | K | 2 |  |  |  | ROZPOCET | 0 | 0 | 0 | 0 | 0 | 2 | 0 | 4 | 1988482275
| VV |  | viz. v.č.D.1.1.b)01 - pod zámkovou dlažbou | [15 empty] | VV | 2 | 1 | True | 0 | ROZPOCET
| VV |  | 18,1 |  | 18.1 | [13 empty] | VV | 2 | 2 | True | 0 | ROZPOCET
| VV |  | "asf. plocha"52,8+17,8+2 |  | 72.6 | [13 empty] | VV | 2 | 2 | True | 0 | ROZPOCET
| VV |  | "okapový chodník"(5+58)*0,5 |  | 31.5 | [13 empty] | VV | 2 | 2 | True | 0 | ROZPOCET
| VV |  | Součet |  | 122.2 | [13 empty] | VV | 2 | 4 | True | 1 | ROZPOCET
5 | K | 113107137 | Odstranění podkladu pl do 50 m2 z betonu vyztuženého sítěmi tl 300 mm | m2 | 35.3 |  | 0 | CS ÚRS 2016 01 |  |  | snížená |  | 0 | 0 | 0 | 0.504 | 17.7912 | 4 | K | 2 |  |  |  | ROZPOCET | 0 | 0 | 0 | 0 | 0 | 2 | 0 | 4 | 1316177767
| VV |  | viz.v.č D.1.1.b)01 - betonová plocha | [15 empty] | VV | 2 | 1 | True | 0 | ROZPOCET
| VV |  | 35,3 |  | 35.3 | [13 empty] | VV | 2 | 2 | True | 0 | ROZPOCET
| VV |  | Součet |  | 35.3 | [13 empty] | VV | 2 | 4 | True | 1 | ROZPOCET
6 | K | 113107142 | Odstranění podkladu pl do 50 m2 živičných tl 100 mm | m2 | 72.6 |  | 0 | CS ÚRS 2016 01 |  |  | snížená |  | 0 | 0 | 0 | 0.181 | 13.1406 | 4 | K | 2 |  |  |  | ROZPOCET | 0 | 0 | 0 | 0 | 0 | 2 | 0 | 4 | -1947573387
| VV |  | viz.v.č. D.1.1.b)01 - asf. plocha | [15 empty] | VV | 2 | 1 | True | 0 | ROZPOCET
| VV |  | 52,8+17,8+2 |  | 72.6 | [13 empty] | VV | 2 | 2 | True | 0 | ROZPOCET
| VV |  | Součet |  | 72.6 | [13 empty] | VV | 2 | 4 | True | 1 | ROZPOCET
7 | K | 113202111 | Vytrhání obrub krajníků obrubníků stojatých | m | 1 |  | 0 | CS ÚRS 2016 01 |  |  | snížená |  | 0 | 0 | 0 | 0.205 | 0.205 | 4 | K | 2 |  |  |  | ROZPOCET | 0 | 0 | 0 | 0 | 0 | 2 | 0 | 4 | 1500463184
| VV |  | "výkres D.1.1.b)-01" | [15 empty] | VV | 2 | 1 | True | 0 | ROZPOCET
| VV |  | "odkaz 16" 1 |  | 1 | [13 empty] | VV | 2 | 2 | True | 0 | ROZPOCET
| VV |  | Součet |  | 1 | [13 empty] | VV | 2 | 4 | True | 1 | ROZPOCET
8 | K | 121112111 | Sejmutí ornice tl vrstvy do 150 mm ručně s vodorovným přemístěním do 50 m | m3 | 5.325 |  | 0 | CS ÚRS 2016 01 |  |  | snížená |  | 0 | 0 | 0 | 0 | 0 | 4 | K | 2 |  |  |  | ROZPOCET | 0 | 0 | 0 | 0 | 0 | 2 | 0 | 4 | -730153674
| VV |  | viz.v.č D.1.1.b)01- st. travnatá plocha | [15 empty] | VV | 2 | 1 | True | 0 | ROZPOCET
| VV |  | 0,5*0,15+35*0,15 |  | 5.325 | [13 empty] | VV | 2 | 2 | True | 0 | ROZPOCET
| VV |  | Součet |  | 5.325 | [13 empty] | VV | 2 | 4 | True | 1 | ROZPOCET
9 | K | 132312101 | Hloubení rýh š do 600 mm ručním nebo pneum nářadím v soudržných horninách tř. 4 | m3 | 8.875 |  | 0 | CS ÚRS 2016 01 |  |  | snížená |  | 0 | 0 | 0 | 0 | 0 | 4 | K | 2 |  |  |  | ROZPOCET | 0 | 0 | 0 | 0 | 0 | 2 | 0 | 4 | 1633934953
| VV |  | viz.v.č D.1.1.b)01- st. travnatá plocha | [15 empty] | VV | 2 | 1 | True | 0 | ROZPOCET
| VV |  | 0,5*0,25+35*0,25 |  | 8.875 | [13 empty] | VV | 2 | 2 | True | 0 | ROZPOCET
| VV |  | Součet |  | 8.875 | [13 empty] | VV | 2 | 4 | True | 1 | ROZPOCET
10 | K | 132312109 | Příplatek za lepivost u hloubení rýh š do 600 mm ručním nebo pneum nářadím v hornině tř. 4 | m3 | 8.875 |  | 0 | CS ÚRS 2016 01 |  |  | snížená |  | 0 | 0 | 0 | 0 | 0 | 4 | K | 2 |  |  |  | ROZPOCET | 0 | 0 | 0 | 0 | 0 | 2 | 0 | 4 | 1269299142
11 | K | 162201211 | Vodorovné přemístění výkopku z horniny tř. 1 až 4 stavebním kolečkem do 10 m | m3 | 8.875 |  | 0 | CS ÚRS 2016 01 |  |  | snížená |  | 0 | 0 | 0 | 0 | 0 | 4 | K | 2 |  |  |  | ROZPOCET | 0 | 0 | 0 | 0 | 0 | 2 | 0 | 4 | -1744741660
12 | K | 162201219 | Příplatek k vodorovnému přemístění výkopku z horniny tř. 1 až 4 stavebním kolečkem ZKD 10 m | m3 | 44.325 |  | 0 | CS ÚRS 2016 01 |  |  | snížená |  | 0 | 0 | 0 | 0 | 0 | 4 | K | 2 |  |  |  | ROZPOCET | 0 | 0 | 0 | 0 | 0 | 2 | 0 | 4 | 723661936
| VV |  | do 60m | [15 empty] | VV | 2 | 1 | True | 0 | ROZPOCET
| VV |  | 8,865*5 |  | 44.325 | [13 empty] | VV | 2 | 2 | True | 0 | ROZPOCET
| VV |  | Součet |  | 44.325 | [13 empty] | VV | 2 | 4 | True | 1 | ROZPOCET
13 | K | 162701105 | Vodorovné přemístění do 10000 m výkopku/sypaniny z horniny tř. 1 až 4 | m3 | 8.875 |  | 0 | CS ÚRS 2016 01 |  |  | snížená |  | 0 | 0 | 0 | 0 | 0 | 4 | K | 2 |  |  |  | ROZPOCET | 0 | 0 | 0 | 0 | 0 | 2 | 0 | 4 | 271102390
14 | K | 162701109 | Příplatek k vodorovnému přemístění výkopku/sypaniny z horniny tř. 1 až 4 ZKD 1000 m přes 10000 m | m3 | 44.375 |  | 0 | CS ÚRS 2016 01 |  |  | snížená |  | 0 | 0 | 0 | 0 | 0 | 4 | K | 2 |  |  |  | ROZPOCET | 0 | 0 | 0 | 0 | 0 | 2 | 0 | 4 | 762598460
| VV |  | do 15 km | [15 empty] | VV | 2 | 1 | True | 0 | ROZPOCET
| VV |  | 8,875*5 |  | 44.375 | [13 empty] | VV | 2 | 2 | True | 0 | ROZPOCET
| VV |  | Součet |  | 44.375 | [13 empty] | VV | 2 | 4 | True | 1 | ROZPOCET
15 | K | 167101101 | Nakládání výkopku z hornin tř. 1 až 4 do 100 m3 | m3 | 8.875 |  | 0 | CS ÚRS 2016 01 |  |  | snížená |  | 0 | 0 | 0 | 0 | 0 | 4 | K | 2 |  |  |  | ROZPOCET | 0 | 0 | 0 | 0 | 0 | 2 | 0 | 4 | 408102274
16 | K | 171201201 | Uložení sypaniny na skládky | m3 | 8.875 |  | 0 | CS ÚRS 2016 01 |  |  | snížená |  | 0 | 0 | 0 | 0 | 0 | 4 | K | 2 |  |  |  | ROZPOCET | 0 | 0 | 0 | 0 | 0 | 2 | 0 | 4 | 763769072
17 | K | 171201211 | Poplatek za uložení odpadu ze sypaniny na skládce (skládkovné) | t | 15.975 |  | 0 | CS ÚRS 2016 01 |  |  | snížená |  | 0 | 0 | 0 | 0 | 0 | 4 | K | 2 |  |  |  | ROZPOCET | 0 | 0 | 0 | 0 | 0 | 2 | 0 | 4 | 400914910
| VV |  | 8,875*1,8 |  | 15.975 | [13 empty] | VV | 2 | 2 | True | 0 | ROZPOCET
| VV |  | Součet |  | 15.975 | [13 empty] | VV | 2 | 4 | True | 1 | ROZPOCET
18 | K | 180402111 | Založení parkového trávníku výsevem v rovině a ve svahu do 1:5 | m2 | 300 |  | 0 |  |  |  | snížená |  | 0 | 0 | 0 | 0 | 0 | 4 | K | 2 |  |  |  | ROZPOCET | 0 | 0 | 0 | 0 | 0 | 2 | 0 | 4 | 134978
| VV |  | viz.v.č D.1.1.b)08 - po ukončení stavby | [15 empty] | VV | 2 | 1 | True | 0 | ROZPOCET
| VV |  | 300 |  | 300 | [13 empty] | VV | 2 | 2 | True | 0 | ROZPOCET
| VV |  | Součet |  | 300 | [13 empty] | VV | 2 | 4 | True | 1 | ROZPOCET
19 | M | 005724000 | osivo směs travní parková sídlištní | kg | 6 |  | 0 |  |  |  | snížená |  | 0 | 0.001 | 0.006 | 0 | 0 | 8 | M | 2 |  |  |  | ROZPOCET | 0 | 0 | 0 | 0 | 0 | 2 | 0 | 4 | -1176606134
20 | K | 181301101 | Rozprostření ornice tl vrstvy do 100 mm pl do 500 m2 v rovině nebo ve svahu do 1:5 | m2 | 300 |  | 0 |  |  |  | snížená |  | 0 | 0 | 0 | 0 | 0 | 4 | K | 2 |  |  |  | ROZPOCET | 0 | 0 | 0 | 0 | 0 | 2 | 0 | 4 | -707945917
| VV |  | po ukončení prací | [15 empty] | VV | 2 | 1 | True | 0 | ROZPOCET
| VV |  | 300 |  | 300 | [13 empty] | VV | 2 | 2 | True | 0 | ROZPOCET
| VV |  | Součet |  | 300 | [13 empty] | VV | 2 | 4 | True | 1 | ROZPOCET
21 | K | 182001111 | Plošná úprava terénu zemina tř 1 až 4 nerovnosti do +/- 100 mm v rovinně a svahu do 1:5 | m2 | 300 |  | 0 |  |  |  | snížená |  | 0 | 0 | 0 | 0 | 0 | 4 | K | 2 |  |  |  | ROZPOCET | 0 | 0 | 0 | 0 | 0 | 2 | 0 | 4 | -926005326
| VV |  | po ukončení prací | [15 empty] | VV | 2 | 1 | True | 0 | ROZPOCET
| VV |  | 300 |  | 300 | [13 empty] | VV | 2 | 2 | True | 0 | ROZPOCET
| VV |  | Součet |  | 300 | [13 empty] | VV | 2 | 4 | True | 1 | ROZPOCET
22 | K | 183402111 | Rozrušení půdy na hloubku do 150 v rovině a svahu do 1:5 | m2 | 300 |  | 0 |  |  |  | snížená |  | 0 | 0 | 0 | 0 | 0 | 4 | K | 2 |  |  |  | ROZPOCET | 0 | 0 | 0 | 0 | 0 | 2 | 0 | 4 | -471648302
| VV |  | po ukončení prací | [15 empty] | VV | 2 | 1 | True | 0 | ROZPOCET
| VV |  | 300 |  | 300 | [13 empty] | VV | 2 | 2 | True | 0 | ROZPOCET
| VV |  | Součet |  | 300 | [13 empty] | VV | 2 | 4 | True | 1 | ROZPOCET
23 | K | 183403153 | Obdělání půdy hrabáním v rovině a svahu do 1:5 | m2 | 300 |  | 0 |  |  |  | snížená |  | 0 | 0 | 0 | 0 | 0 | 4 | K | 2 |  |  |  | ROZPOCET | 0 | 0 | 0 | 0 | 0 | 2 | 0 | 4 | -1928033693
| VV |  | po ukončeí prací | [15 empty] | VV | 2 | 1 | True | 0 | ROZPOCET
| VV |  | 300 |  | 300 | [13 empty] | VV | 2 | 2 | True | 0 | ROZPOCET
| VV |  | Součet |  | 300 | [13 empty] | VV | 2 | 4 | True | 1 | ROZPOCET
| D | 3 | Svislé a kompletní konstrukce |  |  |  | 0 | [5 empty] | 0 |  | 7.6018 |  | 0 | 1 | D | 1 |  |  |  | ROZPOCET | [6 empty] | 0
24 | K | 311272223 | Zdivo nosné tl 250 mm z pórobetonových přesných hladkých tvárnic hmotnosti 500 kg/m3 | m3 | 6.669 |  | 0 | CS ÚRS 2016 01 |  |  | snížená |  | 0 | 0.70068 | 4.6728 | 0 | 0 | 4 | K | 2 |  |  |  | ROZPOCET | 0 | 0 | 0 | 0 | 0 | 2 | 0 | 4 | 1631941833
| VV |  | viz.v.č D.1.1.b)08-14- dozdívka oken na schodišti | [15 empty] | VV | 2 | 1 | True | 0 | ROZPOCET
| VV |  | 3,45*1*4*0,25+3,45*0,3*0,25 |  | 3.709 | [13 empty] | VV | 2 | 2 | True | 0 | ROZPOCET
| VV |  | 0,925*1,6*2*0,25*4 |  | 2.96 | [13 empty] | VV | 2 | 2 | True | 0 | ROZPOCET
| VV |  | Součet |  | 6.669 | [13 empty] | VV | 2 | 4 | True | 1 | ROZPOCET
25 | K | 311272411 | Zdivo nosné tl 375 mm z pórobetonových přesných hladkých tvárnic hmotnosti 400 kg/m3 | m3 | 1.688 |  | 0 | CS ÚRS 2016 01 |  |  | snížená |  | 0 | 0.56423 | 0.95242 | 0 | 0 | 4 | K | 2 |  |  |  | ROZPOCET | 0 | 0 | 0 | 0 | 0 | 2 | 0 | 4 | 683369126
| VV |  | viz.v.č D.1.1.b)08-14 | [15 empty] | VV | 2 | 1 | True | 0 | ROZPOCET
| VV |  | dozdívky 1.PP | [15 empty] | VV | 2 | 1 | True | 0 | ROZPOCET
| VV |  | 0,6*0,6*0,375*4+0,3*0,6*0,375*2+0,6*0,6*0,375+0,6*0,6*0,375+0,3*0,6*0,375*2+0,6*0,6*0,375*2 |  | 1.35 | [13 empty] | VV | 2 | 2 | True | 0 | ROZPOCET
| VV |  | parapet vstup | [15 empty] | VV | 2 | 1 | True | 0 | ROZPOCET
| VV |  | 2,25*0,4*0,375 |  | 0.338 | [13 empty] | VV | 2 | 2 | True | 0 | ROZPOCET
| VV |  | Součet |  | 1.688 | [13 empty] | VV | 2 | 4 | True | 1 | ROZPOCET
26 | K | 317141218 | Překlady ploché z pórobetonu š 125 mm pro světlost otvoru do 2250 mm | kus | 8 |  | 0 | CS ÚRS 2016 01 |  |  | snížená |  | 0 | 0.03865 | 0.3092 | 0 | 0 | 4 | K | 2 |  |  |  | ROZPOCET | 0 | 0 | 0 | 0 | 0 | 2 | 0 | 4 | -2037343606
| VV |  | viz. výpis překladů - překlad a | [15 empty] | VV | 2 | 1 | True | 0 | ROZPOCET
| VV |  | 4*2 |  | 8 | [13 empty] | VV | 2 | 2 | True | 0 | ROZPOCET
| VV |  | Součet |  | 8 | [13 empty] | VV | 2 | 4 | True | 1 | ROZPOCET
27 | K | 317321511 | Překlad ze ŽB tř. C 20/25 | m3 | 0.483 |  | 0 | CS ÚRS 2016 01 |  |  | snížená |  | 0 | 2.4533 | 1.1849 | 0 | 0 | 4 | K | 2 |  |  |  | ROZPOCET | 0 | 0 | 0 | 0 | 0 | 2 | 0 | 4 | -1648777739
| VV |  | dobetonávka nosníku v místě mezipodesty | [15 empty] | VV | 2 | 1 | True | 0 | ROZPOCET
| VV |  | 3,45*0,14*0,25*4 |  | 0.483 | [13 empty] | VV | 2 | 2 | True | 0 | ROZPOCET
| VV |  | Součet |  | 0.483 | [13 empty] | VV | 2 | 4 | True | 1 | ROZPOCET
28 | K | 342272148 | Příčky tl 50 mm z pórobetonových přesných hladkých příčkovek objemové hmotnosti 500 kg/m3 | m2 | 9.75 |  | 0 | CS ÚRS 2016 01 |  |  | snížená |  | 0 | 0.04017 | 0.39166 | 0 | 0 | 4 | K | 2 |  |  |  | ROZPOCET | 0 | 0 | 0 | 0 | 0 | 2 | 0 | 4 | -1350774590
| VV |  | viz.v.č.D.1.1.b)08-14 | [15 empty] | VV | 2 | 1 | True | 0 | ROZPOCET
| VV |  | 0,15*2,6*5*5 |  | 9.75 | [13 empty] | VV | 2 | 2 | True | 0 | ROZPOCET
| VV |  | Součet |  | 9.75 | [13 empty] | VV | 2 | 4 | True | 1 | ROZPOCET
29 | K | 342272323 | Příčky tl 100 mm z pórobetonových přesných hladkých příčkovek objemové hmotnosti 500 kg/m3 | m2 | 1.3 |  | 0 | CS ÚRS 2016 01 |  |  | snížená |  | 0 | 0.06982 | 0.090766 | 0 | 0 | 4 | K | 2 |  |  |  | ROZPOCET | 0 | 0 | 0 | 0 | 0 | 2 | 0 | 4 | -1456748849
| VV |  | zazdívka montážních otvorů v atikových panelech | [15 empty] | VV | 2 | 1 | True | 0 | ROZPOCET
| VV |  | 0,15*0,15*40 |  | 0.9 | [13 empty] | VV | 2 | 2 | True | 0 | ROZPOCET
| VV |  | práh - vstupy na střechu | [15 empty] | VV | 2 | 1 | True | 0 | ROZPOCET
| VV |  | 1*0,2*2 |  | 0.4 | [13 empty] | VV | 2 | 2 | True | 0 | ROZPOCET
| VV |  | Součet |  | 1.3 | [13 empty] | VV | 2 | 4 | True | 1 | ROZPOCET
30 | K | R-3114010 | Kotvení zdiva ke stávající konstrukci | m | 30 |  | 0 |  |  |  | snížená |  | 0 | 0 | 0 | 0 | 0 | 4 | K | 2 |  |  |  | ROZPOCET | 0 | 0 | 0 | 0 | 0 | 2 | 0 | 4 | -91903844
| VV |  | viz.v.č D.1.1.b)08-14- suteén dozdívky | [15 empty] | VV | 2 | 1 | True | 0 | ROZPOCET
| VV |  | 0,6*12+2,6*2*4+1*2 |  | 30 | [13 empty] | VV | 2 | 2 | True | 0 | ROZPOCET
| VV |  | Součet |  | 30 | [13 empty] | VV | 2 | 4 | True | 1 | ROZPOCET
| D | 5 | Komunikace |  |  |  | 0 | [5 empty] | 0 |  | 92.5753 |  | 0 | 1 | D | 1 |  |  |  | ROZPOCET | [6 empty] | 0
31 | K | 564801112 | Podklad ze štěrkodrti fr. 0-8 mm tl. 30 mm | m2 | 16 |  | 0 | CS ÚRS 2016 01 |  |  | snížená |  | 0 | 0.08003 | 1.2805 | 0 | 0 | 4 | K | 2 |  |  |  | ROZPOCET | 0 | 0 | 0 | 0 | 0 | 2 | 0 | 4 | -443347560
| VV |  | viz.v.č D.1.1.b)08- zámková dlažba | [15 empty] | VV | 2 | 1 | True | 0 | ROZPOCET
| VV |  | 16 |  | 16 | [13 empty] | VV | 2 | 2 | True | 0 | ROZPOCET
| VV |  | Součet |  | 16 | [13 empty] | VV | 2 | 4 | True | 1 | ROZPOCET
32 | K | 564831112 | Podklad ze štěrkodrtě fr. 0-63 mm ŠD tl 110 mm | m2 | 16 |  | 0 | CS ÚRS 2016 01 |  |  | snížená |  | 0 | 0 | 0 | 0 | 0 | 4 | K | 2 |  |  |  | ROZPOCET | 0 | 0 | 0 | 0 | 0 | 2 | 0 | 4 | 762815547
| VV |  | viz.v.č D.1.1.b)08-zámková dlažba | [15 empty] | VV | 2 | 1 | True | 0 | ROZPOCET
| VV |  | 16 |  | 16 | [13 empty] | VV | 2 | 2 | True | 0 | ROZPOCET
| VV |  | Součet |  | 16 | [13 empty] | VV | 2 | 4 | True | 1 | ROZPOCET
33 | K | 564861111 | Podklad ze štěrkodrtě fr. 0-63 mm ŠD tl 200 mm | m2 | 16 |  | 0 | CS ÚRS 2016 01 |  |  | snížená |  | 0 | 0 | 0 | 0 | 0 | 4 | K | 2 |  |  |  | ROZPOCET | 0 | 0 | 0 | 0 | 0 | 2 | 0 | 4 | 878732640
| VV |  | viz.v.č D.1.1.b)08-zámková dlažba | [15 empty] | VV | 2 | 1 | True | 0 | ROZPOCET
| VV |  | 16 |  | 16 | [13 empty] | VV | 2 | 2 | True | 0 | ROZPOCET
| VV |  | Součet |  | 16 | [13 empty] | VV | 2 | 4 | True | 1 | ROZPOCET
34 | K | 564871116 | Podklad ze štěrkodrtii fr. 0-32 mm tl. 300 mm | m2 | 108 |  | 0 | CS ÚRS 2016 01 |  |  | snížená |  | 0 | 0.567 | 61.236 | 0 | 0 | 4 | K | 2 |  |  |  | ROZPOCET | 0 | 0 | 0 | 0 | 0 | 2 | 0 | 4 | -39212728
| VV |  | viz.v.č D.1.1.b)08-asf. povrch | [15 empty] | VV | 2 | 1 | True | 0 | ROZPOCET
| VV |  | 108 |  | 108 | [13 empty] | VV | 2 | 2 | True | 0 | ROZPOCET
| VV |  | Součet |  | 108 | [13 empty] | VV | 2 | 4 | True | 1 | ROZPOCET
35 | K | 565135111 | Asfaltový beton vrstva podkladní ACP 16 (obalované kamenivo OKS) tl 50 mm š do 3 m | m2 | 108 |  | 0 | CS ÚRS 2016 01 |  |  | snížená |  | 0 | 0 | 0 | 0 | 0 | 4 | K | 2 |  |  |  | ROZPOCET | 0 | 0 | 0 | 0 | 0 | 2 | 0 | 4 | 1548592350
| VV |  | viz.v.č. D.1.1.b)08- asf povrch | [15 empty] | VV | 2 | 1 | True | 0 | ROZPOCET
| VV |  | 108 |  | 108 | [13 empty] | VV | 2 | 2 | True | 0 | ROZPOCET
| VV |  | Součet |  | 108 | [13 empty] | VV | 2 | 4 | True | 1 | ROZPOCET
36 | K | 573111112 | Postřik živičný infiltrační s posypem z asfaltu množství 1 kg/m2 | m2 | 108 |  | 0 | CS ÚRS 2016 01 |  |  | snížená |  | 0 | 0.00601 | 0.64908 | 0 | 0 | 4 | K | 2 |  |  |  | ROZPOCET | 0 | 0 | 0 | 0 | 0 | 2 | 0 | 4 | 1754465241
| VV |  | viz.v.č D.1.1.b)08- asf. povrch | [15 empty] | VV | 2 | 1 | True | 0 | ROZPOCET
| VV |  | 108 |  | 108 | [13 empty] | VV | 2 | 2 | True | 0 | ROZPOCET
| VV |  | Součet |  | 108 | [13 empty] | VV | 2 | 4 | True | 1 | ROZPOCET
37 | K | 573211111 | Postřik živičný spojovací z asfaltu v množství do 0,70 kg/m2 | m2 | 108 |  | 0 | CS ÚRS 2016 01 |  |  | snížená |  | 0 | 0.00061 | 0.06588 | 0 | 0 | 4 | K | 2 |  |  |  | ROZPOCET | 0 | 0 | 0 | 0 | 0 | 2 | 0 | 4 | 1997750315
| VV |  | viz.v.č D.1.1.b)08- asf. povrch | [15 empty] | VV | 2 | 1 | True | 0 | ROZPOCET
| VV |  | 108 |  | 108 | [13 empty] | VV | 2 | 2 | True | 0 | ROZPOCET
| VV |  | Součet |  | 108 | [13 empty] | VV | 2 | 4 | True | 1 | ROZPOCET
38 | K | 577134111 | Asfaltový beton vrstva obrusná ACO 11 (ABS) tř. I tl 40 mm š do 3 m z nemodifikovaného asfaltu | m2 | 108 |  | 0 | CS ÚRS 2016 01 |  |  | snížená |  | 0 | 0 | 0 | 0 | 0 | 4 | K | 2 |  |  |  | ROZPOCET | 0 | 0 | 0 | 0 | 0 | 2 | 0 | 4 | 1691959396
| VV |  | viz.v.č D.1.1.b)08- asf. povrch | [15 empty] | VV | 2 | 1 | True | 0 | ROZPOCET
| VV |  | 108 |  | 108 | [13 empty] | VV | 2 | 2 | True | 0 | ROZPOCET
| VV |  | Součet |  | 108 | [13 empty] | VV | 2 | 4 | True | 1 | ROZPOCET
39 | K | 596211110 | Kladení zámkové dlažby komunikací pro pěší tl 60 mm | m2 | 16 |  | 0 | CS ÚRS 2016 01 |  |  | snížená |  | 0 | 0.08425 | 1.348 | 0 | 0 | 4 | K | 2 |  |  |  | ROZPOCET | 0 | 0 | 0 | 0 | 0 | 2 | 0 | 4 | 901458045
| VV |  | viz.v.č D.1.1.b)08 - zámková dlažba | [15 empty] | VV | 2 | 1 | True | 0 | ROZPOCET
| VV |  | 16 |  | 16 | [13 empty] | VV | 2 | 2 | True | 0 | ROZPOCET
| VV |  | Součet |  | 16 | [13 empty] | VV | 2 | 4 | True | 1 | ROZPOCET
40 | M | 592451100 | Zámková dlažba tl. 60 mm přírodní | m2 | 16.8 |  | 0 | CS ÚRS 2016 01 |  |  | snížená |  | 0 | 0.14 | 2.352 | 0 | 0 | 8 | M | 2 |  |  |  | ROZPOCET | 0 | 0 | 0 | 0 | 0 | 2 | 0 | 4 | 751052342
| P |  | Poznámka k položce: spotřeba: 50 kus/m2 | [15 empty] | P | 2
| VV |  | viz. pol. montáže | [15 empty] | VV | 2 | 1 | True | 0 | ROZPOCET
| VV |  | 16*1,05 |  | 16.8 | [13 empty] | VV | 2 | 2 | True | 0 | ROZPOCET
| VV |  | Součet |  | 16.8 | [13 empty] | VV | 2 | 4 | True | 1 | ROZPOCET
| D | 56 | Podkladní vrstvy komunikací, letišť a ploch |  |  |  | 0 | [5 empty] | 0 |  | 25.6438 |  | 0 | 1 | D | 2 |  |  |  | ROZPOCET | [6 empty] | 0
41 | K | 564201111 | Podklad nebo podsyp ze štěrku tl 40 mm fr. 0-8 mm | m2 | 32 |  | 0 | CS ÚRS 2016 01 |  |  | snížená |  | 0 | 0.08096 | 2.5907 | 0 | 0 | 4 | K | 3 |  |  |  | ROZPOCET | 0 | 0 | 0 | 0 | 0 | 2 | 0 | 4 | 1686284855
| VV |  | viz.v.č D.1.1.b)08-okapový chodník | [15 empty] | VV | 3 | 1 | True | 0 | ROZPOCET
| VV |  | 32 |  | 32 | [13 empty] | VV | 3 | 2 | True | 0 | ROZPOCET
| VV |  | Součet |  | 32 | [13 empty] | VV | 3 | 4 | True | 1 | ROZPOCET
42 | K | 564271811 | Podklad nebo podsyp ze štěrkového lože fr. 8-16 mm tl. 135-170 mm | m2 | 32 |  | 0 | CS ÚRS 2016 01 |  |  | snížená |  | 0 | 0.50601 | 16.1923 | 0 | 0 | 4 | K | 3 |  |  |  | ROZPOCET | 0 | 0 | 0 | 0 | 0 | 2 | 0 | 4 | 248799322
| VV |  | viz. v.č. D.1.1.b)08- okapový chodník | [15 empty] | VV | 3 | 1 | True | 0 | ROZPOCET
| VV |  | 32 |  | 32 | [13 empty] | VV | 3 | 2 | True | 0 | ROZPOCET
| VV |  | Součetv |  | 32 | [13 empty] | VV | 3 | 4 | True | 1 | ROZPOCET
43 | K | 596811120 | Kladení betonové dlažby komunikací pro pěší do lože z kameniva vel do 0,09 m2 plochy do 50 m2 | m2 | 32 |  | 0 | CS ÚRS 2016 01 |  |  | snížená |  | 0 | 0.101 | 3.232 | 0 | 0 | 4 | K | 3 |  |  |  | ROZPOCET | 0 | 0 | 0 | 0 | 0 | 2 | 0 | 4 | -1831145396
| VV |  | viz.v.č D.1.1.b)008-okapový chodník | [15 empty] | VV | 3 | 1 | True | 0 | ROZPOCET
| VV |  | 32 |  | 32 | [13 empty] | VV | 3 | 2 | True | 0 | ROZPOCET
| VV |  | Součet |  | 32 | [13 empty] | VV | 3 | 4 | True | 1 | ROZPOCET
44 | M | 592456010 | dlažba desková betonová 50x50x5 cm šedá | m2 | 33.6 |  | 0 | CS ÚRS 2016 01 |  |  | snížená |  | 0 | 0.108 | 3.6288 | 0 | 0 | 8 | M | 3 |  |  |  | ROZPOCET | 0 | 0 | 0 | 0 | 0 | 2 | 0 | 4 | 417911580
| VV |  | viz. pol. montáže | [15 empty] | VV | 3 | 1 | True | 0 | ROZPOCET
| VV |  | 32*1,05 |  | 33.6 | [13 empty] | VV | 3 | 2 | True | 0 | ROZPOCET
| VV |  | Součet |  | 33.6 | [13 empty] | VV | 3 | 4 | True | 1 | ROZPOCET
| D | 6 | Úpravy povrchu, podlahy, osazení |  |  |  | 0 | [5 empty] | 0 |  | 205.6245 |  | 0 | 1 | D | 1 |  |  |  | ROZPOCET | [6 empty] | 0
45 | K | 611321141 | Vápenocementová omítka štuková dvouvrstvá vnitřních stropů rovných nanášená ručně | m2 | 385.433 |  | 0 | CS ÚRS 2016 01 |  |  | snížená |  | 0 | 0.01838 | 7.0843 | 0 | 0 | 4 | K | 2 |  |  |  | ROZPOCET | 0 | 0 | 0 | 0 | 0 | 2 | 0 | 4 | -506560249
| VV |  | viz.v.č D.1.1.b)08- stropy suterénu | [15 empty] | VV | 2 | 1 | True | 0 | ROZPOCET
| VV |  | 3,4*7,275*7+5,1*8,325*5 |  | 385.433 | [13 empty] | VV | 2 | 2 | True | 0 | ROZPOCET
| VV |  | Součet |  | 385.433 | [13 empty] | VV | 2 | 4 | True | 1 | ROZPOCET
46 | K | 612142001 | Potažení vnitřních stěn sklovláknitým pletivem vtlačeným do tenkovrstvé hmoty | m2 | 49.367 |  | 0 | CS ÚRS 2016 01 |  |  | snížená |  | 0 | 0.00489 | 0.2414 | 0 | 0 | 4 | K | 2 |  |  |  | ROZPOCET | 0 | 0 | 0 | 0 | 0 | 2 | 0 | 4 | 913739916
| VV |  | viz. výpis parapetů - P18-P20 | [15 empty] | VV | 2 | 1 | True | 0 | ROZPOCET
| VV |  | 0,6*0,05+0,4*0,05+1*0,175 |  | 0.225 | [13 empty] | VV | 2 | 2 | True | 0 | ROZPOCET
| VV |  | viz.v.č D.1.1.b)08- dozdívky 1.PP | [15 empty] | VV | 2 | 1 | True | 0 | ROZPOCET
| VV |  | 0,6*0,6*4+0,3*0,6*2+0,6*0,6*+0,6*0,6*+0,3*0,6*2+0,6*0,6*2 |  | 2.567 | [13 empty] | VV | 2 | 2 | True | 0 | ROZPOCET
| VV |  | dozdívky | [15 empty] | VV | 2 | 1 | True | 0 | ROZPOCET
| VV |  | 0,15*2,6*2*5*5 |  | 19.5 | [13 empty] | VV | 2 | 2 | True | 0 | ROZPOCET
| VV |  | 3,45*1*4+3,45*0,3 |  | 14.835 | [13 empty] | VV | 2 | 2 | True | 0 | ROZPOCET
| VV |  | 0,925*1,6*2*4 |  | 11.84 | [13 empty] | VV | 2 | 2 | True | 0 | ROZPOCET
| VV |  | 1*0,2*2 |  | 0.4 | [13 empty] | VV | 2 | 2 | True | 0 | ROZPOCET
| VV |  | Součet |  | 49.367 | [13 empty] | VV | 2 | 4 | True | 1 | ROZPOCET
47 | K | 612321141 | Vápenocementová omítka štuková dvouvrstvá vnitřních stěn nanášená ručně | m2 | 49.367 |  | 0 | CS ÚRS 2016 01 |  |  | snížená |  | 0 | 0.01838 | 0.90737 | 0 | 0 | 4 | K | 2 |  |  |  | ROZPOCET | 0 | 0 | 0 | 0 | 0 | 2 | 0 | 4 | 1133702581
| VV |  | viz. výpis parapetů - P18-P20 | [15 empty] | VV | 2 | 1 | True | 0 | ROZPOCET
| VV |  | 0,6*0,05+0,4*0,05+1*0,175 |  | 0.225 | [13 empty] | VV | 2 | 2 | True | 0 | ROZPOCET
| VV |  | viz.v.č D.1.1.b)08- dozdívky 1.PP | [15 empty] | VV | 2 | 1 | True | 0 | ROZPOCET
| VV |  | 0,6*0,6*4+0,3*0,6*2+0,6*0,6*+0,6*0,6*+0,3*0,6*2+0,6*0,6*2 |  | 2.567 | [13 empty] | VV | 2 | 2 | True | 0 | ROZPOCET
| VV |  | dozdívky | [15 empty] | VV | 2 | 1 | True | 0 | ROZPOCET
| VV |  | 0,15*2,6*2*5*5 |  | 19.5 | [13 empty] | VV | 2 | 2 | True | 0 | ROZPOCET
| VV |  | 3,45*1*4+3,45*0,3 |  | 14.835 | [13 empty] | VV | 2 | 2 | True | 0 | ROZPOCET
| VV |  | 0,925*1,6*2*4 |  | 11.84 | [13 empty] | VV | 2 | 2 | True | 0 | ROZPOCET
| VV |  | 1*0,2*2 |  | 0.4 | [13 empty] | VV | 2 | 2 | True | 0 | ROZPOCET
| VV |  | Součet |  | 49.367 | [13 empty] | VV | 2 | 4 | True | 1 | ROZPOCET
48 | K | 612409991 | Úprava vnitřního ostění a nadpraží , D + M rohových lišt, jádrová omítka, perlinka, lepidlo , nová štuková omítka | m2 | 112.011 |  | 0 |  |  |  | snížená |  | 0 | 0.00432 | 0.48389 | 0 | 0 | 4 | K | 2 |  |  |  | ROZPOCET | 0 | 0 | 0 | 0 | 0 | 2 | 0 | 4 | -918279801
| VV |  | viz.v.č D.1.1.b)08-14 - po výměně oken | [15 empty] | VV | 2 | 1 | True | 0 | ROZPOCET
| VV |  | 0,6*3*6*0,15 |  | 1.62 | [13 empty] | VV | 2 | 2 | True | 0 | ROZPOCET
| VV |  | (0,9+0,6*2)*8*0,15 |  | 2.52 | [13 empty] | VV | 2 | 2 | True | 0 | ROZPOCET
| VV |  | (0,9+0,6*2)*8*0,15 |  | 2.52 | [13 empty] | VV | 2 | 2 | True | 0 | ROZPOCET
| VV |  | (1,5+0,6*2)*0,15 |  | 0.405 | [13 empty] | VV | 2 | 2 | True | 0 | ROZPOCET
| VV |  | (0,9+0,6*2)*5*0,15 |  | 1.575 | [13 empty] | VV | 2 | 2 | True | 0 | ROZPOCET
| VV |  | (1,5+1,6*2)*0,15 |  | 0.705 | [13 empty] | VV | 2 | 2 | True | 0 | ROZPOCET
| VV |  | (3,225+2,5*2)*12*0,15 |  | 14.805 | [13 empty] | VV | 2 | 2 | True | 0 | ROZPOCET
| VV |  | (3,225+2,5*2)*16*0,15 |  | 19.74 | [13 empty] | VV | 2 | 2 | True | 0 | ROZPOCET
| VV |  | (4,925+1,6*2)*4*0,15 |  | 4.875 | [13 empty] | VV | 2 | 2 | True | 0 | ROZPOCET
| VV |  | (4,2+1,6*2)*0,15 |  | 1.11 | [13 empty] | VV | 2 | 2 | True | 0 | ROZPOCET
| VV |  | 1,6*3*4*0,15 |  | 2.88 | [13 empty] | VV | 2 | 2 | True | 0 | ROZPOCET
| VV |  | (5,1+2,5*2)*4*0,15 |  | 6.06 | [13 empty] | VV | 2 | 2 | True | 0 | ROZPOCET
| VV |  | (4,925+2,5*2)*16*0,15 |  | 23.82 | [13 empty] | VV | 2 | 2 | True | 0 | ROZPOCET
| VV |  | (2,25+1,6*2)*6*0,15 |  | 4.905 | [13 empty] | VV | 2 | 2 | True | 0 | ROZPOCET
| VV |  | 0,6*3*0,15 |  | 0.27 | [13 empty] | VV | 2 | 2 | True | 0 | ROZPOCET
| VV |  | (0,4+0,6*2)*0,15 |  | 0.24 | [13 empty] | VV | 2 | 2 | True | 0 | ROZPOCET
| VV |  | (6+1,6*2)*3*0,15 |  | 4.14 | [13 empty] | VV | 2 | 2 | True | 0 | ROZPOCET
| VV |  | 0,6*3*3*0,15 |  | 0.81 | [13 empty] | VV | 2 | 2 | True | 0 | ROZPOCET
| VV |  | (2,25+1,6*2)*0,15 |  | 0.818 | [13 empty] | VV | 2 | 2 | True | 0 | ROZPOCET
| VV |  | (3,45+2,6*2)*0,15 |  | 1.298 | [13 empty] | VV | 2 | 2 | True | 0 | ROZPOCET
| VV |  | (2,5+2,4*2)*3*0,375 |  | 8.213 | [13 empty] | VV | 2 | 2 | True | 0 | ROZPOCET
| VV |  | (2,5+2,6*2)*0,15 |  | 1.155 | [13 empty] | VV | 2 | 2 | True | 0 | ROZPOCET
| VV |  | (1+1,8*2)*0,15 |  | 0.69 | [13 empty] | VV | 2 | 2 | True | 0 | ROZPOCET
| VV |  | (1+1,82*2)*2*0,15 |  | 1.392 | [13 empty] | VV | 2 | 2 | True | 0 | ROZPOCET
| VV |  | (2,46+2,4*2)*2*0,375 |  | 5.445 | [13 empty] | VV | 2 | 2 | True | 0 | ROZPOCET
| VV |  | Součet |  | 112.011 | [13 empty] | VV | 2 | 4 | True | 1 | ROZPOCET
49 | K | 612421431 | Oprava vnitřních omítek - 500 mm na každou stranu od hrany ostění | m | 977.4 |  | 0 |  |  |  | snížená |  | 0 | 0.02847 | 27.8266 | 0 | 0 | 4 | K | 2 |  |  |  | ROZPOCET | 0 | 0 | 0 | 0 | 0 | 2 | 0 | 4 | 1183874066
| VV |  | viz.v.č D.1.1.b)08-14 - po výměně oken | [15 empty] | VV | 2 | 1 | True | 0 | ROZPOCET
| VV |  | 0,6*4*6 |  | 14.4 | [13 empty] | VV | 2 | 2 | True | 0 | ROZPOCET
| VV |  | (0,9*2+0,6*2)*8 |  | 24 | [13 empty] | VV | 2 | 2 | True | 0 | ROZPOCET
| VV |  | (0,9*2+0,6*2)*8 |  | 24 | [13 empty] | VV | 2 | 2 | True | 0 | ROZPOCET
| VV |  | (1,5*2+0,6*2) |  | 4.2 | [13 empty] | VV | 2 | 2 | True | 0 | ROZPOCET
| VV |  | (0,9*2+0,6*2)*5 |  | 15 | [13 empty] | VV | 2 | 2 | True | 0 | ROZPOCET
| VV |  | (1,5*2+1,6*2) |  | 6.2 | [13 empty] | VV | 2 | 2 | True | 0 | ROZPOCET
| VV |  | (3,225*2+2,5*2)*12 |  | 137.4 | [13 empty] | VV | 2 | 2 | True | 0 | ROZPOCET
| VV |  | (3,225*2+2,5*2)*16 |  | 183.2 | [13 empty] | VV | 2 | 2 | True | 0 | ROZPOCET
| VV |  | (4,925*2+1,6*2)*4 |  | 52.2 | [13 empty] | VV | 2 | 2 | True | 0 | ROZPOCET
| VV |  | (4,2*2+1,6*2) |  | 11.6 | [13 empty] | VV | 2 | 2 | True | 0 | ROZPOCET
| VV |  | 1,6*4*4 |  | 25.6 | [13 empty] | VV | 2 | 2 | True | 0 | ROZPOCET
| VV |  | (5,1*2+2,5*2)*4 |  | 60.8 | [13 empty] | VV | 2 | 2 | True | 0 | ROZPOCET
| VV |  | (4,925*2+2,5*2)*16 |  | 237.6 | [13 empty] | VV | 2 | 2 | True | 0 | ROZPOCET
| VV |  | (2,25*2+1,6*2)*6 |  | 46.2 | [13 empty] | VV | 2 | 2 | True | 0 | ROZPOCET
| VV |  | 0,6*4 |  | 2.4 | [13 empty] | VV | 2 | 2 | True | 0 | ROZPOCET
| VV |  | (0,4*2+0,6*2) |  | 2 | [13 empty] | VV | 2 | 2 | True | 0 | ROZPOCET
| VV |  | (6*2+1,6*2)*3 |  | 45.6 | [13 empty] | VV | 2 | 2 | True | 0 | ROZPOCET
| VV |  | 0,6*4*3 |  | 7.2 | [13 empty] | VV | 2 | 2 | True | 0 | ROZPOCET
| VV |  | (2,25*2+1,6*2) |  | 7.7 | [13 empty] | VV | 2 | 2 | True | 0 | ROZPOCET
| VV |  | (3,45*2+2,6*2) |  | 12.1 | [13 empty] | VV | 2 | 2 | True | 0 | ROZPOCET
| VV |  | (2,5+2,4*2)*3 |  | 21.9 | [13 empty] | VV | 2 | 2 | True | 0 | ROZPOCET
| VV |  | (2,5+2,6*2) |  | 7.7 | [13 empty] | VV | 2 | 2 | True | 0 | ROZPOCET
| VV |  | (1+1,8*2) |  | 4.6 | [13 empty] | VV | 2 | 2 | True | 0 | ROZPOCET
| VV |  | (1+1,82*2)*2 |  | 9.28 | [13 empty] | VV | 2 | 2 | True | 0 | ROZPOCET
| VV |  | (2,46+2,4*2)*2 |  | 14.52 | [13 empty] | VV | 2 | 2 | True | 0 | ROZPOCET
| VV |  | Součet |  | 977.4 | [13 empty] | VV | 2 | 4 | True | 1 | ROZPOCET
50 | K | 621221111 | Montáž kontaktního zateplení vnějších podhledů z minerální vlny tl do 80 mm, hmoždinky s kovovým trnem | m2 | 812.433 |  | 0 | CS ÚRS 2016 01 |  |  | snížená |  | 0 | 0.01137 | 9.2374 | 0 | 0 | 4 | K | 2 |  |  |  | ROZPOCET | 0 | 0 | 0 | 0 | 0 | 2 | 0 | 4 | -1623634036
| VV |  | viz.v.č D.1.1.b)08- stropy suterénu | [15 empty] | VV | 2 | 1 | True | 0 | ROZPOCET
| VV |  | 3,4*7,275*7+5,1*8,325*5 |  | 385.433 | [13 empty] | VV | 2 | 2 | True | 0 | ROZPOCET
| VV |  | podhledy venkovní | [15 empty] | VV | 2 | 1 | True | 0 | ROZPOCET
| VV |  | 427 |  | 427 | [13 empty] | VV | 2 | 2 | True | 0 | ROZPOCET
| VV |  | Součet |  | 812.433 | [13 empty] | VV | 2 | 4 | True | 1 | ROZPOCET
51 | M | 631515130 | deska minerální izolační tl. 100 mm | m2 | 893.676 |  | 0 | CS ÚRS 2016 01 |  |  | snížená |  | 0 | 0.01 | 8.9368 | 0 | 0 | 8 | M | 2 |  |  |  | ROZPOCET | 0 | 0 | 0 | 0 | 0 | 2 | 0 | 4 | -510253424
| VV |  | viz. pol. montáže | [15 empty] | VV | 2 | 1 | True | 0 | ROZPOCET
| VV |  | 385,433*1,1 |  | 423.976 | [13 empty] | VV | 2 | 2 | True | 0 | ROZPOCET
| VV |  | 427*1,1 |  | 469.7 | [13 empty] | VV | 2 | 2 | True | 0 | ROZPOCET
| VV |  | Součet |  | 893.676 | [13 empty] | VV | 2 | 4 | True | 1 | ROZPOCET
52 | K | 622221111 | Montáž kontaktního zateplení vnějších stěn z minerální vlny tl do 80 mm, hmoždinky s kovovým trnem | m2 | 233.784 |  | 0 | CS ÚRS 2016 01 |  |  | snížená |  | 0 | 0.01131 | 2.6441 | 0 | 0 | 4 | K | 2 |  |  |  | ROZPOCET | 0 | 0 | 0 | 0 | 0 | 2 | 0 | 4 | 908024264
| VV |  | viz.v.č D.1.1.b)08-14- čela balkónů | [15 empty] | VV | 2 | 1 | True | 0 | ROZPOCET
| VV |  | 3,225*0,4*28+4,9225*16*0,4+5,1*0,4*4 |  | 75.784 | [13 empty] | VV | 2 | 2 | True | 0 | ROZPOCET
| VV |  | 158 |  | 158 | [13 empty] | VV | 2 | 2 | True | 0 | ROZPOCET
| VV |  | Součet |  | 233.784 | [13 empty] | VV | 2 | 4 | True | 1 | ROZPOCET
53 | M | 631515080 | deska minerální izolační tl. 50 mm | m2 | 262.305 |  | 0 | CS ÚRS 2016 01 |  |  | snížená |  | 0 | 0.005 | 1.3115 | 0 | 0 | 8 | M | 2 |  |  |  | ROZPOCET | 0 | 0 | 0 | 0 | 0 | 2 | 0 | 4 | -354807173
| VV |  | viz.pol. montáže | [15 empty] | VV | 2 | 1 | True | 0 | ROZPOCET
| VV |  | 233,784*1,1 |  | 257.162 | [13 empty] | VV | 2 | 2 | True | 0 | ROZPOCET
| VV |  | Součet |  | 257.162 | [13 empty] | VV | 2 | 4 | True | 1 | ROZPOCET
| VV |  | 257,162*1,02 'Přepočtené koeficientem množství |  | 262.305 | [13 empty] | VV | 2 | 2 | False | 1 | ROZPOCET
54 | K | R-6221000 | Vyrovnání podkladu, vyspravení, podlepení do tl. 50 mm - z 50% , vč. dodávky materiálu | m2 | 2486.121 |  | 0 |  |  |  | snížená |  | 0 | 0 | 0 | 0 | 0 | 4 | K | 2 |  |  |  | ROZPOCET | 0 | 0 | 0 | 0 | 0 | 2 | 0 | 4 | -2123433376
| VV |  | viz.v.č D.1.1b)08-14 | [15 empty] | VV | 2 | 1 | True | 0 | ROZPOCET
| VV |  | ZS1-ZS7 | [15 empty] | VV | 2 | 1 | True | 0 | ROZPOCET
| VV |  | 1476+61+18+5+128+163+22+73,441+112,68+427 |  | 2486.121 | [13 empty] | VV | 2 | 2 | True | 0 | ROZPOCET
| VV |  | Součet |  | 2486.121 | [13 empty] | VV | 2 | 4 | True | 1 | ROZPOCET
55 | K | 622143003 | Montáž omítkových plastových nebo pozinkovaných rohových profilů s tkaninou | m | 1109.63 |  | 0 | CS ÚRS 2016 01 |  |  | snížená |  | 0 | 0 | 0 | 0 | 0 | 4 | K | 2 |  |  |  | ROZPOCET | 0 | 0 | 0 | 0 | 0 | 2 | 0 | 4 | 2044165859
| VV |  | viz.výpis parapetů - P18-P20 | [15 empty] | VV | 2 | 1 | True | 0 | ROZPOCET
| VV |  | 0,6+0,4+1 |  | 2 | [13 empty] | VV | 2 | 2 | True | 0 | ROZPOCET
| VV |  | rohové lišty - ostění | [15 empty] | VV | 2 | 1 | True | 0 | ROZPOCET
| VV |  | 0,6*2*6 |  | 7.2 | [13 empty] | VV | 2 | 2 | True | 0 | ROZPOCET
| VV |  | (0,6*2)*8 |  | 9.6 | [13 empty] | VV | 2 | 2 | True | 0 | ROZPOCET
| VV |  | (0,6*2)*8 |  | 9.6 | [13 empty] | VV | 2 | 2 | True | 0 | ROZPOCET
| VV |  | (0,6*2) |  | 1.2 | [13 empty] | VV | 2 | 2 | True | 0 | ROZPOCET
| VV |  | (0,6*2)*5 |  | 6 | [13 empty] | VV | 2 | 2 | True | 0 | ROZPOCET
| VV |  | (1,6*2) |  | 3.2 | [13 empty] | VV | 2 | 2 | True | 0 | ROZPOCET
| VV |  | (1,6*2)*4 |  | 12.8 | [13 empty] | VV | 2 | 2 | True | 0 | ROZPOCET
| VV |  | (1,6*2) |  | 3.2 | [13 empty] | VV | 2 | 2 | True | 0 | ROZPOCET
| VV |  | 1,6*2*4 |  | 12.8 | [13 empty] | VV | 2 | 2 | True | 0 | ROZPOCET
| VV |  | (1,6*2)*6 |  | 19.2 | [13 empty] | VV | 2 | 2 | True | 0 | ROZPOCET
| VV |  | 0,6*2 |  | 1.2 | [13 empty] | VV | 2 | 2 | True | 0 | ROZPOCET
| VV |  | 0,6*2 |  | 1.2 | [13 empty] | VV | 2 | 2 | True | 0 | ROZPOCET
| VV |  | (1,6*2)*3 |  | 9.6 | [13 empty] | VV | 2 | 2 | True | 0 | ROZPOCET
| VV |  | 0,6*2*3 |  | 3.6 | [13 empty] | VV | 2 | 2 | True | 0 | ROZPOCET
| VV |  | (1,6*2) |  | 3.2 | [13 empty] | VV | 2 | 2 | True | 0 | ROZPOCET
| VV |  | (1,8*2) |  | 3.6 | [13 empty] | VV | 2 | 2 | True | 0 | ROZPOCET
| VV |  | (1,82*2)*2 |  | 7.28 | [13 empty] | VV | 2 | 2 | True | 0 | ROZPOCET
| VV |  | Mezisoučet |  | 116.48 | [13 empty] | VV | 2 | 3 | True | 0 | ROZPOCET
| VV |  | rohy | [15 empty] | VV | 2 | 1 | True | 0 | ROZPOCET
| VV |  | 13,1+15,7*12+17*2+18,9+16,9+13,4+12,7*4+14,5*2+14,1*11+19*3 |  | 576.6 | [13 empty] | VV | 2 | 2 | True | 0 | ROZPOCET
| VV |  | Mezisoučet |  | 576.6 | [13 empty] | VV | 2 | 3 | True | 0 | ROZPOCET
| VV |  | s okapničkou-nadpraží | [15 empty] | VV | 2 | 1 | True | 0 | ROZPOCET
| VV |  | 0,6*6 |  | 3.6 | [13 empty] | VV | 2 | 2 | True | 0 | ROZPOCET
| VV |  | 0,9*8*2 |  | 14.4 | [13 empty] | VV | 2 | 2 | True | 0 | ROZPOCET
| VV |  | 1,5+0,9*5+1,5+4,925*4+4,2+1,6+2,25*6+0,6+0,4+6*3+0,6*3+2,25+1+1*2 |  | 72.55 | [13 empty] | VV | 2 | 2 | True | 0 | ROZPOCET
| VV |  | Mezisoučet |  | 90.55 | [13 empty] | VV | 2 | 3 | True | 0 | ROZPOCET
| VV |  | s okapničkou | [15 empty] | VV | 2 | 1 | True | 0 | ROZPOCET
| VV |  | 326 |  | 326 | [13 empty] | VV | 2 | 2 | True | 0 | ROZPOCET
| VV |  | Součet |  | 1109.63 | [13 empty] | VV | 2 | 4 | True | 1 | ROZPOCET
56 | M | 590514800 | lišta rohová Al 10/10 cm s tkaninou bal. 2,5 m | m | 802.125 |  | 0 | CS ÚRS 2015 01 |  |  | snížená |  | 0 | 3e-05 | 0.024064 | 0 | 0 | 8 | M | 2 |  |  |  | ROZPOCET | 0 | 0 | 0 | 0 | 0 | 2 | 0 | 4 | -1170977328
| VV |  | viz. výpis parapetů - P18-P20 | [15 empty] | VV | 2 | 1 | True | 0 | ROZPOCET
| VV |  | (0,6+0,4+1)*1,1 |  | 2.2 | [13 empty] | VV | 2 | 2 | True | 0 | ROZPOCET
| VV |  | viz. pol. otáže | [15 empty] | VV | 2 | 1 | True | 0 | ROZPOCET
| VV |  | 692,481*1,1 |  | 761.729 | [13 empty] | VV | 2 | 2 | True | 0 | ROZPOCET
| VV |  | Součet |  | 763.929 | [13 empty] | VV | 2 | 4 | True | 1 | ROZPOCET
| VV |  | 763,929*1,05 'Přepočtené koeficientem množství |  | 802.125 | [13 empty] | VV | 2 | 2 | False | 1 | ROZPOCET
57 | M | 590515100 | profil okenní s okapnicí LTU plast 2,0 m | m | 481.115 |  | 0 | CS ÚRS 2016 01 |  |  | snížená |  | 0 | 0.0003 | 0.14433 | 0 | 0 | 8 | M | 2 |  |  |  | ROZPOCET | 0 | 0 | 0 | 0 | 0 | 2 | 0 | 4 | -1655679574
| VV |  | viz. pol. montáže | [15 empty] | VV | 2 | 1 | True | 0 | ROZPOCET
| VV |  | 416,55*1,1 |  | 458.205 | [13 empty] | VV | 2 | 2 | True | 0 | ROZPOCET
| VV |  | Součet |  | 458.205 | [13 empty] | VV | 2 | 4 | True | 1 | ROZPOCET
| VV |  | 458,205*1,05 'Přepočtené koeficientem množství |  | 481.115 | [13 empty] | VV | 2 | 2 | False | 1 | ROZPOCET
58 | K | 622143004 | Montáž omítkových samolepících začišťovacích profilů (APU lišt) | m | 1401.8 |  | 0 | CS ÚRS 2016 01 |  |  | snížená |  | 0 | 0 | 0 | 0 | 0 | 4 | K | 2 |  |  |  | ROZPOCET | 0 | 0 | 0 | 0 | 0 | 2 | 0 | 4 | -838915893
| VV |  | viz.v.č D.1.1.b)08-14 - po výměně oken | [15 empty] | VV | 2 | 1 | True | 0 | ROZPOCET
| VV |  | 0,6*3*6*2 |  | 21.6 | [13 empty] | VV | 2 | 2 | True | 0 | ROZPOCET
| VV |  | (0,9+0,6*2)*8*2 |  | 33.6 | [13 empty] | VV | 2 | 2 | True | 0 | ROZPOCET
| VV |  | (0,9+0,6*2)*8*2 |  | 33.6 | [13 empty] | VV | 2 | 2 | True | 0 | ROZPOCET
| VV |  | (1,5+0,6*2)*2 |  | 5.4 | [13 empty] | VV | 2 | 2 | True | 0 | ROZPOCET
| VV |  | (0,9+0,6*2)*5*2 |  | 21 | [13 empty] | VV | 2 | 2 | True | 0 | ROZPOCET
| VV |  | (1,5+1,6*2)*2 |  | 9.4 | [13 empty] | VV | 2 | 2 | True | 0 | ROZPOCET
| VV |  | (3,225+2,5*2)*12*2 |  | 197.4 | [13 empty] | VV | 2 | 2 | True | 0 | ROZPOCET
| VV |  | (3,225+2,5*2)*16*2 |  | 263.2 | [13 empty] | VV | 2 | 2 | True | 0 | ROZPOCET
| VV |  | (4,925+1,6*2)*4*2 |  | 65 | [13 empty] | VV | 2 | 2 | True | 0 | ROZPOCET
| VV |  | (4,2+1,6*2)*2 |  | 14.8 | [13 empty] | VV | 2 | 2 | True | 0 | ROZPOCET
| VV |  | 1,6*3*4*2 |  | 38.4 | [13 empty] | VV | 2 | 2 | True | 0 | ROZPOCET
| VV |  | (5,1+2,5*2)*4*2 |  | 80.8 | [13 empty] | VV | 2 | 2 | True | 0 | ROZPOCET
| VV |  | (4,925+2,5*2)*16*2 |  | 317.6 | [13 empty] | VV | 2 | 2 | True | 0 | ROZPOCET
| VV |  | (2,25+1,6*2)*6*2 |  | 65.4 | [13 empty] | VV | 2 | 2 | True | 0 | ROZPOCET
| VV |  | 0,6*3*2 |  | 3.6 | [13 empty] | VV | 2 | 2 | True | 0 | ROZPOCET
| VV |  | (0,4+0,6*2)*2 |  | 3.2 | [13 empty] | VV | 2 | 2 | True | 0 | ROZPOCET
| VV |  | (6+1,6*2)*3*2 |  | 55.2 | [13 empty] | VV | 2 | 2 | True | 0 | ROZPOCET
| VV |  | 0,6*3*3*2 |  | 10.8 | [13 empty] | VV | 2 | 2 | True | 0 | ROZPOCET
| VV |  | (2,25+1,6*2)*2 |  | 10.9 | [13 empty] | VV | 2 | 2 | True | 0 | ROZPOCET
| VV |  | (3,45+2,6*2)*2 |  | 17.3 | [13 empty] | VV | 2 | 2 | True | 0 | ROZPOCET
| VV |  | (2,5+2,4*2)*3*2 |  | 43.8 | [13 empty] | VV | 2 | 2 | True | 0 | ROZPOCET
| VV |  | (2,5+2,6*2)*2 |  | 15.4 | [13 empty] | VV | 2 | 2 | True | 0 | ROZPOCET
| VV |  | (1+1,8*2)*2 |  | 9.2 | [13 empty] | VV | 2 | 2 | True | 0 | ROZPOCET
| VV |  | (1+1,82*2)*2*2 |  | 18.56 | [13 empty] | VV | 2 | 2 | True | 0 | ROZPOCET
| VV |  | (2,46+2,4*2)*2*2 |  | 29.04 | [13 empty] | VV | 2 | 2 | True | 0 | ROZPOCET
| VV |  | U ST. OKEN | [15 empty] | VV | 2 | 1 | True | 0 | ROZPOCET
| VV |  | (1,2+1,6*2)*4 |  | 17.6 | [13 empty] | VV | 2 | 2 | True | 0 | ROZPOCET
| VV |  | Součet |  | 1401.8 | [13 empty] | VV | 2 | 4 | True | 1 | ROZPOCET
59 | M | 590514760 | profil okenní začišťovací s tkaninou | m | 1619.079 |  | 0 | CS ÚRS 2016 01 |  |  | snížená |  | 0 | 4e-05 | 0.064763 | 0 | 0 | 8 | M | 2 |  |  |  | ROZPOCET | 0 | 0 | 0 | 0 | 0 | 2 | 0 | 4 | -641842990
| P |  | Poznámka k položce: délka 2,4 m, přesah tkaniny 100 mm | [15 empty] | P | 2
| VV |  | VIZ. POL. MONTÁŽE | [15 empty] | VV | 2 | 1 | True | 0 | ROZPOCET
| VV |  | 1401,8*1,1 |  | 1541.98 | [13 empty] | VV | 2 | 2 | True | 0 | ROZPOCET
| VV |  | Součet |  | 1541.98 | [13 empty] | VV | 2 | 4 | True | 1 | ROZPOCET
| VV |  | 1541,98*1,05 'Přepočtené koeficientem množství |  | 1619.079 | [13 empty] | VV | 2 | 2 | False | 1 | ROZPOCET
60 | K | 622211001 | Montáž kontaktního zateplení vnějších stěn z polystyrénových desek tl do 40 mm, hmoždinky s kovovým trnem | m2 | 5 |  | 0 | CS ÚRS 2016 01 |  |  | snížená |  | 0 | 0.00825 | 0.04125 | 0 | 0 | 4 | K | 2 |  |  |  | ROZPOCET | 0 | 0 | 0 | 0 | 0 | 2 | 0 | 4 | 621990262
| VV |  | viz.v.č D.1.1.b)07-14-ZS7 | [15 empty] | VV | 2 | 1 | True | 0 | ROZPOCET
| VV |  | 5 |  | 5 | [13 empty] | VV | 2 | 2 | True | 0 | ROZPOCET
| VV |  | Součet |  | 5 | [13 empty] | VV | 2 | 4 | True | 1 | ROZPOCET
61 | M | 283764160 | deska z extrudovaného polystyrénutl. 40 mm | m2 | 5.5 |  | 0 | CS ÚRS 2016 01 |  |  | snížená |  | 0 | 0.0012 | 0.0066 | 0 | 0 | 8 | M | 2 |  |  |  | ROZPOCET | 0 | 0 | 0 | 0 | 0 | 2 | 0 | 4 | -376772819
| VV |  | viz. pol. montáže | [15 empty] | VV | 2 | 1 | True | 0 | ROZPOCET
| VV |  | 5*1,1 |  | 5.5 | [13 empty] | VV | 2 | 2 | True | 0 | ROZPOCET
| VV |  | Součet |  | 5.5 | [13 empty] | VV | 2 | 4 | True | 1 | ROZPOCET
62 | K | 622211021 | Montáž kontaktního zateplení vnějších stěn z polystyrénových desek tl do 120 mm, HMOŽDINKY S KOVOVÝM TRNEM | m2 | 22 |  | 0 | CS ÚRS 2016 01 |  |  | snížená |  | 0 | 0.00832 | 0.18304 | 0 | 0 | 4 | K | 2 |  |  |  | ROZPOCET | 0 | 0 | 0 | 0 | 0 | 2 | 0 | 4 | -1358713975
| VV |  | VIZ.V.Č d.1.1.B)08-14- zs6 | [15 empty] | VV | 2 | 1 | True | 0 | ROZPOCET
| VV |  | 22 |  | 22 | [13 empty] | VV | 2 | 2 | True | 0 | ROZPOCET
| VV |  | Součet |  | 22 | [13 empty] | VV | 2 | 4 | True | 1 | ROZPOCET
63 | M | 283764220 | deska z extrudovaného polystyrénu TL. 100 MM | m2 | 24.684 |  | 0 | CS ÚRS 2016 01 |  |  | snížená |  | 0 | 0.003 | 0.074052 | 0 | 0 | 8 | M | 2 |  |  |  | ROZPOCET | 0 | 0 | 0 | 0 | 0 | 2 | 0 | 4 | 1093330907
| VV |  | viz. pol. montáže | [15 empty] | VV | 2 | 1 | True | 0 | ROZPOCET
| VV |  | 22*1,1 |  | 24.2 | [13 empty] | VV | 2 | 2 | True | 0 | ROZPOCET
| VV |  | Součet |  | 24.2 | [13 empty] | VV | 2 | 4 | True | 1 | ROZPOCET
| VV |  | 24,2*1,02 'Přepočtené koeficientem množství |  | 24.684 | [13 empty] | VV | 2 | 2 | False | 1 | ROZPOCET
64 | K | 622211031 | Montáž zateplení vnějších stěn z polystyrénových desek tl do 160 mm, hmoždinky s kovovým trnem | m2 | 61 |  | 0 | CS ÚRS 2016 01 |  |  | snížená |  | 0 | 0.0085 | 0.5185 | 0 | 0 | 4 | K | 2 |  |  |  | ROZPOCET | 0 | 0 | 0 | 0 | 0 | 2 | 0 | 4 | 2091238936
| VV |  | viz.v.č D.1.1.b)08-14-ZS2 | [15 empty] | VV | 2 | 1 | True | 0 | ROZPOCET
| VV |  | 61 |  | 61 | [13 empty] | VV | 2 | 2 | True | 0 | ROZPOCET
| VV |  | Součet |  | 61 | [13 empty] | VV | 2 | 4 | True | 1 | ROZPOCET
65 | M | 283763840 | polystyren extrudovaný XPS | m3 | 10.736 |  | 0 | CS ÚRS 2016 01 |  |  | snížená |  | 0 | 0.032 | 0.34355 | 0 | 0 | 8 | M | 2 |  |  |  | ROZPOCET | 0 | 0 | 0 | 0 | 0 | 2 | 0 | 4 | -2053423275
| P |  | Poznámka k položce: lambda=0,036 [W / m K] | [15 empty] | P | 2
| VV |  | viz. pol. montáže | [15 empty] | VV | 2 | 1 | True | 0 | ROZPOCET
| VV |  | 61*0,16*1,1 |  | 10.736 | [13 empty] | VV | 2 | 2 | True | 0 | ROZPOCET
| VV |  | Součet |  | 10.736 | [13 empty] | VV | 2 | 4 | True | 1 | ROZPOCET
66 | K | 622221101 | Montáž kontaktního zateplení vnějších stěn z miner. vlny tl do 40 mm, hmoždinky s kovovým trnem | m2 | 181 |  | 0 | CS ÚRS 2016 01 |  |  | snížená |  | 0 | 0.01127 | 2.0399 | 0 | 0 | 4 | K | 2 |  |  |  | ROZPOCET | 0 | 0 | 0 | 0 | 0 | 2 | 0 | 4 | -598117188
| VV |  | viz.v.č D.1.1.b)08-14- ZS3 | [15 empty] | VV | 2 | 1 | True | 0 | ROZPOCET
| VV |  | 18 |  | 18 | [13 empty] | VV | 2 | 2 | True | 0 | ROZPOCET
| VV |  | "ZS5"163 |  | 163 | [13 empty] | VV | 2 | 2 | True | 0 | ROZPOCET
| VV |  | Součet |  | 181 | [13 empty] | VV | 2 | 4 | True | 1 | ROZPOCET
67 | M | R-6310012 | Fenolická pěna tl. 30 mm | m2 | 179.3 |  | 0 |  |  |  | snížená |  | 0 | 0.003 | 0.5379 | 0 | 0 | 8 | M | 2 |  |  |  | ROZPOCET | 0 | 0 | 0 | 0 | 0 | 2 | 0 | 4 | -1029091545
| VV |  | viz. pol. montáž - ZS 5 | [15 empty] | VV | 2 | 1 | True | 0 | ROZPOCET
| VV |  | 163*1,1 |  | 179.3 | [13 empty] | VV | 2 | 2 | True | 0 | ROZPOCET
| VV |  | Součet |  | 179.3 | [13 empty] | VV | 2 | 4 | True | 1 | ROZPOCET
68 | M | 631403490 | deska omítková z miner. vlny tl. 40 mm | m2 | 19.8 |  | 0 | CS ÚRS 2016 01 |  |  | snížená |  | 0 | 0.0064 | 0.12672 | 0 | 0 | 8 | M | 2 |  |  |  | ROZPOCET | 0 | 0 | 0 | 0 | 0 | 2 | 0 | 4 | -1852335904
| VV |  | viz. pol. montáže | [15 empty] | VV | 2 | 1 | True | 0 | ROZPOCET
| VV |  | 18*1,1 |  | 19.8 | [13 empty] | VV | 2 | 2 | True | 0 | ROZPOCET
| VV |  | Součet |  | 19.8 | [13 empty] | VV | 2 | 4 | True | 1 | ROZPOCET
69 | K | 622221121 | Montáž kontaktního zateplení vnějších stěn z minerální vlny tl do 120 mm, hmoždinky s kovovým trnem | m2 | 128 |  | 0 | CS ÚRS 2016 01 |  |  | snížená |  | 0 | 0.01136 | 1.4541 | 0 | 0 | 4 | K | 2 |  |  |  | ROZPOCET | 0 | 0 | 0 | 0 | 0 | 2 | 0 | 4 | -643822568
| VV |  | viz.v.č D.1.1.b)08-14-ZS4 | [15 empty] | VV | 2 | 1 | True | 0 | ROZPOCET
| VV |  | 128 |  | 128 | [13 empty] | VV | 2 | 2 | True | 0 | ROZPOCET
| VV |  | Součet |  | 128 | [13 empty] | VV | 2 | 4 | True | 1 | ROZPOCET
70 | M | 631515130 | deska minerální izolační tl. 100 mm | m2 | 143.616 |  | 0 | CS ÚRS 2016 01 |  |  | snížená |  | 0 | 0.01 | 1.4362 | 0 | 0 | 8 | M | 2 |  |  |  | ROZPOCET | 0 | 0 | 0 | 0 | 0 | 2 | 0 | 4 | 353255862
| VV |  | viz. pol. montáže | [15 empty] | VV | 2 | 1 | True | 0 | ROZPOCET
| VV |  | 128*1,1 |  | 140.8 | [13 empty] | VV | 2 | 2 | True | 0 | ROZPOCET
| VV |  | Součet |  | 140.8 | [13 empty] | VV | 2 | 4 | True | 1 | ROZPOCET
| VV |  | 140,8*1,02 'Přepočtené koeficientem množství |  | 143.616 | [13 empty] | VV | 2 | 2 | False | 1 | ROZPOCET
71 | K | 622221131 | Montáž kontaktního zateplení vnějších stěn z minerální vlny tl do 160 mm, HMOŽDINKY S KOVOVÝM TRNEM | m2 | 1242.216 |  | 0 | CS ÚRS 2016 01 |  |  | snížená |  | 0 | 0.0114 | 14.1613 | 0 | 0 | 4 | K | 2 |  |  |  | ROZPOCET | 0 | 0 | 0 | 0 | 0 | 2 | 0 | 4 | 1873796864
| VV |  | VIZ. V.Č d.1.1.B)08-14- zs1 | [15 empty] | VV | 2 | 1 | True | 0 | ROZPOCET
| VV |  | 1476-233,784 |  | 1242.216 | [13 empty] | VV | 2 | 2 | True | 0 | ROZPOCET
| VV |  | Součet |  | 1242.216 | [13 empty] | VV | 2 | 4 | True | 1 | ROZPOCET
72 | M | 631515330 | deska minerální izolační tl. 160 mm | m2 | 1393.767 |  | 0 | CS ÚRS 2016 01 |  |  | snížená |  | 0 | 0.016 | 22.3003 | 0 | 0 | 8 | M | 2 |  |  |  | ROZPOCET | 0 | 0 | 0 | 0 | 0 | 2 | 0 | 4 | 1054022309
| VV |  | viz. pol. montáže | [15 empty] | VV | 2 | 1 | True | 0 | ROZPOCET
| VV |  | 1242,216*1,1 |  | 1366.438 | [13 empty] | VV | 2 | 2 | True | 0 | ROZPOCET
| VV |  | Součet |  | 1366.438 | [13 empty] | VV | 2 | 4 | True | 1 | ROZPOCET
| VV |  | 1366,438*1,02 'Přepočtené koeficientem množství |  | 1393.767 | [13 empty] | VV | 2 | 2 | False | 1 | ROZPOCET
73 | K | 622222051 | Montáž kontaktního zateplení vnějšího ostění hl. špalety do 400 mm z z miner. vlny tl do 40 mm, hmoždinky s kovovým trnem | m | 491.53 |  | 0 | CS ÚRS 2016 01 |  |  | snížená |  | 0 | 0.00331 | 1.627 | 0 | 0 | 4 | K | 2 |  |  |  | ROZPOCET | 0 | 0 | 0 | 0 | 0 | 2 | 0 | 4 | 1059855127
| VV |  | viz.v.č D.1.1.b)08-14- ostění, nadpraží | [15 empty] | VV | 2 | 1 | True | 0 | ROZPOCET
| VV |  | 0,6*3*6 |  | 10.8 | [13 empty] | VV | 2 | 2 | True | 0 | ROZPOCET
| VV |  | (0,9+0,6*2)*8 |  | 16.8 | [13 empty] | VV | 2 | 2 | True | 0 | ROZPOCET
| VV |  | (0,9+0,6*2)*8 |  | 16.8 | [13 empty] | VV | 2 | 2 | True | 0 | ROZPOCET
| VV |  | (1,5+0,6*2) |  | 2.7 | [13 empty] | VV | 2 | 2 | True | 0 | ROZPOCET
| VV |  | (0,9+0,6*2)*5 |  | 10.5 | [13 empty] | VV | 2 | 2 | True | 0 | ROZPOCET
| VV |  | (1,5+1,6*2) |  | 4.7 | [13 empty] | VV | 2 | 2 | True | 0 | ROZPOCET
| VV |  | (4,925+1,6*2)*4 |  | 32.5 | [13 empty] | VV | 2 | 2 | True | 0 | ROZPOCET
| VV |  | (4,2+1,6*2) |  | 7.4 | [13 empty] | VV | 2 | 2 | True | 0 | ROZPOCET
| VV |  | 1,6*3*4 |  | 19.2 | [13 empty] | VV | 2 | 2 | True | 0 | ROZPOCET
| VV |  | (2,25+1,6*2)*6 |  | 32.7 | [13 empty] | VV | 2 | 2 | True | 0 | ROZPOCET
| VV |  | 0,6*3 |  | 1.8 | [13 empty] | VV | 2 | 2 | True | 0 | ROZPOCET
| VV |  | (0,4+0,6*2) |  | 1.6 | [13 empty] | VV | 2 | 2 | True | 0 | ROZPOCET
| VV |  | (6+1,6*2)*3 |  | 27.6 | [13 empty] | VV | 2 | 2 | True | 0 | ROZPOCET
| VV |  | 0,6*3*3 |  | 5.4 | [13 empty] | VV | 2 | 2 | True | 0 | ROZPOCET
| VV |  | (2,25+1,6*2) |  | 5.45 | [13 empty] | VV | 2 | 2 | True | 0 | ROZPOCET
| VV |  | (1+1,8*2) |  | 4.6 | [13 empty] | VV | 2 | 2 | True | 0 | ROZPOCET
| VV |  | (1+1,82*2)*2 |  | 9.28 | [13 empty] | VV | 2 | 2 | True | 0 | ROZPOCET
| VV |  | Mezisoučet |  | 209.83 | [13 empty] | VV | 2 | 3 | True | 0 | ROZPOCET
| VV |  | parapety | [15 empty] | VV | 2 | 1 | True | 0 | ROZPOCET
| VV |  | 0,6*10+0,9*8+1,8*4+1,5+0,9*5+1,5+2,325*28+0,925*28+4,925*4+5,1+1,6*4+4,2*4+0,925*20+4,025*16+3*6+4,5*3+0,4 |  | 281.7 | [13 empty] | VV | 2 | 2 | True | 0 | ROZPOCET
| VV |  | Mezisoučet |  | 281.7 | [13 empty] | VV | 2 | 3 | True | 0 | ROZPOCET
| VV |  | Součet |  | 491.53 | [13 empty] | VV | 2 | 4 | True | 1 | ROZPOCET
74 | M | 631403480 | deska omítková z miner. vlny tl. 30 mm | m2 | 208.828 |  | 0 | CS ÚRS 2016 01 |  |  | snížená |  | 0 | 0.00483 | 1.0086 | 0 | 0 | 8 | M | 2 |  |  |  | ROZPOCET | 0 | 0 | 0 | 0 | 0 | 2 | 0 | 4 | 1784428986
| VV |  | "viz. pol. montáže"73,441*1,1+281,7*0,4*1,1 |  | 204.733 | [13 empty] | VV | 2 | 2 | True | 1 | ROZPOCET
| VV |  | 204,733*1,02 'Přepočtené koeficientem množství |  | 208.828 | [13 empty] | VV | 2 | 2 | False | 1 | ROZPOCET
75 | K | 622252001 | Montáž zakládacích soklových lišt zateplení | m | 153.9 |  | 0 | CS ÚRS 2016 01 |  |  | snížená |  | 0 | 6e-05 | 0.009234 | 0 | 0 | 4 | K | 2 |  |  |  | ROZPOCET | 0 | 0 | 0 | 0 | 0 | 2 | 0 | 4 | -1558404022
| VV |  | viz. výpis kl. prvků - K21,22,23, K65 | [15 empty] | VV | 2 | 1 | True | 0 | ROZPOCET
| VV |  | 104,9+32,5+7,5+9 |  | 153.9 | [13 empty] | VV | 2 | 2 | True | 0 | ROZPOCET
| VV |  | Součet |  | 153.9 | [13 empty] | VV | 2 | 4 | True | 1 | ROZPOCET
76 | M | R-6220012 | Startovací lišta zateplovacího systému s okapničkou š. 160 mm | m | 115.39 |  | 0 |  |  |  | snížená |  | 0 | 0 | 0 | 0 | 0 | 8 | M | 2 |  |  |  | ROZPOCET | 0 | 0 | 0 | 0 | 0 | 2 | 0 | 4 | -1256157580
| VV |  | viz. výpis kl. prvků - K21 | [15 empty] | VV | 2 | 1 | True | 0 | ROZPOCET
| VV |  | 104,9*1,1 |  | 115.39 | [13 empty] | VV | 2 | 2 | True | 0 | ROZPOCET
| VV |  | Součet |  | 115.39 | [13 empty] | VV | 2 | 4 | True | 1 | ROZPOCET
77 | M | R-6220013 | Startovací lišta zateplovacího systému s okapničkou š. 100 mm | m | 42.35 |  | 0 |  |  |  | snížená |  | 0 | 0 | 0 | 0 | 0 | 8 | M | 2 |  |  |  | ROZPOCET | 0 | 0 | 0 | 0 | 0 | 2 | 0 | 4 | -195761864
| VV |  | viz. výpis kl. prvků - K22 | [15 empty] | VV | 2 | 1 | True | 0 | ROZPOCET
| VV |  | 38,5*1,1 |  | 42.35 | [13 empty] | VV | 2 | 2 | True | 0 | ROZPOCET
| VV |  | Součet |  | 42.35 | [13 empty] | VV | 2 | 4 | True | 1 | ROZPOCET
78 | M | R-6220014 | Startovací lišta zateplovacího systému s okapničkou š. 40 mm | m | 8.25 |  | 0 |  |  |  | snížená |  | 0 | 0 | 0 | 0 | 0 | 8 | M | 2 |  |  |  | ROZPOCET | 0 | 0 | 0 | 0 | 0 | 2 | 0 | 4 | 1141437967
| VV |  | viz. výpis kl. prvků - K23 | [15 empty] | VV | 2 | 1 | True | 0 | ROZPOCET
| VV |  | 7,5*1,1 |  | 8.25 | [13 empty] | VV | 2 | 2 | True | 0 | ROZPOCET
| VV |  | Součet |  | 8.25 | [13 empty] | VV | 2 | 4 | True | 1 | ROZPOCET
79 | M | R-6220015 | Startovací lišta zateplovacího systému s okapničkou š. 50 mm | m | 9.9 |  | 0 |  |  |  | snížená |  | 0 | 0 | 0 | 0 | 0 | 8 | M | 2 |  |  |  | ROZPOCET | 0 | 0 | 0 | 0 | 0 | 2 | 0 | 4 | -1589764860
| VV |  | viz. výpis kl. prvků - K65 | [15 empty] | VV | 2 | 1 | True | 0 | ROZPOCET
| VV |  | 9*1,1 |  | 9.9 | [13 empty] | VV | 2 | 2 | True | 0 | ROZPOCET
| VV |  | Součet |  | 9.9 | [13 empty] | VV | 2 | 4 | True | 1 | ROZPOCET
80 | K | 622252002 | Montáž ostatních lišt kontaktního zateplení | m | 281.7 |  | 0 | CS ÚRS 2016 01 |  |  | snížená |  | 0 | 0.00025 | 0.070425 | 0 | 0 | 4 | K | 2 |  |  |  | ROZPOCET | 0 | 0 | 0 | 0 | 0 | 2 | 0 | 4 | 2076768947
| VV |  | 0,6*10+0,9*8+1,8*4+1,5+0,9*5+1,5+2,325*28+0,925*28+4,925*4+5,1+1,6*4+4,2*4+0,925*20+4,025*16+3*6+4,5*3+0,4 |  | 281.7 | [13 empty] | VV | 2 | 2 | True | 0 | ROZPOCET
| VV |  | Součet |  | 281.7 | [13 empty] | VV | 2 | 4 | True | 1 | ROZPOCET
81 | M | 590515120 | začišťovací lišta parapetní | m | 295.785 |  | 0 |  |  |  | snížená |  | 0 | 0.0002 | 0.059157 | 0 | 0 | 8 | M | 2 |  |  |  | ROZPOCET | 0 | 0 | 0 | 0 | 0 | 2 | 0 | 4 | 1939494980
| VV |  | viz. pol. ontáže | [15 empty] | VV | 2 | 1 | True | 0 | ROZPOCET
| VV |  | 281,7 |  | 281.7 | [13 empty] | VV | 2 | 2 | True | 0 | ROZPOCET
| VV |  | Součet |  | 281.7 | [13 empty] | VV | 2 | 4 | True | 1 | ROZPOCET
| VV |  | 281,7*1,05 'Přepočtené koeficientem množství |  | 295.785 | [13 empty] | VV | 2 | 2 | False | 1 | ROZPOCET
82 | K | 622325202 | Oprava vnější vápenné nebo vápenocementové štukové omítky složitosti 1 stěn v rozsahu do 30% | m2 | 2486.121 |  | 0 | CS ÚRS 2016 01 |  |  | snížená |  | 0 | 0.01255 | 31.2008 | 0 | 0 | 4 | K | 2 |  |  |  | ROZPOCET | 0 | 0 | 0 | 0 | 0 | 2 | 0 | 4 | -800150013
| VV |  | viz.v.č D.1.1b)08-14 | [15 empty] | VV | 2 | 1 | True | 0 | ROZPOCET
| VV |  | ZS1-ZS7 | [15 empty] | VV | 2 | 1 | True | 0 | ROZPOCET
| VV |  | 1476+61+18+5+128+163+22+73,441+112,68+427 |  | 2486.121 | [13 empty] | VV | 2 | 2 | True | 0 | ROZPOCET
| VV |  | Součet |  | 2486.121 | [13 empty] | VV | 2 | 4 | True | 1 | ROZPOCET
83 | K | 622331121 | Cementová omítka hladká jednovrstvá vnějších stěn nanášená ručně | m2 | 136.43 |  | 0 | CS ÚRS 2016 01 |  |  | snížená |  | 0 | 0.0315 | 4.2975 | 0 | 0 | 4 | K | 2 |  |  |  | ROZPOCET | 0 | 0 | 0 | 0 | 0 | 2 | 0 | 4 | 1330531292
| VV |  | po vybouraném obkladu | [15 empty] | VV | 2 | 1 | True | 0 | ROZPOCET
| VV |  | viz.v.č D.1.1.b)01-07 - venkovní obklad fasády vč. mozaily u zadního vstupu | [15 empty] | VV | 2 | 1 | True | 0 | ROZPOCET
| VV |  | 1,45*2,65*2+0,6+0,3+24,5+3+0,65+0,1+46-2,4*2,4*4+4,3+12,8 |  | 76.895 | [13 empty] | VV | 2 | 2 | True | 0 | ROZPOCET
| VV |  | 3,5*2,65*2+1,95*0,3+9*1,3*0,3+14*1,3*0,3 |  | 28.105 | [13 empty] | VV | 2 | 2 | True | 0 | ROZPOCET
| VV |  | soklíky lodžie | [15 empty] | VV | 2 | 1 | True | 0 | ROZPOCET
| VV |  | 314,3*0,1 |  | 31.43 | [13 empty] | VV | 2 | 2 | True | 0 | ROZPOCET
| VV |  | Součet |  | 136.43 | [13 empty] | VV | 2 | 4 | True | 1 | ROZPOCET
84 | K | 622511111 | Tenkovrstvá akrylátová mozaiková střednězrnná omítka včetně penetrace vnějších stěn | m2 | 158.2 |  | 0 | CS ÚRS 2016 01 |  |  | snížená |  | 0 | 0.00628 | 0.9935 | 0 | 0 | 4 | K | 2 |  |  |  | ROZPOCET | 0 | 0 | 0 | 0 | 0 | 2 | 0 | 4 | -406134910
| VV |  | viz.v.č. D.1.1.b)08-14 | [15 empty] | VV | 2 | 1 | True | 0 | ROZPOCET
| VV |  | 105+26,2+22+5 |  | 158.2 | [13 empty] | VV | 2 | 2 | True | 0 | ROZPOCET
| VV |  | Součet |  | 158.2 | [13 empty] | VV | 2 | 4 | True | 1 | ROZPOCET
85 | K | 622531021 | Tenkovrstvá silikonová zrnitá omítka tl. 2,0 mm včetně penetrace vnějších stěn | m2 | 2285.441 |  | 0 | CS ÚRS 2016 01 |  |  | snížená |  | 0 | 0.00348 | 7.9533 | 0 | 0 | 4 | K | 2 |  |  |  | ROZPOCET | 0 | 0 | 0 | 0 | 0 | 2 | 0 | 4 | -759624087
| VV |  | ¨viz.v.č D.1.1.b)08-14 | [15 empty] | VV | 2 | 1 | True | 0 | ROZPOCET
| VV |  | 1476+18+128+163+73,441+427 |  | 2285.441 | [13 empty] | VV | 2 | 2 | True | 0 | ROZPOCET
| VV |  | Součet |  | 2285.441 | [13 empty] | VV | 2 | 4 | True | 1 | ROZPOCET
86 | K | 622903110 | Mytí s odmaštěním vnějších omítek stupně složitosti 1 a 2 tlakovou vodou | m2 | 2670.961 |  | 0 |  |  |  | snížená |  | 0 | 0.0001 | 0.2671 | 0 | 0 | 4 | K | 2 |  |  |  | ROZPOCET | 0 | 0 | 0 | 0 | 0 | 2 | 0 | 4 | 1812997709
| VV |  | viz.v.č D.1.1b)08-14 | [15 empty] | VV | 2 | 1 | True | 0 | ROZPOCET
| VV |  | ZS1-ZS7 | [15 empty] | VV | 2 | 1 | True | 0 | ROZPOCET
| VV |  | 1476+61+18+5+128+163+22+73,441+112,68+427+184,84 |  | 2670.961 | [13 empty] | VV | 2 | 2 | True | 0 | ROZPOCET
| VV |  | Součet |  | 2670.961 | [13 empty] | VV | 2 | 4 | True | 1 | ROZPOCET
87 | K | 629991011 | Zakrytí výplní otvorů a svislých ploch fólií přilepenou lepící páskou | m2 | 1125.688 |  | 0 | CS ÚRS 2016 01 |  |  | snížená |  | 0 | 0.00012 | 0.13508 | 0 | 0 | 4 | K | 2 |  |  |  | ROZPOCET | 0 | 0 | 0 | 0 | 0 | 2 | 0 | 4 | -2102609165
| VV |  | zvenku, zevnitř | [15 empty] | VV | 2 | 1 | True | 0 | ROZPOCET
| VV |  | 1,2*1,6*4 |  | 7.68 | [13 empty] | VV | 2 | 2 | True | 0 | ROZPOCET
| VV |  | 0,6*0,6*6*2 |  | 4.32 | [13 empty] | VV | 2 | 2 | True | 0 | ROZPOCET
| VV |  | 0,9*0,6*16*2 |  | 17.28 | [13 empty] | VV | 2 | 2 | True | 0 | ROZPOCET
| VV |  | 0,6*0,6*2 |  | 0.72 | [13 empty] | VV | 2 | 2 | True | 0 | ROZPOCET
| VV |  | 0,9*0,9*2 |  | 1.62 | [13 empty] | VV | 2 | 2 | True | 0 | ROZPOCET
| VV |  | 0,9*0,6*5*2 |  | 5.4 | [13 empty] | VV | 2 | 2 | True | 0 | ROZPOCET
| VV |  | 1,5*1,6*2 |  | 4.8 | [13 empty] | VV | 2 | 2 | True | 0 | ROZPOCET
| VV |  | 1,8*1,6*12*2+0,9*2,5*2*12 |  | 123.12 | [13 empty] | VV | 2 | 2 | True | 0 | ROZPOCET
| VV |  | 0,525*1,6*12*2 |  | 20.16 | [13 empty] | VV | 2 | 2 | True | 0 | ROZPOCET
| VV |  | 0,525*1,6*16*2 |  | 26.88 | [13 empty] | VV | 2 | 2 | True | 0 | ROZPOCET
| VV |  | 0,9*2,5*2*16+1,8*1,6*16*2 |  | 164.16 | [13 empty] | VV | 2 | 2 | True | 0 | ROZPOCET
| VV |  | 0,725*1,6*4*2 |  | 9.28 | [13 empty] | VV | 2 | 2 | True | 0 | ROZPOCET
| VV |  | 1,8*1,6*4*2 |  | 23.04 | [13 empty] | VV | 2 | 2 | True | 0 | ROZPOCET
| VV |  | 2,4*1,6*4*2 |  | 30.72 | [13 empty] | VV | 2 | 2 | True | 0 | ROZPOCET
| VV |  | 0,9*1,6*2 |  | 2.88 | [13 empty] | VV | 2 | 2 | True | 0 | ROZPOCET
| VV |  | 1,8*1,6*2 |  | 5.76 | [13 empty] | VV | 2 | 2 | True | 0 | ROZPOCET
| VV |  | 2,4*1,6*2 |  | 7.68 | [13 empty] | VV | 2 | 2 | True | 0 | ROZPOCET
| VV |  | 1,6*1,6*4*2 |  | 20.48 | [13 empty] | VV | 2 | 2 | True | 0 | ROZPOCET
| VV |  | 0,9*1,6*4*2 |  | 11.52 | [13 empty] | VV | 2 | 2 | True | 0 | ROZPOCET
| VV |  | 1,8*1,6*4*2 |  | 23.04 | [13 empty] | VV | 2 | 2 | True | 0 | ROZPOCET
| VV |  | 1,8*1,6*4*2 |  | 23.04 | [13 empty] | VV | 2 | 2 | True | 0 | ROZPOCET
| VV |  | 0,9*2,5*4*2 |  | 18 | [13 empty] | VV | 2 | 2 | True | 0 | ROZPOCET
| VV |  | 0,725*1,6*16*2 |  | 37.12 | [13 empty] | VV | 2 | 2 | True | 0 | ROZPOCET
| VV |  | 1,8*1,6*2*16 |  | 92.16 | [13 empty] | VV | 2 | 2 | True | 0 | ROZPOCET
| VV |  | 1,5*1,6*2*16+0,9*2,5*2*16 |  | 148.8 | [13 empty] | VV | 2 | 2 | True | 0 | ROZPOCET
| VV |  | 2,25*1,6*16*2 |  | 115.2 | [13 empty] | VV | 2 | 2 | True | 0 | ROZPOCET
| VV |  | 0,6*0,6*2+0,4*0,6*2+3*1,6*3*2*2+0,6*0,6*3*2 |  | 60.96 | [13 empty] | VV | 2 | 2 | True | 0 | ROZPOCET
| VV |  | 2,25*1,6*2 |  | 7.2 | [13 empty] | VV | 2 | 2 | True | 0 | ROZPOCET
| VV |  | 3,45*2,6*2+2,46*2,4*3*2+2,5*2,6*2+1*1,82*2*2+1*1,8*2 |  | 77.244 | [13 empty] | VV | 2 | 2 | True | 0 | ROZPOCET
| VV |  | 2,46*2,4*2*3 |  | 35.424 | [13 empty] | VV | 2 | 2 | True | 0 | ROZPOCET
| VV |  | Součet |  | 1125.688 | [13 empty] | VV | 2 | 4 | True | 1 | ROZPOCET
88 | K | 632450124 | Vyrovnávací cementový potěr tl do 50 mm ze suchých směsí provedený v pásu | m2 | 49.886 |  | 0 | CS ÚRS 2016 01 |  |  | snížená |  | 0 | 0.105 | 5.238 | 0 | 0 | 4 | K | 2 |  |  |  | ROZPOCET | 0 | 0 | 0 | 0 | 0 | 2 | 0 | 4 | 782791459
| VV |  | viz. výpis parapetů _p18-P20 | [15 empty] | VV | 2 | 1 | True | 0 | ROZPOCET
| VV |  | 0,6*0,05+0,4*0,05+1*0,175 |  | 0.225 | [13 empty] | VV | 2 | 2 | True | 0 | ROZPOCET
| VV |  | pod parapety vnitřní | [15 empty] | VV | 2 | 1 | True | 0 | ROZPOCET
| VV |  | 0,6*0,2*9+0,9*0,2*8+1,8*0,2*4+1,5*0,2+0,9*0,2*5+1,5*0,2+2,325*0,2*28+0,925*0,075*28+2,05*0,2*25+2,85*0,2*4 |  | 32.953 | [13 empty] | VV | 2 | 2 | True | 0 | ROZPOCET
| VV |  | 2,075*0,2*4+0,925*0,075*20+1,9*0,2*16+1,6*0,2*4+3*0,2*6+4,5*0,2*3 |  | 16.708 | [13 empty] | VV | 2 | 2 | True | 0 | ROZPOCET
| VV |  | Součet |  | 49.886 | [13 empty] | VV | 2 | 4 | True | 1 | ROZPOCET
89 | K | R-6210016 | Očištění povrchu, vyspravení, příprava podkladu stropů pro zateplení | m2 | 385.433 |  | 0 |  |  |  | snížená |  | 0 | 0 | 0 | 0 | 0 | 4 | K | 2 |  |  |  | ROZPOCET | 0 | 0 | 0 | 0 | 0 | 2 | 0 | 4 | 832554513
| VV |  | viz.v.č D.1.1.b)01 - stropy suterénu | [15 empty] | VV | 2 | 1 | True | 0 | ROZPOCET
| VV |  | 3,4*7,275*7+5,1*8,325*5 |  | 385.433 | [13 empty] | VV | 2 | 2 | True | 0 | ROZPOCET
| VV |  | Součet |  | 385.433 | [13 empty] | VV | 2 | 4 | True | 1 | ROZPOCET
90 | K | R-6210017 | Očiětění povrchu lodžie, penetrace, SPÁDOVÁ CEMENTOVÁ STĚRKA 1-13 MM, - vč. dodávky materiálu | m2 | 252 |  | 0 |  |  |  | snížená |  | 0 | 0 | 0 | 0 | 0 | 4 | K | 2 |  |  |  | ROZPOCET | 0 | 0 | 0 | 0 | 0 | 2 | 0 | 4 | -1829293481
| VV |  | viz. v.č. D.1.1.b)08-14- skladba S5 | [15 empty] | VV | 2 | 1 | True | 0 | ROZPOCET
| VV |  | 252 |  | 252 | [13 empty] | VV | 2 | 2 | True | 0 | ROZPOCET
| VV |  | Součet |  | 252 | [13 empty] | VV | 2 | 4 | True | 1 | ROZPOCET
91 | K | R-6210019 | Vyspravení povrchu st. panelů cementovou stěrkou vč. dodávky materiálu | m2 | 893 |  | 0 |  |  |  | snížená |  | 0 | 0.02 | 17.86 | 0 | 0 | 4 | K | 2 |  |  |  | ROZPOCET | 0 | 0 | 0 | 0 | 0 | 2 | 0 | 4 | -1034977207
| VV |  | viz.v.č D.1.1.b)08-14- skladba S1 | [15 empty] | VV | 2 | 1 | True | 0 | ROZPOCET
| VV |  | 596 |  | 596 | [13 empty] | VV | 2 | 2 | True | 0 | ROZPOCET
| VV |  | "skladba S2"39 |  | 39 | [13 empty] | VV | 2 | 2 | True | 0 | ROZPOCET
| VV |  | "skladba S3"6 |  | 6 | [13 empty] | VV | 2 | 2 | True | 0 | ROZPOCET
| VV |  | lodžie - skaldba S5 | [15 empty] | VV | 2 | 1 | True | 0 | ROZPOCET
| VV |  | 252 |  | 252 | [13 empty] | VV | 2 | 2 | True | 0 | ROZPOCET
| VV |  | Součet |  | 893 | [13 empty] | VV | 2 | 4 | True | 1 | ROZPOCET
92 | K | R-6210020 | Vyspravení podlahy po výměně dveří a garážových vrat | m2 | 10.625 |  | 0 |  |  |  | snížená |  | 0 | 0.02 | 0.2125 | 0 | 0 | 4 | K | 2 |  |  |  | ROZPOCET | 0 | 0 | 0 | 0 | 0 | 2 | 0 | 4 | -997642660
| VV |  | viz.v.č D.1.1.b)08-14-po výměně dveří a gar. vrat | [15 empty] | VV | 2 | 1 | True | 0 | ROZPOCET
| VV |  | (3,45+2,46*3+2,5+1*3+2,46*2)*0,5 |  | 10.625 | [13 empty] | VV | 2 | 2 | True | 1 | ROZPOCET
93 | K | R-6324412 | Roznášecí bet. potěr s rozptýlenou výztuží ve spádu , vč. dodávky materiálu , tl. 35-50 mm | m2 | 252 |  | 0 |  |  |  | snížená |  | 0 | 0.09384 | 23.6477 | 0 | 0 | 4 | K | 2 |  |  |  | ROZPOCET | 0 | 0 | 0 | 0 | 0 | 2 | 0 | 4 | 1929561920
| VV |  | viz.v.č D.1.1.b)08-14, skladba S5 | [15 empty] | VV | 2 | 1 | True | 0 | ROZPOCET
| VV |  | 252 |  | 252 | [13 empty] | VV | 2 | 2 | True | 0 | ROZPOCET
| VV |  | Součet |  | 252 | [13 empty] | VV | 2 | 4 | True | 1 | ROZPOCET
94 | K | R-6324413 | Provedení detailu prahu balkonových dveří - viz.v.č D.1.1.b)21, vč. snížení st. prahu | kus | 48 |  | 0 |  |  |  | snížená |  | 0 | 0.09384 | 4.5043 | 0 | 0 | 4 | K | 2 |  |  |  | ROZPOCET | 0 | 0 | 0 | 0 | 0 | 2 | 0 | 4 | -163445239
| VV |  | viz.v.č D.1.1.b)21 | [15 empty] | VV | 2 | 1 | True | 0 | ROZPOCET
| VV |  | 48 |  | 48 | [13 empty] | VV | 2 | 2 | True | 0 | ROZPOCET
| VV |  | Součet |  | 48 | [13 empty] | VV | 2 | 4 | True | 1 | ROZPOCET
95 | K | R-6324414 | Úprava podlahy na podestě schodiště - po vybourané prosklené stěně a provedené dozdívce, vč. provedeí keramického soklíku na novém zdivu - vč. dodávky materiálu | m | 17.25 |  | 0 |  |  |  | snížená |  | 0 | 0.09384 | 1.6187 | 0 | 0 | 4 | K | 2 |  |  |  | ROZPOCET | 0 | 0 | 0 | 0 | 0 | 2 | 0 | 4 | 475913163
| VV |  | viz.v.č D.1.1.b)08-14 | [15 empty] | VV | 2 | 1 | True | 0 | ROZPOCET
| VV |  | 3,45*5 |  | 17.25 | [13 empty] | VV | 2 | 2 | True | 0 | ROZPOCET
| VV |  | Součet |  | 17.25 | [13 empty] | VV | 2 | 4 | True | 1 | ROZPOCET
96 | K | R-6324415 | D+M komplet skladby S6 | m2 | 6 |  | 0 |  |  |  | snížená |  | 0 | 0.09384 | 0.56304 | 0 | 0 | 4 | K | 2 |  |  |  | ROZPOCET | 0 | 0 | 0 | 0 | 0 | 2 | 0 | 4 | -1896926476
| VV |  | viz.v.č D.1.1.b)08-14-skaldba S6 | [15 empty] | VV | 2 | 1 | True | 0 | ROZPOCET
| VV |  | 6 |  | 6 | [13 empty] | VV | 2 | 2 | True | 0 | ROZPOCET
| VV |  | Součet |  | 6 | [13 empty] | VV | 2 | 4 | True | 1 | ROZPOCET
97 | K | R-6324416 | D+M komplet skladby S7 | m2 | 15 |  | 0 |  |  |  | snížená |  | 0 | 0.09384 | 1.4076 | 0 | 0 | 4 | K | 2 |  |  |  | ROZPOCET | 0 | 0 | 0 | 0 | 0 | 2 | 0 | 4 | 568408179
| VV |  | viz.v.č D.1.1.b)08-14-skaldba S7 | [15 empty] | VV | 2 | 1 | True | 0 | ROZPOCET
| VV |  | 15 |  | 15 | [13 empty] | VV | 2 | 2 | True | 0 | ROZPOCET
| VV |  | Součet |  | 15 | [13 empty] | VV | 2 | 4 | True | 1 | ROZPOCET
98 | K | R-6324417 | Vyspravení bet. povrchu opravnou maltou z witenského rychlocementu, vč. dodávky materiálu | m2 | 5.75 |  | 0 |  |  |  | snížená |  | 0 | 0.09384 | 0.53958 | 0 | 0 | 4 | K | 2 |  |  |  | ROZPOCET | 0 | 0 | 0 | 0 | 0 | 2 | 0 | 4 | -961263241
| VV |  | viz.v.č D.1.1.b)08 | [15 empty] | VV | 2 | 1 | True | 0 | ROZPOCET
| VV |  | 1,75*1,5*2+0,25*2 |  | 5.75 | [13 empty] | VV | 2 | 2 | True | 0 | ROZPOCET
| VV |  | Součet |  | 5.75 | [13 empty] | VV | 2 | 4 | True | 1 | ROZPOCET
99 | K | R-6324418 | Vyspravení odpadlé omítky na fasádě výtahové šachty | m2 | 1 |  | 0 |  |  |  | snížená |  | 0 | 0.09384 | 0.09384 | 0 | 0 | 4 | K | 2 |  |  |  | ROZPOCET | 0 | 0 | 0 | 0 | 0 | 2 | 0 | 4 | -369379144
| VV |  | viz. výpis zám. prvků | [15 empty] | VV | 2 | 1 | True | 0 | ROZPOCET
| VV |  | 1 |  | 1 | [13 empty] | VV | 2 | 2 | True | 0 | ROZPOCET
| VV |  | Součet |  | 1 | [13 empty] | VV | 2 | 4 | True | 1 | ROZPOCET
100 | K | R-6324419 | D+M dlažební kostky s geotextílií | m2 | 2 |  | 0 |  |  |  | snížená |  | 0 | 0.09384 | 0.18768 | 0 | 0 | 4 | K | 2 |  |  |  | ROZPOCET | 0 | 0 | 0 | 0 | 0 | 2 | 0 | 4 | -76954394
| VV |  | viz. výpis kl. prvků | [15 empty] | VV | 2 | 1 | True | 0 | ROZPOCET
| VV |  | 2 |  | 2 | [13 empty] | VV | 2 | 2 | True | 0 | ROZPOCET
| VV |  | Součet |  | 2 | [13 empty] | VV | 2 | 4 | True | 1 | ROZPOCET
| D | 9 | Ostatní konstrukce a práce-bourání |  |  |  | 0 | [5 empty] | 0 |  | 0.82118 |  | 426.0079 | 1 | D | 1 |  |  |  | ROZPOCET | [6 empty] | 0
101 | K | 916231213 | Osazení chodníkového obrubníku betonového stojatého s boční opěrou do lože z betonu prostého | m | 1 |  | 0 | CS ÚRS 2016 01 |  |  | snížená |  | 0 | 0.1295 | 0.1295 | 0 | 0 | 4 | K | 2 |  |  |  | ROZPOCET | 0 | 0 | 0 | 0 | 0 | 2 | 0 | 4 | -1386272614
| VV |  | viz.v.č D.1.1.b)08 | [15 empty] | VV | 2 | 1 | True | 0 | ROZPOCET
| VV |  | 1 |  | 1 | [13 empty] | VV | 2 | 2 | True | 0 | ROZPOCET
| VV |  | Součet |  | 1 | [13 empty] | VV | 2 | 4 | True | 1 | ROZPOCET
102 | M | 592174100 | obrubník betonový chodníkový ABO 100/10/25 II nat 100x10x25 cm | kus | 1 |  | 0 | CS ÚRS 2016 01 |  |  | snížená |  | 0 | 0.058 | 0.058 | 0 | 0 | 8 | M | 2 |  |  |  | ROZPOCET | 0 | 0 | 0 | 0 | 0 | 2 | 0 | 4 | -1968515742
| VV |  | viz. pol. montáže | [15 empty] | VV | 2 | 1 | True | 0 | ROZPOCET
| VV |  | 1 |  | 1 | [13 empty] | VV | 2 | 2 | True | 0 | ROZPOCET
| VV |  | Součet |  | 1 | [13 empty] | VV | 2 | 4 | True | 1 | ROZPOCET
103 | K | 916991121 | Lože pod obrubníky, krajníky nebo obruby z dlažebních kostek z betonu prostého | m3 | 0.063 |  | 0 | CS ÚRS 2016 01 |  |  | snížená |  | 0 | 2.2563 | 0.14215 | 0 | 0 | 4 | K | 2 |  |  |  | ROZPOCET | 0 | 0 | 0 | 0 | 0 | 2 | 0 | 4 | 2069840574
| VV |  | viz.v.č D.1.1.b)0 | [15 empty] | VV | 2 | 1 | True | 0 | ROZPOCET
| VV |  | 1*0,25*0,25 |  | 0.063 | [13 empty] | VV | 2 | 2 | True | 0 | ROZPOCET
| VV |  | Součet |  | 0.063 | [13 empty] | VV | 2 | 4 | True | 1 | ROZPOCET
104 | K | 919726123 | Geotextilie pro ochranu, separaci a filtraci netkaná měrná hmotnost do 500 g/m2 | m2 | 435 |  | 0 | CS ÚRS 2016 01 |  |  | snížená |  | 0 | 0.00069 | 0.30015 | 0 | 0 | 4 | K | 2 |  |  |  | ROZPOCET | 0 | 0 | 0 | 0 | 0 | 2 | 0 | 4 | -1757592245
| VV |  | pod lešení | [15 empty] | VV | 2 | 1 | True | 0 | ROZPOCET
| VV |  | 145*3 |  | 435 | [13 empty] | VV | 2 | 2 | True | 0 | ROZPOCET
| VV |  | Součet |  | 435 | [13 empty] | VV | 2 | 4 | True | 1 | ROZPOCET
105 | K | 919735112 | Řezání stávajícího živičného krytu hl do 100 mm | m | 66.3 |  | 0 | CS ÚRS 2016 01 |  |  | snížená |  | 0 | 0 | 0 | 0 | 0 | 4 | K | 2 |  |  |  | ROZPOCET | 0 | 0 | 0 | 0 | 0 | 2 | 0 | 4 | 1478201868
| VV |  | viz.v.č D.1.1.b)01 | [15 empty] | VV | 2 | 1 | True | 0 | ROZPOCET
| VV |  | 17,7*2+26,3+4,6 |  | 66.3 | [13 empty] | VV | 2 | 2 | True | 0 | ROZPOCET
| VV |  | Součet |  | 66.3 | [13 empty] | VV | 2 | 4 | True | 1 | ROZPOCET
106 | K | 919735123 | Řezání stávajícího betonového krytu hl do 150 mm | m | 48.6 |  | 0 | CS ÚRS 2016 01 |  |  | snížená |  | 0 | 3e-05 | 0.001458 | 0 | 0 | 4 | K | 2 |  |  |  | ROZPOCET | 0 | 0 | 0 | 0 | 0 | 2 | 0 | 4 | 380085778
| VV |  | viz.v.č D.1.1.b)01- pod asf. plochou | [15 empty] | VV | 2 | 1 | True | 0 | ROZPOCET
| VV |  | 61,7-17,7+4,6 |  | 48.6 | [13 empty] | VV | 2 | 2 | True | 0 | ROZPOCET
| VV |  | Součet |  | 48.6 | [13 empty] | VV | 2 | 4 | True | 1 | ROZPOCET
107 | K | 919735126 | Řezání stávajícího betonového krytu hl do 300 mm | m | 17.7 |  | 0 | CS ÚRS 2016 01 |  |  | snížená |  | 0 | 0.00014 | 0.002478 | 0 | 0 | 4 | K | 2 |  |  |  | ROZPOCET | 0 | 0 | 0 | 0 | 0 | 2 | 0 | 4 | 1531199126
| VV |  | viz.v.č D.1.1.b)01 | [15 empty] | VV | 2 | 1 | True | 0 | ROZPOCET
| VV |  | 17,7 |  | 17.7 | [13 empty] | VV | 2 | 2 | True | 0 | ROZPOCET
| VV |  | Součet |  | 17.7 | [13 empty] | VV | 2 | 4 | True | 1 | ROZPOCET
108 | K | 949101111 | Lešení pomocné pro objekty pozemních staveb s lešeňovou podlahou v do 1,9 m zatížení do 150 kg/m2 | m2 | 385.433 |  | 0 | CS ÚRS 2016 01 |  |  | snížená |  | 0 | 0.00013 | 0.050106 | 0 | 0 | 4 | K | 2 |  |  |  | ROZPOCET | 0 | 0 | 0 | 0 | 0 | 2 | 0 | 4 | 1926324325
| VV |  | viz.v.č D.1.1.b)08 - pro zateplení stropu suterénu | [15 empty] | VV | 2 | 1 | True | 0 | ROZPOCET
| VV |  | 3,4*7,275*7+5,1*8,325*5 |  | 385.433 | [13 empty] | VV | 2 | 2 | True | 0 | ROZPOCET
| VV |  | Součet |  | 385.433 | [13 empty] | VV | 2 | 4 | True | 1 | ROZPOCET
109 | K | 953321111 | Vložky do svislých dilatačních spár z minerální plsti tl 20 mm | m2 | 86.92 |  | 0 | CS ÚRS 2016 01 |  |  | snížená |  | 0 | 0.00158 | 0.13733 | 0 | 0 | 4 | K | 2 |  |  |  | ROZPOCET | 0 | 0 | 0 | 0 | 0 | 2 | 0 | 4 | 179221592
| VV |  | viz. v.č. D.1.1.b)08-14 a detail atiky | [15 empty] | VV | 2 | 1 | True | 0 | ROZPOCET
| VV |  | (29,5+36,5+53,3+11,8+86,2)*0,4 |  | 86.92 | [13 empty] | VV | 2 | 2 | True | 0 | ROZPOCET
| VV |  | Součet |  | 86.92 | [13 empty] | VV | 2 | 4 | True | 1 | ROZPOCET
110 | K | 965042121 | Bourání podkladů pod dlažby nebo mazanin betonových nebo z litého asfaltu tl do 100 mm pl do 1 m2 | m3 | 25.59 |  | 0 | CS ÚRS 2016 01 |  |  | snížená |  | 0 | 0 | 0 | 2.2 | 56.298 | 4 | K | 2 |  |  |  | ROZPOCET | 0 | 0 | 0 | 0 | 0 | 2 | 0 | 4 | -2015470080
| VV |  | viz.v.č D.1.1.b)01 -07- zadní vstup | [15 empty] | VV | 2 | 1 | True | 0 | ROZPOCET
| VV |  | 3,45*1,45*0,05 |  | 0.25 | [13 empty] | VV | 2 | 2 | True | 0 | ROZPOCET
| VV |  | přední vstup | [15 empty] | VV | 2 | 1 | True | 0 | ROZPOCET
| VV |  | 14,1*0,05 |  | 0.705 | [13 empty] | VV | 2 | 2 | True | 0 | ROZPOCET
| VV |  | lodžie | [15 empty] | VV | 2 | 1 | True | 0 | ROZPOCET
| VV |  | 3,225*1,3*28*0,1 |  | 11.739 | [13 empty] | VV | 2 | 2 | True | 0 | ROZPOCET
| VV |  | 4,925*1,3*16*0,1 |  | 10.244 | [13 empty] | VV | 2 | 2 | True | 0 | ROZPOCET
| VV |  | 5,1*1,3*4*0,1 |  | 2.652 | [13 empty] | VV | 2 | 2 | True | 0 | ROZPOCET
| VV |  | Součet |  | 25.59 | [13 empty] | VV | 2 | 4 | True | 1 | ROZPOCET
111 | K | 965081212 | Bourání podlah z dlaždic keramických nebo xylolitových tl do 10 mm plochy do 1 m2 | m2 | 19.103 |  | 0 | CS ÚRS 2016 01 |  |  | snížená |  | 0 | 0 | 0 | 0.035 | 0.66861 | 4 | K | 2 |  |  |  | ROZPOCET | 0 | 0 | 0 | 0 | 0 | 2 | 0 | 4 | -1529612616
| VV |  | "výkres D.1.1.b)-01,02"- zadní vstup | [15 empty] | VV | 2 | 1 | True | 0 | ROZPOCET
| VV |  | 3,45*1,45 |  | 5.003 | [13 empty] | VV | 2 | 2 | True | 0 | ROZPOCET
| VV |  | přední vstup | [15 empty] | VV | 2 | 1 | True | 0 | ROZPOCET
| VV |  | 14,1 |  | 14.1 | [13 empty] | VV | 2 | 2 | True | 0 | ROZPOCET
| VV |  | Součet |  | 19.103 | [13 empty] | VV | 2 | 4 | True | 1 | ROZPOCET
112 | K | 965081332 | Bourání podlah z dlaždic betonových, teracových nebo čedičových tl do 30 mm plochy do 1 m2 | m2 | 246.35 |  | 0 | CS ÚRS 2016 01 |  |  | snížená |  | 0 | 0 | 0 | 0.09 | 22.1715 | 4 | K | 2 |  |  |  | ROZPOCET | 0 | 0 | 0 | 0 | 0 | 2 | 0 | 4 | -1769034322
| VV |  | viz.v.č D.1.1.b)01-08 - lodžie | [15 empty] | VV | 2 | 1 | True | 0 | ROZPOCET
| VV |  | 3,225*1,3*28 |  | 117.39 | [13 empty] | VV | 2 | 2 | True | 0 | ROZPOCET
| VV |  | 4,925*1,3*16 |  | 102.44 | [13 empty] | VV | 2 | 2 | True | 0 | ROZPOCET
| VV |  | 5,1*1,3*4 |  | 26.52 | [13 empty] | VV | 2 | 2 | True | 0 | ROZPOCET
| VV |  | Součet |  | 246.35 | [13 empty] | VV | 2 | 4 | True | 1 | ROZPOCET
113 | K | 965081611 | Odsekání soklíků rovných | m | 314.3 |  | 0 | CS ÚRS 2016 01 |  |  | snížená |  | 0 | 0 | 0 | 0.009 | 2.8287 | 4 | K | 2 |  |  |  | ROZPOCET | 0 | 0 | 0 | 0 | 0 | 2 | 0 | 4 | -148203401
| VV |  | viz.v.č D.1.1.b)01-07-lodžie | [15 empty] | VV | 2 | 1 | True | 0 | ROZPOCET
| VV |  | (3,225+1,3*2)*28 |  | 163.1 | [13 empty] | VV | 2 | 2 | True | 0 | ROZPOCET
| VV |  | (4,925+1,3*2)*16 |  | 120.4 | [13 empty] | VV | 2 | 2 | True | 0 | ROZPOCET
| VV |  | (5,1+1,3*2)*4 |  | 30.8 | [13 empty] | VV | 2 | 2 | True | 0 | ROZPOCET
| VV |  | Součet |  | 314.3 | [13 empty] | VV | 2 | 4 | True | 1 | ROZPOCET
114 | K | 965082941 | Odstranění násypů pod podlahy tl přes 200 mm | m3 | 187.23 |  | 0 | CS ÚRS 2016 01 |  |  | snížená |  | 0 | 0 | 0 | 1.4 | 262.122 | 4 | K | 2 |  |  |  | ROZPOCET | 0 | 0 | 0 | 0 | 0 | 2 | 0 | 4 | -517171768
| VV |  | viz.v.č.D.1.1b)01-07 | [15 empty] | VV | 2 | 1 | True | 0 | ROZPOCET
| VV |  | (50,4+79+156+8,5+330,2)*0,3 |  | 187.23 | [13 empty] | VV | 2 | 2 | True | 0 | ROZPOCET
| VV |  | Součet |  | 187.23 | [13 empty] | VV | 2 | 4 | True | 1 | ROZPOCET
115 | K | 968062374 | Vybourání dřevěných rámů oken zdvojených včetně křídel pl do 1 m2 | m2 | 14.94 |  | 0 | CS ÚRS 2016 01 |  |  | snížená |  | 0 | 0 | 0 | 0.048 | 0.71712 | 4 | K | 2 |  |  |  | ROZPOCET | 0 | 0 | 0 | 0 | 0 | 2 | 0 | 4 | -1551101505
| VV |  | viz.v.č D.1.1.b)01-07 | [15 empty] | VV | 2 | 1 | True | 0 | ROZPOCET
| VV |  | 1,5*0,6*10 |  | 9 | [13 empty] | VV | 2 | 2 | True | 0 | ROZPOCET
| VV |  | 0,9*0,6*5 |  | 2.7 | [13 empty] | VV | 2 | 2 | True | 0 | ROZPOCET
| VV |  | 0,6*0,6*9 |  | 3.24 | [13 empty] | VV | 2 | 2 | True | 0 | ROZPOCET
| VV |  | Součet |  | 14.94 | [13 empty] | VV | 2 | 4 | True | 1 | ROZPOCET
116 | K | 968062376 | Vybourání dřevěných rámů oken zdvojených včetně křídel pl do 4 m2 | m2 | 300.32 |  | 0 | CS ÚRS 2016 01 |  |  | snížená |  | 0 | 0 | 0 | 0.034 | 10.2109 | 4 | K | 2 |  |  |  | ROZPOCET | 0 | 0 | 0 | 0 | 0 | 2 | 0 | 4 | -1438712541
| VV |  | viz. v.č. D.1.1.b)01-07 | [15 empty] | VV | 2 | 1 | True | 0 | ROZPOCET
| VV |  | 1,775*1,6*7*4 |  | 79.52 | [13 empty] | VV | 2 | 2 | True | 0 | ROZPOCET
| VV |  | 1,8*1,6*5*5 |  | 72 | [13 empty] | VV | 2 | 2 | True | 0 | ROZPOCET
| VV |  | 1,5*1,6+2,4*1,6*5*5+3*1,6*2*3+4,5*1,6*3 |  | 148.8 | [13 empty] | VV | 2 | 2 | True | 0 | ROZPOCET
| VV |  | Součet |  | 300.32 | [13 empty] | VV | 2 | 4 | True | 1 | ROZPOCET
117 | K | 968062455 | Vybourání dřevěných dveřních zárubní pl do 2 m2 | m2 | 117.66 |  | 0 | CS ÚRS 2016 01 |  |  | snížená |  | 0 | 0 | 0 | 0.088 | 10.3541 | 4 | K | 2 |  |  |  | ROZPOCET | 0 | 0 | 0 | 0 | 0 | 2 | 0 | 4 | -838034839
| VV |  | viz.v.č D.1.1.b)01-07 - balk. dveře | [15 empty] | VV | 2 | 1 | True | 0 | ROZPOCET
| VV |  | 0,925*2,4*7*4 |  | 62.16 | [13 empty] | VV | 2 | 2 | True | 0 | ROZPOCET
| VV |  | 0,925*2,4*5*5 |  | 55.5 | [13 empty] | VV | 2 | 2 | True | 0 | ROZPOCET
| VV |  | Součet |  | 117.66 | [13 empty] | VV | 2 | 4 | True | 1 | ROZPOCET
118 | K | 968072361 | Vybourání meziokenní vložky | kus | 59.72 |  | 0 | CS ÚRS 2016 01 |  |  | snížená |  | 0 | 0 | 0 | 0.055 | 3.2846 | 4 | K | 2 |  |  |  | ROZPOCET | 0 | 0 | 0 | 0 | 0 | 2 | 0 | 4 | -1410560151
| VV |  | viz.v.č D.1.1.b)01-07 | [15 empty] | VV | 2 | 1 | True | 0 | ROZPOCET
| VV |  | (0,9*1,6+0,725*1,6*5)*5 |  | 36.2 | [13 empty] | VV | 2 | 2 | True | 0 | ROZPOCET
| VV |  | 0,525*1,6*7*4 |  | 23.52 | [13 empty] | VV | 2 | 2 | True | 0 | ROZPOCET
| VV |  | Součet |  | 59.72 | [13 empty] | VV | 2 | 4 | True | 1 | ROZPOCET
119 | K | 968072455 | Vybourání kovových dveřních zárubní pl do 2 m2 | m2 | 3.6 |  | 0 | CS ÚRS 2016 01 |  |  | snížená |  | 0 | 0 | 0 | 0.076 | 0.2736 | 4 | K | 2 |  |  |  | ROZPOCET | 0 | 0 | 0 | 0 | 0 | 2 | 0 | 4 | 1833161981
| VV |  | viz.v.č D.1.1.b)04 | [15 empty] | VV | 2 | 1 | True | 0 | ROZPOCET
| VV |  | 0,9*2*2 |  | 3.6 | [13 empty] | VV | 2 | 2 | True | 0 | ROZPOCET
| VV |  | Součet |  | 3.6 | [13 empty] | VV | 2 | 4 | True | 1 | ROZPOCET
120 | K | 968072456 | Vybourání kovových dveřních zárubní pl přes 2 m2 | m2 | 6.5 |  | 0 | CS ÚRS 2016 01 |  |  | snížená |  | 0 | 0 | 0 | 0.063 | 0.4095 | 4 | K | 2 |  |  |  | ROZPOCET | 0 | 0 | 0 | 0 | 0 | 2 | 0 | 4 | 1500700334
| VV |  | viz.v.č. D.1.1.b)02-hlavní vstup | [15 empty] | VV | 2 | 1 | True | 0 | ROZPOCET
| VV |  | 2,5*2,6 |  | 6.5 | [13 empty] | VV | 2 | 2 | True | 0 | ROZPOCET
| VV |  | Součet |  | 6.5 | [13 empty] | VV | 2 | 4 | True | 1 | ROZPOCET
121 | K | 968072559 | Vybourání kovových vrat pl přes 5 m2 | m2 | 30.625 |  | 0 | CS ÚRS 2016 01 |  |  | snížená |  | 0 | 0 | 0 | 0.066 | 2.0213 | 4 | K | 2 |  |  |  | ROZPOCET | 0 | 0 | 0 | 0 | 0 | 2 | 0 | 4 | 2052455562
| VV |  | viz.v.č D.1.1.b)01 | [15 empty] | VV | 2 | 1 | True | 0 | ROZPOCET
| VV |  | 2,5*2,45*5 |  | 30.625 | [13 empty] | VV | 2 | 2 | True | 0 | ROZPOCET
| VV |  | Součet |  | 30.625 | [13 empty] | VV | 2 | 4 | True | 1 | ROZPOCET
122 | K | 968072641 | Vybourání kovových stěn kromě výkladních | m2 | 40.02 |  | 0 | CS ÚRS 2016 01 |  |  | snížená |  | 0 | 0 | 0 | 0.025 | 1.0005 | 4 | K | 2 |  |  |  | ROZPOCET | 0 | 0 | 0 | 0 | 0 | 2 | 0 | 4 | -17464142
| VV |  | viz.v.č D.1.1.b)01-07- schodiš´tová stěna | [15 empty] | VV | 2 | 1 | True | 0 | ROZPOCET
| VV |  | 3,45*11,6 |  | 40.02 | [13 empty] | VV | 2 | 2 | True | 0 | ROZPOCET
| VV |  | Součet |  | 40.02 | [13 empty] | VV | 2 | 4 | True | 1 | ROZPOCET
123 | K | 968082022 | Vybourání plastových zárubní dveří plochy do 4 m2 | m2 | 8.97 |  | 0 | CS ÚRS 2016 01 |  |  | snížená |  | 0 | 0 | 0 | 0.062 | 0.55614 | 4 | K | 2 |  |  |  | ROZPOCET | 0 | 0 | 0 | 0 | 0 | 2 | 0 | 4 | -257320804
| VV |  | viz.v.č D.1.1.b)01 - zasdní vstup | [15 empty] | VV | 2 | 1 | True | 0 | ROZPOCET
| VV |  | 3,45*2,6 |  | 8.97 | [13 empty] | VV | 2 | 2 | True | 0 | ROZPOCET
| VV |  | Součet |  | 8.97 | [13 empty] | VV | 2 | 4 | True | 1 | ROZPOCET
124 | K | 976083141 | Vybourání škrabáků, stoupacích želez nebo komínových konzol ze zdiva betonového | kus | 2 |  | 0 | CS ÚRS 2016 01 |  |  | snížená |  | 0 | 0 | 0 | 0.01 | 0.02 | 4 | K | 2 |  |  |  | ROZPOCET | 0 | 0 | 0 | 0 | 0 | 2 | 0 | 4 | 772346596
| VV |  | "výkres D.1.1.b)-01"-čist. zóna | [15 empty] | VV | 2 | 1 | True | 0 | ROZPOCET
| VV |  | "odkaz 18" 1+1 |  | 2 | [13 empty] | VV | 2 | 2 | True | 1 | ROZPOCET
125 | K | 978015341 | Otlučení vnější vápenné nebo vápenocementové vnější omítky stupně členitosti 1 a 2 rozsahu do 30% | m2 | 2486.121 |  | 0 | CS ÚRS 2016 01 |  |  | snížená |  | 0 | 0 | 0 | 0.016 | 39.7779 | 4 | K | 2 |  |  |  | ROZPOCET | 0 | 0 | 0 | 0 | 0 | 2 | 0 | 4 | -1144502193
| VV |  | viz.v.č D.1.1b)08-14 | [15 empty] | VV | 2 | 1 | True | 0 | ROZPOCET
| VV |  | ZS1-ZS7 | [15 empty] | VV | 2 | 1 | True | 0 | ROZPOCET
| VV |  | 1476+61+18+5+128+163+22+73,441+112,68+427 |  | 2486.121 | [13 empty] | VV | 2 | 2 | True | 0 | ROZPOCET
| VV |  | Součet |  | 2486.121 | [13 empty] | VV | 2 | 4 | True | 1 | ROZPOCET
126 | K | 978059611 | Odsekání a odebrání obkladů stěn z vnějších obkládaček plochy do 1 m2 | m2 | 105 |  | 0 | CS ÚRS 2016 01 |  |  | snížená |  | 0 | 0 | 0 | 0.089 | 9.345 | 4 | K | 2 |  |  |  | ROZPOCET | 0 | 0 | 0 | 0 | 0 | 2 | 0 | 4 | -1504863655
| VV |  | viz.v.č D.1.1.b)01-07 - venkovní obklad fasády vč. mozaily u zadního vstupu | [15 empty] | VV | 2 | 1 | True | 0 | ROZPOCET
| VV |  | 1,45*2,65*2+0,6+0,3+24,5+3+0,65+0,1+46-2,4*2,4*4+4,3+12,8 |  | 76.895 | [13 empty] | VV | 2 | 2 | True | 0 | ROZPOCET
| VV |  | 3,5*2,65*2+1,95*0,3+9*1,3*0,3+14*1,3*0,3 |  | 28.105 | [13 empty] | VV | 2 | 2 | True | 0 | ROZPOCET
| VV |  | Součet |  | 105 | [13 empty] | VV | 2 | 4 | True | 1 | ROZPOCET
127 | K | R-9650018 | Demontáž větracích mřížek | kus | 72 |  | 0 |  |  |  | snížená |  | 0 | 0 | 0 | 0.05 | 3.6 | 4 | K | 2 |  |  |  | ROZPOCET | 0 | 0 | 0 | 0 | 0 | 2 | 0 | 4 | -1051840697
| VV |  | viz.v.č D.1.1.b)01-08 | [15 empty] | VV | 2 | 1 | True | 0 | ROZPOCET
| VV |  | 40+18+14 |  | 72 | [13 empty] | VV | 2 | 2 | True | 0 | ROZPOCET
| VV |  | Součet |  | 72 | [13 empty] | VV | 2 | 4 | True | 1 | ROZPOCET
128 | K | R-9650028 | Odstranění větracího komínku a vtracích lavic kanalizace | kus | 14 |  | 0 |  |  |  | snížená |  | 0 | 0 | 0 | 0.002 | 0.028 | 4 | K | 2 |  |  |  | ROZPOCET | 0 | 0 | 0 | 0 | 0 | 2 | 0 | 4 | -1045734775
| VV |  | viz.v.č D.1.1.b)01-07 | [15 empty] | VV | 2 | 1 | True | 0 | ROZPOCET
| VV |  | 2+12 |  | 14 | [13 empty] | VV | 2 | 2 | True | 0 | ROZPOCET
| VV |  | Součet |  | 14 | [13 empty] | VV | 2 | 4 | True | 1 | ROZPOCET
129 | K | R-9780131 | Odstranění degradovaných částí opěrné stěny a bet. truhlíku | m2 | 5.75 |  | 0 |  |  |  | snížená |  | 0 | 0 | 0 | 0.046 | 0.2645 | 4 | K | 2 |  |  |  | ROZPOCET | 0 | 0 | 0 | 0 | 0 | 2 | 0 | 4 | 429878401
| VV |  | viz.v.č D.1.1.b)01 | [15 empty] | VV | 2 | 1 | True | 0 | ROZPOCET
| VV |  | 1,75*1,5*2+0,25*2 |  | 5.75 | [13 empty] | VV | 2 | 2 | True | 0 | ROZPOCET
| VV |  | Součet |  | 5.75 | [13 empty] | VV | 2 | 4 | True | 1 | ROZPOCET
130 | K | R-9780132 | Odstranění květinového truhlíku | kus | 1 |  | 0 |  |  |  | snížená |  | 0 | 0 | 0 | 0.056 | 0.056 | 4 | K | 2 |  |  |  | ROZPOCET | 0 | 0 | 0 | 0 | 0 | 2 | 0 | 4 | 1259397304
| VV |  | viz.v.č D.1.1.b)02 | [15 empty] | VV | 2 | 1 | True | 0 | ROZPOCET
| VV |  | 1 |  | 1 | [13 empty] | VV | 2 | 2 | True | 0 | ROZPOCET
| VV |  | Součet |  | 1 | [13 empty] | VV | 2 | 4 | True | 1 | ROZPOCET
| D | 94 | Lešení a stavební výtahy |  |  |  | 0 | [5 empty] | 0 |  | 0 |  | 0 | 1 | D | 1 |  |  |  | ROZPOCET | [6 empty] | 0
131 | K | 941221112 | Montáž lešení řadového rámového těžkého zatížení do 300 kg/m2 š do 1,2 m v do 25 m | m2 | 2267 |  | 0 | CS ÚRS 2016 01 |  |  | snížená |  | 0 | 0 | 0 | 0 | 0 | 4 | K | 2 |  |  |  | ROZPOCET | 0 | 0 | 0 | 0 | 0 | 2 | 0 | 4 | 1591132874
| VV |  | viz.v.č D.1.1.b)08-14 | [15 empty] | VV | 2 | 1 | True | 0 | ROZPOCET
| VV |  | 112+490+15+440+670+465+25+50 |  | 2267 | [13 empty] | VV | 2 | 2 | True | 0 | ROZPOCET
| VV |  | Součet |  | 2267 | [13 empty] | VV | 2 | 4 | True | 1 | ROZPOCET
132 | K | 941221211 | Příplatek k lešení řadovému rámovému těžkému š 1,2 m v do 25 m za první a ZKD den použití | m2 | 204030 |  | 0 | CS ÚRS 2016 01 |  |  | snížená |  | 0 | 0 | 0 | 0 | 0 | 4 | K | 2 |  |  |  | ROZPOCET | 0 | 0 | 0 | 0 | 0 | 2 | 0 | 4 | 98212914
| VV |  | nájem na 90 dnů | [15 empty] | VV | 2 | 1 | True | 0 | ROZPOCET
| VV |  | 2267*90 |  | 204030 | [13 empty] | VV | 2 | 2 | True | 0 | ROZPOCET
| VV |  | Součet |  | 204030 | [13 empty] | VV | 2 | 4 | True | 1 | ROZPOCET
133 | K | 941221812 | Demontáž lešení řadového rámového těžkého zatížení do 300 kg/m2 š do 1,2 m v do 25 m | m2 | 2267 |  | 0 | CS ÚRS 2016 01 |  |  | snížená |  | 0 | 0 | 0 | 0 | 0 | 4 | K | 2 |  |  |  | ROZPOCET | 0 | 0 | 0 | 0 | 0 | 2 | 0 | 4 | -101196335
134 | K | 944511111 | Montáž ochranné sítě z textilie z umělých vláken | m2 | 2267 |  | 0 | CS ÚRS 2016 01 |  |  | snížená |  | 0 | 0 | 0 | 0 | 0 | 4 | K | 2 |  |  |  | ROZPOCET | 0 | 0 | 0 | 0 | 0 | 2 | 0 | 4 | 825861828
135 | K | 944511211 | Příplatek k ochranné síti za první a ZKD den použití | m2 | 204030 |  | 0 | CS ÚRS 2016 01 |  |  | snížená |  | 0 | 0 | 0 | 0 | 0 | 4 | K | 2 |  |  |  | ROZPOCET | 0 | 0 | 0 | 0 | 0 | 2 | 0 | 4 | 1820765260
136 | K | 944511811 | Demontáž ochranné sítě z textilie z umělých vláken | m2 | 2267 |  | 0 | CS ÚRS 2016 01 |  |  | snížená |  | 0 | 0 | 0 | 0 | 0 | 4 | K | 2 |  |  |  | ROZPOCET | 0 | 0 | 0 | 0 | 0 | 2 | 0 | 4 | 79703693
137 | K | 944711113 | Montáž záchytné stříšky š do 2,5 m | m | 6 |  | 0 | CS ÚRS 2016 01 |  |  | snížená |  | 0 | 0 | 0 | 0 | 0 | 4 | K | 2 |  |  |  | ROZPOCET | 0 | 0 | 0 | 0 | 0 | 2 | 0 | 4 | 1387598682
138 | K | 944711213 | Příplatek k záchytné stříšce š do 2,5 m za první a ZKD den použití | m | 540 |  | 0 | CS ÚRS 2016 01 |  |  | snížená |  | 0 | 0 | 0 | 0 | 0 | 4 | K | 2 |  |  |  | ROZPOCET | 0 | 0 | 0 | 0 | 0 | 2 | 0 | 4 | -1467625855
139 | K | 944711813 | Demontáž záchytné stříšky š do 2,5 m | m | 6 |  | 0 | CS ÚRS 2016 01 |  |  | snížená |  | 0 | 0 | 0 | 0 | 0 | 4 | K | 2 |  |  |  | ROZPOCET | 0 | 0 | 0 | 0 | 0 | 2 | 0 | 4 | 1145944799
| D | 95 | Různé dokončovací konstrukce a práce pozemních staveb |  |  |  | 0 | [5 empty] | 0 |  | 0.13776 |  | 0 | 1 | D | 1 |  |  |  | ROZPOCET | [6 empty] | 0
140 | K | 952901111 | Vyčištění budov bytové a občanské výstavby při výšce podlaží do 4 m | m2 | 3444 |  | 0 | CS ÚRS 2016 01 |  |  | snížená |  | 0 | 4e-05 | 0.13776 | 0 | 0 | 4 | K | 2 |  |  |  | ROZPOCET | 0 | 0 | 0 | 0 | 0 | 2 | 0 | 4 | -2129227499
| VV |  | viz.v.č D.1.1.b)08-14 | [15 empty] | VV | 2 | 1 | True | 0 | ROZPOCET
| VV |  | 579*5+297+252 |  | 3444 | [13 empty] | VV | 2 | 2 | True | 0 | ROZPOCET
| VV |  | Součet |  | 3444 | [13 empty] | VV | 2 | 4 | True | 1 | ROZPOCET
| D | 96 | Bourání konstrukcí |  |  |  | 0 | [5 empty] | 0 |  | 0 |  | 14.2279 | 1 | D | 1 |  |  |  | ROZPOCET | [6 empty] | 0
141 | K | 966043121 | Vybourání vnitřních parapetů | m | 268.45 |  | 0 | CS ÚRS 2016 01 |  |  | snížená |  | 0 | 0 | 0 | 0.053 | 14.2279 | 4 | K | 2 |  |  |  | ROZPOCET | 0 | 0 | 0 | 0 | 0 | 2 | 0 | 4 | 1084288053
| VV |  | viz. v.č D.1.1.b)01-07 | [15 empty] | VV | 2 | 1 | True | 0 | ROZPOCET
| VV |  | 0,6*9+0,9*8+1,8*4+1,5+0,9*5+1,5+2,35*28+0,925*28+2,05*25+2,85*4+0,925*20+1,9*16+1,6*4+3*6+4,5*3 |  | 268.45 | [13 empty] | VV | 2 | 2 | True | 0 | ROZPOCET
| VV |  | Součet |  | 268.45 | [13 empty] | VV | 2 | 4 | True | 1 | ROZPOCET
142 | K | 997013501 | Odvoz suti na skládku a vybouraných hmot nebo meziskládku do 1 km se složením | t | 597.614 |  | 0 | CS ÚRS 2016 01 |  |  | snížená |  | 0 | 0 | 0 | 0 | 0 | 4 | K | 2 |  |  |  | ROZPOCET | 0 | 0 | 0 | 0 | 0 | 2 | 0 | 4 | -194034773
143 | K | 997013509 | Příplatek k odvozu suti a vybouraných hmot na skládku ZKD 1 km přes 1 km | t | 8366.596 |  | 0 | CS ÚRS 2016 01 |  |  | snížená |  | 0 | 0 | 0 | 0 | 0 | 4 | K | 2 |  |  |  | ROZPOCET | 0 | 0 | 0 | 0 | 0 | 2 | 0 | 4 | 1651478409
| VV |  | 597,614*14 'Přepočtené koeficientem množství |  | 8366.596 | [13 empty] | VV | 2 | 2 | False | 1 | ROZPOCET
144 | K | 997013831 | Poplatek za uložení stavebního směsného odpadu na skládce (skládkovné) | t | 597.614 |  | 0 | CS ÚRS 2016 01 |  |  | snížená |  | 0 | 0 | 0 | 0 | 0 | 4 | K | 2 |  |  |  | ROZPOCET | 0 | 0 | 0 | 0 | 0 | 2 | 0 | 4 | -995565750
| D | 99 | Přesun hmot |  |  |  | 0 | [5 empty] | 0 |  | 0 |  | 0 | 1 | D | 1 |  |  |  | ROZPOCET | [6 empty] | 0
145 | K | 998011003 | Přesun hmot pro budovy zděné v do 24 m | t | 306.766 |  | 0 | CS ÚRS 2016 01 |  |  | snížená |  | 0 | 0 | 0 | 0 | 0 | 4 | K | 2 |  |  |  | ROZPOCET | 0 | 0 | 0 | 0 | 0 | 2 | 0 | 4 | -49930603
| D | 997 | Přesun sutě |  |  |  | 0 | [5 empty] | 0 |  | 0 |  | 0 | 1 | D | 1 |  |  |  | ROZPOCET | [6 empty] | 0
146 | K | 997013115 | Vnitrostaveništní doprava suti a vybouraných hmot pro budovy v do 18 m s použitím mechanizace | t | 597.614 |  | 0 | CS ÚRS 2016 01 |  |  | snížená |  | 0 | 0 | 0 | 0 | 0 | 4 | K | 2 |  |  |  | ROZPOCET | 0 | 0 | 0 | 0 | 0 | 2 | 0 | 4 | -705701831
| D | PSV | Práce a dodávky PSV |  |  |  | 0 | [5 empty] | 0 |  | 21.46 |  | 48.5062 | 2 | D | 0 |  |  |  | ROZPOCET | [6 empty] | 0
| D | 711 | Izolace proti vodě, vlhkosti a plynům |  |  |  | 0 | [5 empty] | 0 |  | 2.504 |  | 0 | 2 | D | 1 |  |  |  | ROZPOCET | [6 empty] | 0
147 | K | 711121131 | Provedení izolace proti zemní vlhkosti vodorovné za horka nátěrem asfaltovým | m2 | 252 |  | 0 | CS ÚRS 2016 01 |  |  | snížená |  | 0 | 3e-05 | 0.00756 | 0 | 0 | 16 | K | 2 |  |  |  | ROZPOCET | 0 | 0 | 0 | 0 | 0 | 2 | 0 | 16 | -465312825
| VV |  | viz.v.č D.1.1.b)08-14- skladba S5 | [15 empty] | VV | 2 | 1 | True | 0 | ROZPOCET
| VV |  | 252 |  | 252 | [13 empty] | VV | 2 | 2 | True | 0 | ROZPOCET
| VV |  | Součet |  | 252 | [13 empty] | VV | 2 | 4 | True | 1 | ROZPOCET
148 | M | 111631510 | lak asfaltový bal 9 kg | kg | 0.076 |  | 0 | CS ÚRS 2016 01 |  |  | snížená |  | 0 | 0.001 | 7.6e-05 | 0 | 0 | 32 | M | 2 |  |  |  | ROZPOCET | 0 | 0 | 0 | 0 | 0 | 2 | 0 | 16 | -1424969134
| VV |  | viz. pol montáže | [15 empty] | VV | 2 | 1 | True | 0 | ROZPOCET
| VV |  | 252*0,0002*1000 |  | 50.4 | [13 empty] | VV | 2 | 2 | True | 0 | ROZPOCET
| VV |  | Součet |  | 50.4 | [13 empty] | VV | 2 | 4 | True | 1 | ROZPOCET
| VV |  | 50,4*0,0015 'Přepočtené koeficientem množství |  | 0.076 | [13 empty] | VV | 2 | 2 | False | 1 | ROZPOCET
149 | K | 711141559 | Provedení izolace proti zemní vlhkosti pásy přitavením vodorovné NAIP | m2 | 252 |  | 0 | CS ÚRS 2016 01 |  |  | snížená |  | 0 | 0.0004 | 0.1008 | 0 | 0 | 16 | K | 2 |  |  |  | ROZPOCET | 0 | 0 | 0 | 0 | 0 | 2 | 0 | 16 | 1408516183
| VV |  | viz.v.č D.1.1.b)08-14- skladba S5 | [15 empty] | VV | 2 | 1 | True | 0 | ROZPOCET
| VV |  | 252 |  | 252 | [13 empty] | VV | 2 | 2 | True | 0 | ROZPOCET
| VV |  | Součet |  | 252 | [13 empty] | VV | 2 | 4 | True | 1 | ROZPOCET
150 | M | 628321340 | Modifikovaný asfaltový pás tl. 4 mm - viz. technické podmínky výrobků | m2 | 289.8 |  | 0 | CS ÚRS 2016 01 |  |  | snížená |  | 0 | 0.00388 | 1.1244 | 0 | 0 | 32 | M | 2 |  |  |  | ROZPOCET | 0 | 0 | 0 | 0 | 0 | 2 | 0 | 16 | -312454357
| VV |  | viz. pol. montáže | [15 empty] | VV | 2 | 1 | True | 0 | ROZPOCET
| VV |  | 252*1,15 |  | 289.8 | [13 empty] | VV | 2 | 2 | True | 0 | ROZPOCET
| VV |  | Součet |  | 289.8 | [13 empty] | VV | 2 | 4 | True | 1 | ROZPOCET
151 | K | 711161302 | Izolace proti zemní vlhkosti stěn foliemi nopovými pro běžné podmínky | m2 | 134.5 |  | 0 | CS ÚRS 2016 01 |  |  | snížená |  | 0 | 0.00059 | 0.079355 | 0 | 0 | 16 | K | 2 |  |  |  | ROZPOCET | 0 | 0 | 0 | 0 | 0 | 2 | 0 | 16 | -1089601061
| VV |  | viz.v.č D.1.1.b)08-14 | [15 empty] | VV | 2 | 1 | True | 0 | ROZPOCET
| VV |  | 134,5 |  | 134.5 | [13 empty] | VV | 2 | 2 | True | 0 | ROZPOCET
| VV |  | Součet |  | 134.5 | [13 empty] | VV | 2 | 4 | True | 1 | ROZPOCET
152 | K | 711161381 | Izolace proti zemní vlhkosti foliemi nopovými ukončené horní lištou | m | 134.5 |  | 0 | CS ÚRS 2016 01 |  |  | snížená |  | 0 | 0.00028 | 0.03766 | 0 | 0 | 16 | K | 2 |  |  |  | ROZPOCET | 0 | 0 | 0 | 0 | 0 | 2 | 0 | 16 | 2121307508
| VV |  | viz. výpis kl. prvků -K58 | [15 empty] | VV | 2 | 1 | True | 0 | ROZPOCET
| VV |  | 134,5 |  | 134.5 | [13 empty] | VV | 2 | 2 | True | 0 | ROZPOCET
| VV |  | Součet |  | 134.5 | [13 empty] | VV | 2 | 4 | True | 1 | ROZPOCET
153 | K | R-7110110 | Konrola st. hydroizolace, vyspravení podkladu, oprava a doplnění hydroizolace | m2 | 53.8 |  | 0 |  |  |  | snížená |  | 0 | 0 | 0 | 0 | 0 | 16 | K | 2 |  |  |  | ROZPOCET | 0 | 0 | 0 | 0 | 0 | 2 | 0 | 16 | -1869760838
| VV |  | viz.v.č D.1.1.b)08-14 - soklová část | [15 empty] | VV | 2 | 1 | True | 0 | ROZPOCET
| VV |  | 134,5*0,4 |  | 53.8 | [13 empty] | VV | 2 | 2 | True | 0 | ROZPOCET
| VV |  | Součet |  | 53.8 | [13 empty] | VV | 2 | 4 | True | 1 | ROZPOCET
154 | K | R-7114931 | Hydroizolační stěrka ve dvou vrstvách vč. penetrace, vč. dodávky materiálu, vč. koutových pásek, vč. všech příslušenství a doplňků | m2 | 252 |  | 0 |  |  |  | snížená |  | 0 | 0.00458 | 1.1542 | 0 | 0 | 16 | K | 2 |  |  |  | ROZPOCET | 0 | 0 | 0 | 0 | 0 | 2 | 0 | 16 | 1111299238
| VV |  | viz.v.č D.1.1.b)08-14-skladba S5 | [15 empty] | VV | 2 | 1 | True | 0 | ROZPOCET
| VV |  | 252 |  | 252 | [13 empty] | VV | 2 | 2 | True | 0 | ROZPOCET
| VV |  | Součet |  | 252 | [13 empty] | VV | 2 | 4 | True | 1 | ROZPOCET
155 | K | R-9987112 | Přesun hmotpro izolace proti vodě, vlhkosti a plynům v objektech v do 60 m | Kč | 1 |  | 0 |  |  |  | snížená |  | 0 | 0 | 0 | 0 | 0 | 16 | K | 2 |  |  |  | ROZPOCET | 0 | 0 | 0 | 0 | 0 | 2 | 0 | 16 | -378226483
| D | 712 | Povlakové krytiny |  |  |  | 0 | [5 empty] | 0 |  | 4.7298 |  | 8.7374 | 2 | D | 1 |  |  |  | ROZPOCET | [6 empty] | 0
156 | K | 712300833 | Odstranění povlakové krytiny střech do 10° třívrstvé | m2 | 624.1 |  | 0 | CS ÚRS 2016 01 |  |  | snížená |  | 0 | 0 | 0 | 0.014 | 8.7374 | 16 | K | 2 |  |  |  | ROZPOCET | 0 | 0 | 0 | 0 | 0 | 2 | 0 | 16 | -1921821151
| VV |  | viz.v.č.D.1.1b)01-07 | [15 empty] | VV | 2 | 1 | True | 0 | ROZPOCET
| VV |  | 50,4+79+156+8,5+330,2 |  | 624.1 | [13 empty] | VV | 2 | 2 | True | 0 | ROZPOCET
| VV |  | Součet |  | 624.1 | [13 empty] | VV | 2 | 4 | True | 1 | ROZPOCET
157 | K | 712321132 | Provedení povlakové krytiny střech do 10° za horka nátěrem asfaltovým | m2 | 749.65 |  | 0 | CS ÚRS 2016 01 |  |  | snížená |  | 0 | 3e-05 | 0.022489 | 0 | 0 | 16 | K | 2 |  |  |  | ROZPOCET | 0 | 0 | 0 | 0 | 0 | 2 | 0 | 16 | -476156987
| VV |  | viz.v.č D.1.1.b)08-14- skladba S1 | [15 empty] | VV | 2 | 1 | True | 0 | ROZPOCET
| VV |  | 596 |  | 596 | [13 empty] | VV | 2 | 2 | True | 0 | ROZPOCET
| VV |  | "skladba S2"39 |  | 39 | [13 empty] | VV | 2 | 2 | True | 0 | ROZPOCET
| VV |  | "skladba S3"6 |  | 6 | [13 empty] | VV | 2 | 2 | True | 0 | ROZPOCET
| VV |  | vytažení na atiku | [15 empty] | VV | 2 | 1 | True | 0 | ROZPOCET
| VV |  | (29,5+36,5+53,3+11,8+86,2)*0,5 |  | 108.65 | [13 empty] | VV | 2 | 2 | True | 0 | ROZPOCET
| VV |  | Součet |  | 749.65 | [13 empty] | VV | 2 | 4 | True | 1 | ROZPOCET
158 | M | 111613320 | penetrace | t | 0.15 |  | 0 | CS ÚRS 2016 01 |  |  | snížená |  | 0 | 1 | 0.15 | 0 | 0 | 32 | M | 2 |  |  |  | ROZPOCET | 0 | 0 | 0 | 0 | 0 | 2 | 0 | 16 | 885065859
| VV |  | viz. pol. montáže | [15 empty] | VV | 2 | 1 | True | 0 | ROZPOCET
| VV |  | 749,65*0,0002 |  | 0.15 | [13 empty] | VV | 2 | 2 | True | 0 | ROZPOCET
| VV |  | Součet |  | 0.15 | [13 empty] | VV | 2 | 4 | True | 1 | ROZPOCET
159 | K | 712341559 | Provedení povlakové krytiny střech do 10° pásy NAIP přitavením v plné ploše | m2 | 749.65 |  | 0 | CS ÚRS 2016 01 |  |  | snížená |  | 0 | 0.00088 | 0.65969 | 0 | 0 | 16 | K | 2 |  |  |  | ROZPOCET | 0 | 0 | 0 | 0 | 0 | 2 | 0 | 16 | -1446411301
| VV |  | viz.v.č D.1.1.b)08-14- skladba S1 | [15 empty] | VV | 2 | 1 | True | 0 | ROZPOCET
| VV |  | 596 |  | 596 | [13 empty] | VV | 2 | 2 | True | 0 | ROZPOCET
| VV |  | "skladba S2"39 |  | 39 | [13 empty] | VV | 2 | 2 | True | 0 | ROZPOCET
| VV |  | "skladba S3"6 |  | 6 | [13 empty] | VV | 2 | 2 | True | 0 | ROZPOCET
| VV |  | vytažení na atiku | [15 empty] | VV | 2 | 1 | True | 0 | ROZPOCET
| VV |  | (29,5+36,5+53,3+11,8+86,2)*0,5 |  | 108.65 | [13 empty] | VV | 2 | 2 | True | 0 | ROZPOCET
| VV |  | Součet |  | 749.65 | [13 empty] | VV | 2 | 4 | True | 1 | ROZPOCET
160 | M | 628321340 | Modifikovaný asfaltový pás tl. 4 mm - viz. technické podmínky výrobků | m2 | 862.098 |  | 0 | CS ÚRS 2016 01 |  |  | snížená |  | 0 | 0.00388 | 3.3449 | 0 | 0 | 32 | M | 2 |  |  |  | ROZPOCET | 0 | 0 | 0 | 0 | 0 | 2 | 0 | 16 | 1356284892
| VV |  | viz. pol. montáže | [15 empty] | VV | 2 | 1 | True | 0 | ROZPOCET
| VV |  | 749,65*1,15 |  | 862.098 | [13 empty] | VV | 2 | 2 | True | 0 | ROZPOCET
| VV |  | Součet |  | 862.098 | [13 empty] | VV | 2 | 4 | True | 1 | ROZPOCET
161 | K | 712361703 | Provedení povlakové krytiny střech do 10° fólií přilepenou v plné ploše | m2 | 749.65 |  | 0 | CS ÚRS 2016 01 |  |  | snížená |  | 0 | 0.00072 | 0.53975 | 0 | 0 | 16 | K | 2 |  |  |  | ROZPOCET | 0 | 0 | 0 | 0 | 0 | 2 | 0 | 16 | 1470021599
| VV |  | viz.v.č D.1.1.b)08-14- skladba S1 | [15 empty] | VV | 2 | 1 | True | 0 | ROZPOCET
| VV |  | 596 |  | 596 | [13 empty] | VV | 2 | 2 | True | 0 | ROZPOCET
| VV |  | "skladba S2"39 |  | 39 | [13 empty] | VV | 2 | 2 | True | 0 | ROZPOCET
| VV |  | "skladba S3"6 |  | 6 | [13 empty] | VV | 2 | 2 | True | 0 | ROZPOCET
| VV |  | vytažení na atiku | [15 empty] | VV | 2 | 1 | True | 0 | ROZPOCET
| VV |  | (29,5+36,5+53,3+11,8+86,2)*0,5 |  | 108.65 | [13 empty] | VV | 2 | 2 | True | 0 | ROZPOCET
| VV |  | Součet |  | 749.65 | [13 empty] | VV | 2 | 4 | True | 1 | ROZPOCET
162 | M | R-7120001 | Fólie EPDM tl. 1,14 mm , vč. všech příslušenství a dopňků - viz. technické podmínky výrobků | m2 | 824.615 |  | 0 |  |  |  | snížená |  | 0 | 0 | 0 | 0 | 0 | 32 | M | 2 |  |  |  | ROZPOCET | 0 | 0 | 0 | 0 | 0 | 2 | 0 | 16 | 1269226270
| VV |  | viz.pol. montáže | [15 empty] | VV | 2 | 1 | True | 0 | ROZPOCET
| VV |  | 749,65*1,1 |  | 824.615 | [13 empty] | VV | 2 | 2 | True | 0 | ROZPOCET
| VV |  | Součet |  | 824.615 | [13 empty] | VV | 2 | 4 | True | 1 | ROZPOCET
163 | K | R-7120010 | D+M samolepící asf. pás tl. 3 mm | m2 | 18 |  | 0 |  |  |  | snížená |  | 0 | 0 | 0 | 0 | 0 | 16 | K | 2 |  |  |  | ROZPOCET | 0 | 0 | 0 | 0 | 0 | 2 | 0 | 16 | -922719855
| VV |  | viz.v.č D.1.1.b)08-14- skaldba S4 | [15 empty] | VV | 2 | 1 | True | 0 | ROZPOCET
| VV |  | 18 |  | 18 | [13 empty] | VV | 2 | 2 | True | 0 | ROZPOCET
| VV |  | Součet |  | 18 | [13 empty] | VV | 2 | 4 | True | 1 | ROZPOCET
164 | K | R-7123617 | Provedení povlakové krytiny střech do 10° fólií kotvenou, vč. kotvení a dodávky kotevních prvků | m2 | 18 |  | 0 |  |  |  | snížená |  | 0 | 0.00072 | 0.01296 | 0 | 0 | 16 | K | 2 |  |  |  | ROZPOCET | 0 | 0 | 0 | 0 | 0 | 2 | 0 | 16 | -1430253654
| VV |  | viz.v.č D.1.1.b)08-14- skladba S4 | [15 empty] | VV | 2 | 1 | True | 0 | ROZPOCET
| VV |  | 18 |  | 18 | [13 empty] | VV | 2 | 2 | True | 0 | ROZPOCET
| VV |  | Součet |  | 18 | [13 empty] | VV | 2 | 4 | True | 1 | ROZPOCET
165 | M | R-7120001 | Fólie EPDM tl. 1,14 mm , vč. všech příslušenství a dopňků - viz. technické podmínky výrobků | m2 | 19.8 |  | 0 |  |  |  | snížená |  | 0 | 0 | 0 | 0 | 0 | 32 | M | 2 |  |  |  | ROZPOCET | 0 | 0 | 0 | 0 | 0 | 2 | 0 | 16 | -970607138
| VV |  | viz.pol. montáže | [15 empty] | VV | 2 | 1 | True | 0 | ROZPOCET
| VV |  | 18*1,1 |  | 19.8 | [13 empty] | VV | 2 | 2 | True | 0 | ROZPOCET
| VV |  | Součet |  | 19.8 | [13 empty] | VV | 2 | 4 | True | 1 | ROZPOCET
166 | K | R-9987122 | Přesun hmot pro krytiny povlakové v objektech v do 24 m | Kč | 1 |  | 0 |  |  |  | snížená |  | 0 | 0 | 0 | 0 | 0 | 16 | K | 2 |  |  |  | ROZPOCET | 0 | 0 | 0 | 0 | 0 | 2 | 0 | 16 | -1142554154
| D | 713 | Izolace tepelné |  |  |  | 0 | [5 empty] | 0 |  | 4.9195 |  | 13.8004 | 2 | D | 1 |  |  |  | ROZPOCET | [6 empty] | 0
167 | K | 713110821 | Odstranění tepelné izolace stropů volně kladené z polystyrenu tl do 100 mm | m2 | 123.692 |  | 0 | CS ÚRS 2016 01 |  |  | snížená |  | 0 | 0 | 0 | 0.001 | 0.12369 | 16 | K | 2 |  |  |  | ROZPOCET | 0 | 0 | 0 | 0 | 0 | 2 | 0 | 16 | 385288944
| VV |  | viz.v.č D.1.1.b)01-st. azteplení stropu suterénu | [15 empty] | VV | 2 | 1 | True | 0 | ROZPOCET
| VV |  | 3,4*7,276*5 |  | 123.692 | [13 empty] | VV | 2 | 2 | True | 0 | ROZPOCET
| VV |  | Součet |  | 123.692 | [13 empty] | VV | 2 | 4 | True | 1 | ROZPOCET
168 | K | 713121111 | Montáž izolace tepelné podlah volně kladenými rohožemi, pásy, dílci, deskami 1 vrstva | m2 | 252 |  | 0 | CS ÚRS 2016 01 |  |  | snížená |  | 0 | 0 | 0 | 0 | 0 | 16 | K | 2 |  |  |  | ROZPOCET | 0 | 0 | 0 | 0 | 0 | 2 | 0 | 16 | 1727583059
| VV |  | viz.v.č D.1.1.b)08-14- skladba S5 | [15 empty] | VV | 2 | 1 | True | 0 | ROZPOCET
| VV |  | 252 |  | 252 | [13 empty] | VV | 2 | 2 | True | 0 | ROZPOCET
| VV |  | Součet |  | 252 | [13 empty] | VV | 2 | 4 | True | 1 | ROZPOCET
169 | M | 283759070 | deska z pěnového polystyrenu EPS 150 S 1000 x 500 x 30 mm | m2 | 282.744 |  | 0 | CS ÚRS 2016 01 |  |  | snížená |  | 0 | 0.0009 | 0.25447 | 0 | 0 | 32 | M | 2 |  |  |  | ROZPOCET | 0 | 0 | 0 | 0 | 0 | 2 | 0 | 16 | -1745696499
| P |  | Poznámka k položce: lambda=0,035 [W / m K] | [15 empty] | P | 2
| VV |  | viz. pol. montáže | [15 empty] | VV | 2 | 1 | True | 0 | ROZPOCET
| VV |  | 252*1,1 |  | 277.2 | [13 empty] | VV | 2 | 2 | True | 0 | ROZPOCET
| VV |  | Součet |  | 277.2 | [13 empty] | VV | 2 | 4 | True | 1 | ROZPOCET
| VV |  | 277,2*1,02 'Přepočtené koeficientem množství |  | 282.744 | [13 empty] | VV | 2 | 2 | False | 1 | ROZPOCET
170 | K | 713130851 | Odstranění tepelné izolace stěn lepené z polystyrenu tl do 100 mm | m2 | 531.968 |  | 0 | CS ÚRS 2016 01 |  |  | snížená |  | 0 | 0 | 0 | 0.006 | 3.1918 | 16 | K | 2 |  |  |  | ROZPOCET | 0 | 0 | 0 | 0 | 0 | 2 | 0 | 16 | 2042751431
| VV |  | viz.v.č D.1.1.b)01-07 - stávající zateplení | [15 empty] | VV | 2 | 1 | True | 0 | ROZPOCET
| VV |  | 207+47,5+267+3,95*2,65 |  | 531.968 | [13 empty] | VV | 2 | 2 | True | 0 | ROZPOCET
| VV |  | Součet |  | 531.968 | [13 empty] | VV | 2 | 4 | True | 1 | ROZPOCET
171 | K | 713140851 | Odstranění tepelné izolace střech nadstřešní lepené z vláknitých materiálů tl do 100 mm | m2 | 624.1 |  | 0 | CS ÚRS 2016 01 |  |  | snížená |  | 0 | 0 | 0 | 0.015 | 9.3615 | 16 | K | 2 |  |  |  | ROZPOCET | 0 | 0 | 0 | 0 | 0 | 2 | 0 | 16 | 601781619
| VV |  | viz.v.č.D.1.1b)01-07 | [15 empty] | VV | 2 | 1 | True | 0 | ROZPOCET
| VV |  | 50,4+79+156+8,5+330,2 |  | 624.1 | [13 empty] | VV | 2 | 2 | True | 0 | ROZPOCET
| VV |  | Součet |  | 624.1 | [13 empty] | VV | 2 | 4 | True | 1 | ROZPOCET
172 | K | 713140861 | Odstranění tepelné izolace střech nadstřešní lepené z polystyrenu tl do 100 mm | m2 | 624.1 |  | 0 | CS ÚRS 2016 01 |  |  | snížená |  | 0 | 0 | 0 | 0.0018 | 1.1234 | 16 | K | 2 |  |  |  | ROZPOCET | 0 | 0 | 0 | 0 | 0 | 2 | 0 | 16 | 86746378
| VV |  | viz.v.č.D.1.1b)01-07 | [15 empty] | VV | 2 | 1 | True | 0 | ROZPOCET
| VV |  | 50,4+79+156+8,5+330,2 |  | 624.1 | [13 empty] | VV | 2 | 2 | True | 0 | ROZPOCET
| VV |  | Součet |  | 624.1 | [13 empty] | VV | 2 | 4 | True | 1 | ROZPOCET
173 | K | 713141183 | Montáž izolace tepelné střech plochých ve třech vrstvách vč. celoplošného lepení, vč. dodávky lepidla | m2 | 659 |  | 0 | CS ÚRS 2016 01 |  |  | snížená |  | 0 | 0.00041 | 0.27019 | 0 | 0 | 16 | K | 2 |  |  |  | ROZPOCET | 0 | 0 | 0 | 0 | 0 | 2 | 0 | 16 | 1962908471
| VV |  | viz.v.č D.1.1.b)08-14- skladba S1 | [15 empty] | VV | 2 | 1 | True | 0 | ROZPOCET
| VV |  | 596 |  | 596 | [13 empty] | VV | 2 | 2 | True | 0 | ROZPOCET
| VV |  | "skladba S2"39 |  | 39 | [13 empty] | VV | 2 | 2 | True | 0 | ROZPOCET
| VV |  | "skladba S3"6 |  | 6 | [13 empty] | VV | 2 | 2 | True | 0 | ROZPOCET
| VV |  | "skladba S4"18 |  | 18 | [13 empty] | VV | 2 | 2 | True | 0 | ROZPOCET
| VV |  | Součet |  | 659 | [13 empty] | VV | 2 | 4 | True | 1 | ROZPOCET
174 | M | 283759140 | deska z pěnového polystyrenu EPS 150 S 1000 x 500 x 100 mm | m2 | 1430 |  | 0 | CS ÚRS 2016 01 |  |  | snížená |  | 0 | 0.003 | 4.29 | 0 | 0 | 32 | M | 2 |  |  |  | ROZPOCET | 0 | 0 | 0 | 0 | 0 | 2 | 0 | 16 | -1595833856
| P |  | Poznámka k položce: lambda=0,035 [W / m K] | [15 empty] | P | 2
| VV |  | viz. pol. montáže | [15 empty] | VV | 2 | 1 | True | 0 | ROZPOCET
| VV |  | 641*1,1*2 |  | 1410.2 | [13 empty] | VV | 2 | 2 | True | 0 | ROZPOCET
| VV |  | 18*1,1 |  | 19.8 | [13 empty] | VV | 2 | 2 | True | 0 | ROZPOCET
| VV |  | Součet |  | 1430 | [13 empty] | VV | 2 | 4 | True | 1 | ROZPOCET
175 | M | 283759150 | deska z pěnového polystyrenu EPS 150 S 1000 x 500 x 120 mm | m2 | 19.8 |  | 0 | CS ÚRS 2016 01 |  |  | snížená |  | 0 | 0.0036 | 0.07128 | 0 | 0 | 32 | M | 2 |  |  |  | ROZPOCET | 0 | 0 | 0 | 0 | 0 | 2 | 0 | 16 | -1316825474
| P |  | Poznámka k položce: lambda=0,035 [W / m K] | [15 empty] | P | 2
| VV |  | viz. pol. montáže | [15 empty] | VV | 2 | 1 | True | 0 | ROZPOCET
| VV |  | 18*1,1 |  | 19.8 | [13 empty] | VV | 2 | 2 | True | 0 | ROZPOCET
| VV |  | Součet |  | 19.8 | [13 empty] | VV | 2 | 4 | True | 1 | ROZPOCET
176 | M | R-7132000 | PIR deska tl. 30 mm - viz. technické podmínky výrobků | m2 | 724.9 |  | 0 |  |  |  | snížená |  | 0 | 0 | 0 | 0 | 0 | 32 | M | 2 |  |  |  | ROZPOCET | 0 | 0 | 0 | 0 | 0 | 2 | 0 | 16 | 2122330250
| VV |  | viz. pol. montáže | [15 empty] | VV | 2 | 1 | True | 0 | ROZPOCET
| VV |  | 641*1,1 |  | 705.1 | [13 empty] | VV | 2 | 2 | True | 0 | ROZPOCET
| VV |  | 18*1,1 |  | 19.8 | [13 empty] | VV | 2 | 2 | True | 0 | ROZPOCET
| VV |  | Součet |  | 724.9 | [13 empty] | VV | 2 | 4 | True | 1 | ROZPOCET
177 | K | 713191132 | Montáž izolace tepelné podlah, stropů vrchem nebo střech překrytí separační fólií z PE | m2 | 252 |  | 0 | CS ÚRS 2016 01 |  |  | snížená |  | 0 | 0 | 0 | 0 | 0 | 16 | K | 2 |  |  |  | ROZPOCET | 0 | 0 | 0 | 0 | 0 | 2 | 0 | 16 | -441927441
| VV |  | viz.v.č D.1.1.b)08-14- skladba S5 | [15 empty] | VV | 2 | 1 | True | 0 | ROZPOCET
| VV |  | 252 |  | 252 | [13 empty] | VV | 2 | 2 | True | 0 | ROZPOCET
| VV |  | Součet |  | 252 | [13 empty] | VV | 2 | 4 | True | 1 | ROZPOCET
178 | M | 283231500 | fólie separační PE bal. 100 m2 | m2 | 304.92 |  | 0 | CS ÚRS 2013 01 |  |  | snížená |  | 0 | 0.00011 | 0.033541 | 0 | 0 | 32 | M | 2 |  |  |  | ROZPOCET | 0 | 0 | 0 | 0 | 0 | 2 | 0 | 16 | 216004890
| P |  | Poznámka k položce: oddělení betonových nebo samonivelačních vyrovnávacích vrstev | [15 empty] | P | 2
| VV |  | viz. pol. montáže | [15 empty] | VV | 2 | 1 | True | 0 | ROZPOCET
| VV |  | 252*1,1 |  | 277.2 | [13 empty] | VV | 2 | 2 | True | 0 | ROZPOCET
| VV |  | Součet |  | 277.2 | [13 empty] | VV | 2 | 4 | True | 1 | ROZPOCET
| VV |  | 277,2*1,1 'Přepočtené koeficientem množství |  | 304.92 | [13 empty] | VV | 2 | 2 | False | 1 | ROZPOCET
179 | K | R-7130020 | D+M spádové klíny 20-200 mm vč. celoplošného lepení, vč. dodávky lepidla | m2 | 641 |  | 0 |  |  |  | snížená |  | 0 | 0 | 0 | 0 | 0 | 16 | K | 2 |  |  |  | ROZPOCET | 0 | 0 | 0 | 0 | 0 | 2 | 0 | 16 | 923876705
| VV |  | viz.v.č D.1.1.b)08-14- skladba S1 | [15 empty] | VV | 2 | 1 | True | 0 | ROZPOCET
| VV |  | 596 |  | 596 | [13 empty] | VV | 2 | 2 | True | 0 | ROZPOCET
| VV |  | "skladba S2"39 |  | 39 | [13 empty] | VV | 2 | 2 | True | 0 | ROZPOCET
| VV |  | "skladba S3"6 |  | 6 | [13 empty] | VV | 2 | 2 | True | 0 | ROZPOCET
| VV |  | Součet |  | 641 | [13 empty] | VV | 2 | 4 | True | 1 | ROZPOCET
180 | K | R-9987132 | Přesun hmot pro izolace tepelné v objektech v do 24 m | Kč | 1 |  | 0 |  |  |  | snížená |  | 0 | 0 | 0 | 0 | 0 | 16 | K | 2 |  |  |  | ROZPOCET | 0 | 0 | 0 | 0 | 0 | 2 | 0 | 16 | -1647945195
| D | 721 | Zdravotechnika - vnitřní kanalizace |  |  |  | 0 | [5 empty] | 0 |  | 0.01415 |  | 0.12066 | 2 | D | 1 |  |  |  | ROZPOCET | [6 empty] | 0
181 | K | 721210823 | Demontáž vpustí střešních | kus | 6 |  | 0 | CS ÚRS 2016 01 |  |  | snížená |  | 0 | 0 | 0 | 0.02011 | 0.12066 | 16 | K | 2 |  |  |  | ROZPOCET | 0 | 0 | 0 | 0 | 0 | 2 | 0 | 16 | -2018134945
| VV |  | viz.v.č. D.1.1.b)01-07 | [15 empty] | VV | 2 | 1 | True | 0 | ROZPOCET
| VV |  | 6 |  | 6 | [13 empty] | VV | 2 | 2 | True | 0 | ROZPOCET
| VV |  | Součet |  | 6 | [13 empty] | VV | 2 | 4 | True | 1 | ROZPOCET
182 | K | 721233112 | Střešní vtok polypropylen PP pro ploché střechy svislý odtok DN 110 | kus | 6 |  | 0 | CS ÚRS 2016 01 |  |  | snížená |  | 0 | 0.00212 | 0.01272 | 0 | 0 | 16 | K | 2 |  |  |  | ROZPOCET | 0 | 0 | 0 | 0 | 0 | 2 | 0 | 16 | 1708048794
| P |  | Poznámka k položce: dvoustupňová střešní vpusť D100, vyhřívaná se samoregulací, s límcem pro střešní fólii a asf. pás, napojení na st. potrubí | [15 empty] | P | 2
| VV |  | viz.výpis kl. prvků - K33 | [15 empty] | VV | 2 | 1 | True | 0 | ROZPOCET
| VV |  | 6 |  | 6 | [13 empty] | VV | 2 | 2 | True | 0 | ROZPOCET
| VV |  | Součet |  | 6 | [13 empty] | VV | 2 | 4 | True | 1 | ROZPOCET
183 | K | 721242115 | Lapač střešních splavenin z PP se zápachovou klapkou a lapacím košem | kus | 1 |  | 0 | CS ÚRS 2016 01 |  |  | snížená |  | 0 | 0.00143 | 0.00143 | 0 | 0 | 16 | K | 2 |  |  |  | ROZPOCET | 0 | 0 | 0 | 0 | 0 | 2 | 0 | 16 | 110964527
| VV |  | viz. výpis kl. prvků - K24 | [15 empty] | VV | 2 | 1 | True | 0 | ROZPOCET
| VV |  | 1 |  | 1 | [13 empty] | VV | 2 | 2 | True | 0 | ROZPOCET
| VV |  | Součet |  | 1 | [13 empty] | VV | 2 | 4 | True | 1 | ROZPOCET
184 | K | R-7210015 | Stavební úpravy spojené s výměnou střešní vpusti - viz. detail, vč. dodávky materiálu | kus | 6 |  | 0 |  |  |  | snížená |  | 0 | 0 | 0 | 0 | 0 | 16 | K | 2 |  |  |  | ROZPOCET | 0 | 0 | 0 | 0 | 0 | 2 | 0 | 16 | -1970586316
| VV |  | viz. výpis kl. prvků - K33 a detail | [15 empty] | VV | 2 | 1 | True | 0 | ROZPOCET
| VV |  | 6 |  | 6 | [13 empty] | VV | 2 | 2 | True | 0 | ROZPOCET
| VV |  | Součet |  | 6 | [13 empty] | VV | 2 | 4 | True | 1 | ROZPOCET
185 | K | R-7210016 | Stavební úpravy spojené s výměnou lapače střešních splavenin vč. dopojení na st. kanalizaci, vč. dodávky materiálu | kus | 1 |  | 0 |  |  |  | snížená |  | 0 | 0 | 0 | 0 | 0 | 16 | K | 2 |  |  |  | ROZPOCET | 0 | 0 | 0 | 0 | 0 | 2 | 0 | 16 | -1471340553
| VV |  | 1 |  | 1 | [13 empty] | VV | 2 | 2 | True | 0 | ROZPOCET
| VV |  | Součet |  | 1 | [13 empty] | VV | 2 | 4 | True | 1 | ROZPOCET
186 | K | R-9987212 | Přesun hmot pro vnitřní kanalizace v objektech v do 24 m | Kč | 1 |  | 0 |  |  |  | snížená |  | 0 | 0 | 0 | 0 | 0 | 16 | K | 2 |  |  |  | ROZPOCET | 0 | 0 | 0 | 0 | 0 | 2 | 0 | 16 | 1358845015
| D | 730 | Vytápění |  |  |  | 0 | [5 empty] | 0 |  | 0 |  | 0 | 2 | D | 1 |  |  |  | ROZPOCET | [6 empty] | 0
187 | K | R-7300010 | provedení změny topné křivky | kus | 1 |  | 0 |  |  |  | snížená |  | 0 | 0 | 0 | 0 | 0 | 16 | K | 2 |  |  |  | ROZPOCET | 0 | 0 | 0 | 0 | 0 | 2 | 0 | 16 | 1514354860
| D | 762 | Konstrukce tesařské |  |  |  | 0 | [5 empty] | 0 |  | 1.6231 |  | 19.3471 | 2 | D | 1 |  |  |  | ROZPOCET | [6 empty] | 0
188 | K | 762341044 | D+M OSB desky vč. kotvení a dodávky kotevních prvků , tl. 18 mm | m2 | 140.04 |  | 0 | CS ÚRS 2016 01 |  |  | snížená |  | 0 | 0.01159 | 1.6231 | 0 | 0 | 16 | K | 2 |  |  |  | ROZPOCET | 0 | 0 | 0 | 0 | 0 | 2 | 0 | 16 | -2096986379
| VV |  | viz.v.č D.1.1.b)08-14- | [15 empty] | VV | 2 | 1 | True | 0 | ROZPOCET
| VV |  | "skladba S2"39 |  | 39 | [13 empty] | VV | 2 | 2 | True | 0 | ROZPOCET
| VV |  | "skladba S3"6 |  | 6 | [13 empty] | VV | 2 | 2 | True | 0 | ROZPOCET
| VV |  | viz. detail ATIKA | [15 empty] | VV | 2 | 1 | True | 0 | ROZPOCET
| VV |  | (29,5+36,5+53,3+11,8+86,2)*0,4 |  | 86.92 | [13 empty] | VV | 2 | 2 | True | 0 | ROZPOCET
| VV |  | viz detail okap | [15 empty] | VV | 2 | 1 | True | 0 | ROZPOCET
| VV |  | 7,1*0,7 |  | 4.97 | [13 empty] | VV | 2 | 2 | True | 0 | ROZPOCET
| VV |  | viz.. detail - střecha nad strojovnou | [15 empty] | VV | 2 | 1 | True | 0 | ROZPOCET
| VV |  | 4,5*0,7 |  | 3.15 | [13 empty] | VV | 2 | 2 | True | 0 | ROZPOCET
| VV |  | Součet |  | 140.04 | [13 empty] | VV | 2 | 4 | True | 1 | ROZPOCET
189 | K | 762341832 | Demontáž bednění střech z desek tvrdých | m2 | 624.1 |  | 0 | CS ÚRS 2016 01 |  |  | snížená |  | 0 | 0 | 0 | 0.031 | 19.3471 | 16 | K | 2 |  |  |  | ROZPOCET | 0 | 0 | 0 | 0 | 0 | 2 | 0 | 16 | -1228067839
| VV |  | viz.v.č.D.1.1b)01-07 | [15 empty] | VV | 2 | 1 | True | 0 | ROZPOCET
| VV |  | 50,4+79+156+8,5+330,2 |  | 624.1 | [13 empty] | VV | 2 | 2 | True | 0 | ROZPOCET
| VV |  | Součet |  | 624.1 | [13 empty] | VV | 2 | 4 | True | 1 | ROZPOCET
190 | K | R-7620010 | D+M XPS tl. 100 mm, vč. kotvení a dodávky kotevních prvků | m2 | 65.19 |  | 0 |  |  |  | snížená |  | 0 | 0 | 0 | 0 | 0 | 16 | K | 2 |  |  |  | ROZPOCET | 0 | 0 | 0 | 0 | 0 | 2 | 0 | 16 | 106198713
| VV |  | viz.v.č D.1.1.b)08-14- detail atiky | [15 empty] | VV | 2 | 1 | True | 0 | ROZPOCET
| VV |  | (29,5+36,5+53,3+11,8+86,2)*0,3 |  | 65.19 | [13 empty] | VV | 2 | 2 | True | 0 | ROZPOCET
| VV |  | Součet |  | 65.19 | [13 empty] | VV | 2 | 4 | True | 1 | ROZPOCET
191 | K | R-7620020 | D+M dř. hranolu KVH 80/220 vč. impregnace, vč. kotvení a dodávky kotevních prvků | m | 14.4 |  | 0 |  |  |  | snížená |  | 0 | 0 | 0 | 0 | 0 | 16 | K | 2 |  |  |  | ROZPOCET | 0 | 0 | 0 | 0 | 0 | 2 | 0 | 16 | 1728842748
| VV |  | viz.v.č D.1.1.b)08-14- detail okapu | [15 empty] | VV | 2 | 1 | True | 0 | ROZPOCET
| VV |  | 0,6*14+0,6*10 |  | 14.4 | [13 empty] | VV | 2 | 2 | True | 0 | ROZPOCET
| VV |  | Součet |  | 14.4 | [13 empty] | VV | 2 | 4 | True | 1 | ROZPOCET
192 | K | R-9987622 | Přesun hmot pro kce tesařské v objektech v do 24 m | Kč | 1 |  | 0 |  |  |  | snížená |  | 0 | 0 | 0 | 0 | 0 | 16 | K | 2 |  |  |  | ROZPOCET | 0 | 0 | 0 | 0 | 0 | 2 | 0 | 16 | 1492389081
| D | 764 | Konstrukce klempířské |  |  |  | 0 | [5 empty] | 0 |  | 3.6771 |  | 1.4486 | 2 | D | 1 |  |  |  | ROZPOCET | [6 empty] | 0
193 | K | 764001821 | Demontáž krytiny do suti | m2 | 36.054 |  | 0 | CS ÚRS 2016 01 |  |  | snížená |  | 0 | 0 | 0 | 0.00594 | 0.21416 | 16 | K | 2 |  |  |  | ROZPOCET | 0 | 0 | 0 | 0 | 0 | 2 | 0 | 16 | 1522101542
| VV |  | viz.v.č. D.1.1b)01-07 | [15 empty] | VV | 2 | 1 | True | 0 | ROZPOCET
| VV |  | 3,45*1,575 |  | 5.434 | [13 empty] | VV | 2 | 2 | True | 0 | ROZPOCET
| VV |  | střecha nad strojovnou | [15 empty] | VV | 2 | 1 | True | 0 | ROZPOCET
| VV |  | 14,02 |  | 14.02 | [13 empty] | VV | 2 | 2 | True | 0 | ROZPOCET
| VV |  | instalační šachty | [15 empty] | VV | 2 | 1 | True | 0 | ROZPOCET
| VV |  | 1,3*5+2,4*3+1,3 |  | 15 | [13 empty] | VV | 2 | 2 | True | 0 | ROZPOCET
| VV |  | 0,4*4 |  | 1.6 | [13 empty] | VV | 2 | 2 | True | 0 | ROZPOCET
| VV |  | Součet |  | 36.054 | [13 empty] | VV | 2 | 4 | True | 1 | ROZPOCET
194 | K | 764002851 | Demontáž oplechování parapetů do suti | m | 289.2 |  | 0 | CS ÚRS 2016 01 |  |  | snížená |  | 0 | 0 | 0 | 0.00167 | 0.48296 | 16 | K | 2 |  |  |  | ROZPOCET | 0 | 0 | 0 | 0 | 0 | 2 | 0 | 16 | -978416968
| VV |  | viz.v.č D.1.1.b)01-07 | [15 empty] | VV | 2 | 1 | True | 0 | ROZPOCET
| VV |  | 8,65+44,4+230,9+2,25+3 |  | 289.2 | [13 empty] | VV | 2 | 2 | True | 0 | ROZPOCET
| VV |  | Součet |  | 289.2 | [13 empty] | VV | 2 | 4 | True | 1 | ROZPOCET
195 | K | 764002871 | Demontáž oplechování do suti | m | 385.85 |  | 0 | CS ÚRS 2016 01 |  |  | snížená |  | 0 | 0 | 0 | 0.00175 | 0.67524 | 16 | K | 2 |  |  |  | ROZPOCET | 0 | 0 | 0 | 0 | 0 | 2 | 0 | 16 | 1258164411
| VV |  | viz.v.č D.1.1.b)01-07 | [15 empty] | VV | 2 | 1 | True | 0 | ROZPOCET
| VV |  | "ATIKA"15,85+27,6+16,2+50+3,2+9,1+1+71+1,15+3,25 |  | 198.35 | [13 empty] | VV | 2 | 2 | True | 0 | ROZPOCET
| VV |  | "oplechování ukončení stř. krytiny"92,5 |  | 92.5 | [13 empty] | VV | 2 | 2 | True | 0 | ROZPOCET
| VV |  | "oplechování"95 |  | 95 | [13 empty] | VV | 2 | 2 | True | 0 | ROZPOCET
| VV |  | Součet |  | 385.85 | [13 empty] | VV | 2 | 4 | True | 1 | ROZPOCET
196 | K | 764004801 | Demontáž podokapního žlabu do suti | m | 7.1 |  | 0 | CS ÚRS 2016 01 |  |  | snížená |  | 0 | 0 | 0 | 0.0026 | 0.01846 | 16 | K | 2 |  |  |  | ROZPOCET | 0 | 0 | 0 | 0 | 0 | 2 | 0 | 16 | 1453097656
| VV |  | viz.v.č D.1.1.b)01-07 | [15 empty] | VV | 2 | 1 | True | 0 | ROZPOCET
| VV |  | 7,1 |  | 7.1 | [13 empty] | VV | 2 | 2 | True | 0 | ROZPOCET
| VV |  | Součet |  | 7.1 | [13 empty] | VV | 2 | 4 | True | 1 | ROZPOCET
197 | K | 764004803 | Demontáž podokapního žlabu k dalšímu použití | m | 4.5 |  | 0 | CS ÚRS 2016 01 |  |  | snížená |  | 0 | 0 | 0 | 0.0026 | 0.0117 | 16 | K | 2 |  |  |  | ROZPOCET | 0 | 0 | 0 | 0 | 0 | 2 | 0 | 16 | -169971452
| VV |  | viz.výpis kl. prvků - K54 | [15 empty] | VV | 2 | 1 | True | 0 | ROZPOCET
| VV |  | 4,5 |  | 4.5 | [13 empty] | VV | 2 | 2 | True | 0 | ROZPOCET
| VV |  | Součet |  | 4.5 | [13 empty] | VV | 2 | 4 | True | 1 | ROZPOCET
198 | K | 764004861 | Demontáž svodu do suti | m | 10.7 |  | 0 | CS ÚRS 2016 01 |  |  | snížená |  | 0 | 0 | 0 | 0.00394 | 0.042158 | 16 | K | 2 |  |  |  | ROZPOCET | 0 | 0 | 0 | 0 | 0 | 2 | 0 | 16 | 1841390256
| VV |  | viz.v.č D.1.1.b)01-07 | [15 empty] | VV | 2 | 1 | True | 0 | ROZPOCET
| VV |  | 10,7 |  | 10.7 | [13 empty] | VV | 2 | 2 | True | 0 | ROZPOCET
| VV |  | Součet |  | 10.7 | [13 empty] | VV | 2 | 4 | True | 1 | ROZPOCET
199 | K | 764004863 | Demontáž svodu k dalšímu použití | m | 1 |  | 0 | CS ÚRS 2016 01 |  |  | snížená |  | 0 | 0 | 0 | 0.00394 | 0.00394 | 16 | K | 2 |  |  |  | ROZPOCET | 0 | 0 | 0 | 0 | 0 | 2 | 0 | 16 | -626556211
| VV |  | viz. výpis kl. prvků - K53 | [15 empty] | VV | 2 | 1 | True | 0 | ROZPOCET
| VV |  | 1 |  | 1 | [13 empty] | VV | 2 | 2 | True | 0 | ROZPOCET
| VV |  | Součet |  | 1 | [13 empty] | VV | 2 | 4 | True | 1 | ROZPOCET
200 | K | 764011623 | Oplechování dilatace mezi zateplovacími systémy, vč. kotvení a dodávky kotevních prvků - viz. K26 | m | 30.5 |  | 0 | CS ÚRS 2016 01 |  |  | snížená |  | 0 | 0.00131 | 0.039955 | 0 | 0 | 16 | K | 2 |  |  |  | ROZPOCET | 0 | 0 | 0 | 0 | 0 | 2 | 0 | 16 | 635485013
| VV |  | viz. výpis kl. prvků - K26 | [15 empty] | VV | 2 | 1 | True | 0 | ROZPOCET
| VV |  | 30,5 |  | 30.5 | [13 empty] | VV | 2 | 2 | True | 0 | ROZPOCET
| VV |  | Součet |  | 30.5 | [13 empty] | VV | 2 | 4 | True | 1 | ROZPOCET
201 | K | 764212634 | Oplechování závětrnou lištou z Pz s povrchovou úpravou rš 325 mm | m | 12 |  | 0 | CS ÚRS 2016 01 |  |  | snížená |  | 0 | 0.00287 | 0.03444 | 0 | 0 | 16 | K | 2 |  |  |  | ROZPOCET | 0 | 0 | 0 | 0 | 0 | 2 | 0 | 16 | -1972500976
| VV |  | viz. výpis kl prvků - K59 | [15 empty] | VV | 2 | 1 | True | 0 | ROZPOCET
| VV |  | 12 |  | 12 | [13 empty] | VV | 2 | 2 | True | 0 | ROZPOCET
| VV |  | Součet |  | 12 | [13 empty] | VV | 2 | 4 | True | 1 | ROZPOCET
202 | K | 764212636 | Oplechování pilíře elektro závětrnou lištou z Pz s povrchovou úpravou rš 500 mm | m | 1.1 |  | 0 | CS ÚRS 2016 01 |  |  | snížená |  | 0 | 0.00433 | 0.004763 | 0 | 0 | 16 | K | 2 |  |  |  | ROZPOCET | 0 | 0 | 0 | 0 | 0 | 2 | 0 | 16 | -1347436253
| VV |  | viz. výpis kl. prvků | [15 empty] | VV | 2 | 1 | True | 0 | ROZPOCET
| VV |  | 1,1 |  | 1.1 | [13 empty] | VV | 2 | 2 | True | 0 | ROZPOCET
| VV |  | Součet |  | 1.1 | [13 empty] | VV | 2 | 4 | True | 1 | ROZPOCET
203 | K | 764212637 | Oplechování atiky závětrnou lištou z Pz s povrchovou úpravou rš 625 mm | m | 3.2 |  | 0 | CS ÚRS 2016 01 |  |  | snížená |  | 0 | 0.0058 | 0.01856 | 0 | 0 | 16 | K | 2 |  |  |  | ROZPOCET | 0 | 0 | 0 | 0 | 0 | 2 | 0 | 16 | 544594980
| VV |  | viz. výpis kl. prvků - K37 | [15 empty] | VV | 2 | 1 | True | 0 | ROZPOCET
| VV |  | 3,2 |  | 3.2 | [13 empty] | VV | 2 | 2 | True | 0 | ROZPOCET
| VV |  | Součet |  | 3.2 | [13 empty] | VV | 2 | 4 | True | 1 | ROZPOCET
204 | K | 764212648 | Oplechování atiky závětrnou lištou z Pz s povrchovou úpravou rš 675 mm | m | 75.9 |  | 0 | CS ÚRS 2016 01 |  |  | snížená |  | 0 | 0.00649 | 0.49259 | 0 | 0 | 16 | K | 2 |  |  |  | ROZPOCET | 0 | 0 | 0 | 0 | 0 | 2 | 0 | 16 | -1900370996
| VV |  | viz. výpis kl. prvků - K36 | [15 empty] | VV | 2 | 1 | True | 0 | ROZPOCET
| VV |  | 23,3 |  | 23.3 | [13 empty] | VV | 2 | 2 | True | 0 | ROZPOCET
| VV |  | "K45"9,1 |  | 9.1 | [13 empty] | VV | 2 | 2 | True | 0 | ROZPOCET
| VV |  | "K50"43,5 |  | 43.5 | [13 empty] | VV | 2 | 2 | True | 0 | ROZPOCET
| VV |  | Součet |  | 75.9 | [13 empty] | VV | 2 | 4 | True | 1 | ROZPOCET
205 | K | 764214608 | Oplechování horních ploch a atik bez rohů z Pz s povrch úpravou mechanicky kotvené rš 750 mm | m | 8.8 |  | 0 | CS ÚRS 2016 01 |  |  | snížená |  | 0 | 0.00653 | 0.057464 | 0 | 0 | 16 | K | 2 |  |  |  | ROZPOCET | 0 | 0 | 0 | 0 | 0 | 2 | 0 | 16 | 640490787
| VV |  | viz. výpis kl. prvků - K60 | [15 empty] | VV | 2 | 1 | True | 0 | ROZPOCET
| VV |  | 1,15*2 |  | 2.3 | [13 empty] | VV | 2 | 2 | True | 0 | ROZPOCET
| VV |  | "K62"3,25*2 |  | 6.5 | [13 empty] | VV | 2 | 2 | True | 0 | ROZPOCET
| VV |  | Součet |  | 8.8 | [13 empty] | VV | 2 | 4 | True | 1 | ROZPOCET
206 | K | 764214611 | Oplechování horních ploch a atik bez rohů z Pz s povrch úpravou mechanicky kotvené rš přes 800mm | m2 | 0.925 |  | 0 | CS ÚRS 2016 01 |  |  | snížená |  | 0 | 0.00782 | 0.0072335 | 0 | 0 | 16 | K | 2 |  |  |  | ROZPOCET | 0 | 0 | 0 | 0 | 0 | 2 | 0 | 16 | -1139690490
| VV |  | viz. výpis kl. prvků - K51 | [15 empty] | VV | 2 | 1 | True | 0 | ROZPOCET
| VV |  | 0,925 |  | 0.925 | [13 empty] | VV | 2 | 2 | True | 0 | ROZPOCET
| VV |  | Součet |  | 0.925 | [13 empty] | VV | 2 | 4 | True | 1 | ROZPOCET
207 | K | 764216604 | Oplechování rovných parapetů mechanicky kotvené z Pz s povrchovou úpravou rš 300 mm | m | 8.65 |  | 0 | CS ÚRS 2016 01 |  |  | snížená |  | 0 | 0.00291 | 0.025171 | 0 | 0 | 16 | K | 2 |  |  |  | ROZPOCET | 0 | 0 | 0 | 0 | 0 | 2 | 0 | 16 | -715552165
| VV |  | viz. výpis kl. prvků - K11 | [15 empty] | VV | 2 | 1 | True | 0 | ROZPOCET
| VV |  | 1,6*4 |  | 6.4 | [13 empty] | VV | 2 | 2 | True | 0 | ROZPOCET
| VV |  | "KK64"2,25 |  | 2.25 | [13 empty] | VV | 2 | 2 | True | 0 | ROZPOCET
| VV |  | Součet |  | 8.65 | [13 empty] | VV | 2 | 4 | True | 1 | ROZPOCET
208 | K | 764216605 | D+ M UKONČOVACÍ SCHODOVÝ PROFIL DLAŽBY, ALOXOVANÝ HLINÍK, SYSTÉMOVÝ PROFIL | m | 44.4 |  | 0 | CS ÚRS 2016 01 |  |  | snížená |  | 0 | 0.00352 | 0.15629 | 0 | 0 | 16 | K | 2 |  |  |  | ROZPOCET | 0 | 0 | 0 | 0 | 0 | 2 | 0 | 16 | 1995422817
| VV |  | viz. výpis kl. prvků - K08 | [15 empty] | VV | 2 | 1 | True | 0 | ROZPOCET
| VV |  | 0,925*28 |  | 25.9 | [13 empty] | VV | 2 | 2 | True | 0 | ROZPOCET
| VV |  | "K13"0,925*20 |  | 18.5 | [13 empty] | VV | 2 | 2 | True | 0 | ROZPOCET
| VV |  | Součet |  | 44.4 | [13 empty] | VV | 2 | 4 | True | 1 | ROZPOCET
209 | K | 764216606 | Oplechování rovných parapetů mechanicky kotvené z Pz s povrchovou úpravou rš 475 mm | m | 230.9 |  | 0 | CS ÚRS 2016 01 |  |  | snížená |  | 0 | 0.00438 | 1.0113 | 0 | 0 | 16 | K | 2 |  |  |  | ROZPOCET | 0 | 0 | 0 | 0 | 0 | 2 | 0 | 16 | 1345525268
| VV |  | viz. výpis kl. prvků - K01-K07 | [15 empty] | VV | 2 | 1 | True | 0 | ROZPOCET
| VV |  | 0,6*10+0,9*8+1,8*4+1,5+0,9*5+1,5+2,325*28 |  | 93 | [13 empty] | VV | 2 | 2 | True | 0 | ROZPOCET
| VV |  | "K10,09"4,925*4+5,1 |  | 24.8 | [13 empty] | VV | 2 | 2 | True | 0 | ROZPOCET
| VV |  | "K12"4,2*4 |  | 16.8 | [13 empty] | VV | 2 | 2 | True | 0 | ROZPOCET
| VV |  | "K14"4,025*16 |  | 64.4 | [13 empty] | VV | 2 | 2 | True | 0 | ROZPOCET
| VV |  | "K15"3*6 |  | 18 | [13 empty] | VV | 2 | 2 | True | 0 | ROZPOCET
| VV |  | "K16,17"4,5*3+0,4 |  | 13.9 | [13 empty] | VV | 2 | 2 | True | 0 | ROZPOCET
| VV |  | Součet |  | 230.9 | [13 empty] | VV | 2 | 4 | True | 1 | ROZPOCET
210 | K | 764216607 | Oplechování rovných parapetů mechanicky kotvené z Pz s povrchovou úpravou rš 600 mm | m | 2.25 |  | 0 | CS ÚRS 2016 01 |  |  | snížená |  | 0 | 0.00584 | 0.01314 | 0 | 0 | 16 | K | 2 |  |  |  | ROZPOCET | 0 | 0 | 0 | 0 | 0 | 2 | 0 | 16 | -963142960
| VV |  | viz. výpis kl. prvků - K25 | [15 empty] | VV | 2 | 1 | True | 0 | ROZPOCET
| VV |  | 2,25 |  | 2.25 | [13 empty] | VV | 2 | 2 | True | 0 | ROZPOCET
| VV |  | Součet |  | 2.25 | [13 empty] | VV | 2 | 4 | True | 1 | ROZPOCET
211 | K | 764218604 | Oplechování prahu mechanicky kotvené z Pz s upraveným povrchem rš 300 mm | m | 3 |  | 0 | CS ÚRS 2016 01 |  |  | snížená |  | 0 | 0.00291 | 0.00873 | 0 | 0 | 16 | K | 2 |  |  |  | ROZPOCET | 0 | 0 | 0 | 0 | 0 | 2 | 0 | 16 | -1723991641
| VV |  | viz. výpis kl. prvků - K18-K20 | [15 empty] | VV | 2 | 1 | True | 0 | ROZPOCET
| VV |  | 1+1+1 |  | 3 | [13 empty] | VV | 2 | 2 | True | 0 | ROZPOCET
| VV |  | Součet |  | 3 | [13 empty] | VV | 2 | 4 | True | 1 | ROZPOCET
212 | K | 764501103 | Montáž žlabu podokapního půlkulatého | m | 4.5 |  | 0 | CS ÚRS 2016 01 |  |  | snížená |  | 0 | 0 | 0 | 0 | 0 | 16 | K | 2 |  |  |  | ROZPOCET | 0 | 0 | 0 | 0 | 0 | 2 | 0 | 16 | -1051554802
| VV |  | viz.výpis kl. prvků - K54 | [15 empty] | VV | 2 | 1 | True | 0 | ROZPOCET
| VV |  | 4,5 |  | 4.5 | [13 empty] | VV | 2 | 2 | True | 0 | ROZPOCET
| VV |  | Součet |  | 4.5 | [13 empty] | VV | 2 | 4 | True | 1 | ROZPOCET
213 | K | 764508131 | Montáž kruhového svodu | m | 1 |  | 0 | CS ÚRS 2016 01 |  |  | snížená |  | 0 | 0 | 0 | 0 | 0 | 16 | K | 2 |  |  |  | ROZPOCET | 0 | 0 | 0 | 0 | 0 | 2 | 0 | 16 | 664781098
| VV |  | viz. výpis kl. prvků | [15 empty] | VV | 2 | 1 | True | 0 | ROZPOCET
| VV |  | 1 |  | 1 | [13 empty] | VV | 2 | 2 | True | 0 | ROZPOCET
| VV |  | Součet |  | 1 | [13 empty] | VV | 2 | 4 | True | 1 | ROZPOCET
214 | K | 764511601 | Žlab podokapní půlkruhový z Pz s povrchovou úpravou rš 250 mm | m | 7.1 |  | 0 | CS ÚRS 2016 01 |  |  | snížená |  | 0 | 0.00137 | 0.009727 | 0 | 0 | 16 | K | 2 |  |  |  | ROZPOCET | 0 | 0 | 0 | 0 | 0 | 2 | 0 | 16 | -1240778804
| VV |  | viz. výpis kl. prvků - K30 | [15 empty] | VV | 2 | 1 | True | 0 | ROZPOCET
| VV |  | 3,6 |  | 3.6 | [13 empty] | VV | 2 | 2 | True | 0 | ROZPOCET
| VV |  | "K61"3,5 |  | 3.5 | [13 empty] | VV | 2 | 2 | True | 0 | ROZPOCET
| VV |  | Součet |  | 7.1 | [13 empty] | VV | 2 | 4 | True | 1 | ROZPOCET
215 | K | 764511641 | Kotlík oválný (trychtýřový) pro podokapní žlaby z Pz s povrchovou úpravou 250/87 mm | kus | 1 |  | 0 | CS ÚRS 2016 01 |  |  | snížená |  | 0 | 0.0002 | 0.0002 | 0 | 0 | 16 | K | 2 |  |  |  | ROZPOCET | 0 | 0 | 0 | 0 | 0 | 2 | 0 | 16 | 405486113
| VV |  | viz. výpis kl. prvků - K47 | [15 empty] | VV | 2 | 1 | True | 0 | ROZPOCET
| VV |  | 1 |  | 1 | [13 empty] | VV | 2 | 2 | True | 0 | ROZPOCET
| VV |  | Součet |  | 1 | [13 empty] | VV | 2 | 4 | True | 1 | ROZPOCET
216 | K | 764518621 | Svody kruhové včetně objímek, kolen, odskoků z Pz s povrchovou úpravou průměru 87 mm | m | 10.7 |  | 0 | CS ÚRS 2016 01 |  |  | snížená |  | 0 | 0.00182 | 0.019474 | 0 | 0 | 16 | K | 2 |  |  |  | ROZPOCET | 0 | 0 | 0 | 0 | 0 | 2 | 0 | 16 | 1720613018
| VV |  | viz. výpis kl. prvků - K24 | [15 empty] | VV | 2 | 1 | True | 0 | ROZPOCET
| VV |  | 5 |  | 5 | [13 empty] | VV | 2 | 2 | True | 0 | ROZPOCET
| VV |  | "K44"3 |  | 3 | [13 empty] | VV | 2 | 2 | True | 0 | ROZPOCET
| VV |  | "K48"2,7 |  | 2.7 | [13 empty] | VV | 2 | 2 | True | 0 | ROZPOCET
| VV |  | Součet |  | 10.7 | [13 empty] | VV | 2 | 4 | True | 1 | ROZPOCET
217 | K | R-7640012 | Oplechování okapové hrany, popl. plech, rš 250 mm, vč. kotvení a dodávky kotevních prvků, vč. dodávky materiálu - viz. K27,28,31,63 | m | 98.95 |  | 0 |  |  |  | snížená |  | 0 | 0 | 0 | 0 | 0 | 16 | K | 2 |  |  |  | ROZPOCET | 0 | 0 | 0 | 0 | 0 | 2 | 0 | 16 | 1830826042
| VV |  | viz. výpis kl. prvků - K27 | [15 empty] | VV | 2 | 1 | True | 0 | ROZPOCET
| VV |  | 3,25*28 |  | 91 | [13 empty] | VV | 2 | 2 | True | 0 | ROZPOCET
| VV |  | "K28"3,45 |  | 3.45 | [13 empty] | VV | 2 | 2 | True | 0 | ROZPOCET
| VV |  | "K63"4,5 |  | 4.5 | [13 empty] | VV | 2 | 2 | True | 0 | ROZPOCET
| VV |  | Součet |  | 98.95 | [13 empty] | VV | 2 | 4 | True | 1 | ROZPOCET
218 | K | R-7640013 | Ukončovací profil střešní fólie, popl. plech, rš 125 mm, vč. kotvení a dodávky kotevních prvků, vč. dodávky materiálu - viz. 29,34,38 | m | 92.5 |  | 0 |  |  |  | snížená |  | 0 | 0 | 0 | 0 | 0 | 16 | K | 2 |  |  |  | ROZPOCET | 0 | 0 | 0 | 0 | 0 | 2 | 0 | 16 | -513777694
| VV |  | viz. výpis kl. prvků - K29,34,38,46,55 | [15 empty] | VV | 2 | 1 | True | 0 | ROZPOCET
| VV |  | 6,4+16,2+37+4,5+17,2 |  | 81.3 | [13 empty] | VV | 2 | 2 | True | 0 | ROZPOCET
| VV |  | "K56"2,8*4 |  | 11.2 | [13 empty] | VV | 2 | 2 | True | 0 | ROZPOCET
| VV |  | Součet |  | 92.5 | [13 empty] | VV | 2 | 4 | True | 1 | ROZPOCET
219 | K | R-7640014 | D+M větracího komínku kanalizace, popl. plech, vč. napojení na kanalizaci, vč. kotvení a dodávky kotevních prvků, vč. oplechování prostupu přes krytinu - viz. detail | kus | 12 |  | 0 |  |  |  | snížená |  | 0 | 0 | 0 | 0 | 0 | 16 | K | 2 |  |  |  | ROZPOCET | 0 | 0 | 0 | 0 | 0 | 2 | 0 | 16 | 45222987
| VV |  | viz. výpis kl. prvků - K40 | [15 empty] | VV | 2 | 1 | True | 0 | ROZPOCET
| VV |  | 12 |  | 12 | [13 empty] | VV | 2 | 2 | True | 0 | ROZPOCET
| VV |  | Součet |  | 12 | [13 empty] | VV | 2 | 4 | True | 1 | ROZPOCET
220 | K | R-7640015 | Oplechování prostupu VZT potrubí, popl. plech, vč. kotvení a dodávky kotevních prvků, vč. dodávky materiálu, vč. napojení stř. krytiny | kus | 12 |  | 0 |  |  |  | snížená |  | 0 | 0 | 0 | 0 | 0 | 16 | K | 2 |  |  |  | ROZPOCET | 0 | 0 | 0 | 0 | 0 | 2 | 0 | 16 | 1851140633
| VV |  | viz. výpis kl. prvků - K41 | [15 empty] | VV | 2 | 1 | True | 0 | ROZPOCET
| VV |  | 12 |  | 12 | [13 empty] | VV | 2 | 2 | True | 0 | ROZPOCET
| VV |  | Součet |  | 12 | [13 empty] | VV | 2 | 4 | True | 1 | ROZPOCET
221 | K | R-7640016 | Oplechování instalační šachtyí, popl. plech, vč. kotvení a dodávky kotevních prvků, vč. dodávky materiálu, vč. napojení stř. krytiny - viz. K42 | kus | 3 |  | 0 |  |  |  | snížená |  | 0 | 0 | 0 | 0 | 0 | 16 | K | 2 |  |  |  | ROZPOCET | 0 | 0 | 0 | 0 | 0 | 2 | 0 | 16 | -1736379490
| P |  | Poznámka k položce: 2500 x 1800 | [15 empty] | P | 2
| VV |  | viz. výpis kl. prvků - K42 | [15 empty] | VV | 2 | 1 | True | 0 | ROZPOCET
| VV |  | 3 |  | 3 | [13 empty] | VV | 2 | 2 | True | 0 | ROZPOCET
| VV |  | Součet |  | 3 | [13 empty] | VV | 2 | 4 | True | 1 | ROZPOCET
222 | K | R-7640017 | Oplechování instalační šachty , popl. plech, vč. kotvení a dodávky kotevních prvků, vč. dodávky materiálu, vč. napojení stř. krytiny - viz. K43 | kus | 6 |  | 0 |  |  |  | snížená |  | 0 | 0 | 0 | 0 | 0 | 16 | K | 2 |  |  |  | ROZPOCET | 0 | 0 | 0 | 0 | 0 | 2 | 0 | 16 | -535904113
| P |  | Poznámka k položce: 1800 x 1500 | [15 empty] | P | 2
| VV |  | viz. výpis kl. prvků - K43 | [15 empty] | VV | 2 | 1 | True | 0 | ROZPOCET
| VV |  | 6 |  | 6 | [13 empty] | VV | 2 | 2 | True | 0 | ROZPOCET
| VV |  | Součet |  | 6 | [13 empty] | VV | 2 | 4 | True | 1 | ROZPOCET
223 | K | R-7640018 | Oplechování instalační šachty , popl. plech, vč. kotvení a dodávky kotevních prvků, vč. dodávky materiálu, vč. napojení stř. krytiny - viz. K43 | kus | 4 |  | 0 |  |  |  | snížená |  | 0 | 0 | 0 | 0 | 0 | 16 | K | 2 |  |  |  | ROZPOCET | 0 | 0 | 0 | 0 | 0 | 2 | 0 | 16 | -1935210737
| P |  | Poznámka k položce: 1100x900 | [15 empty] | P | 2
| VV |  | viz. výpis kl. prvků - K57 | [15 empty] | VV | 2 | 1 | True | 0 | ROZPOCET
| VV |  | 4 |  | 4 | [13 empty] | VV | 2 | 2 | True | 0 | ROZPOCET
| VV |  | Součet |  | 4 | [13 empty] | VV | 2 | 4 | True | 1 | ROZPOCET
224 | K | R-7642126 | Oplechování atiky závětrnou lištou z Pz s povrchovou úpravou rš 575 mm | m | 54.4 |  | 0 |  |  |  | snížená |  | 0 | 0.00433 | 0.23555 | 0 | 0 | 16 | K | 2 |  |  |  | ROZPOCET | 0 | 0 | 0 | 0 | 0 | 2 | 0 | 16 | -1948221058
| VV |  | viz. výpis kl. prvků - K67,68 | [15 empty] | VV | 2 | 1 | True | 0 | ROZPOCET
| VV |  | 26,8+27,6 |  | 54.4 | [13 empty] | VV | 2 | 2 | True | 0 | ROZPOCET
| VV |  | Součet |  | 54.4 | [13 empty] | VV | 2 | 4 | True | 1 | ROZPOCET
225 | K | R-7642152 | Oplechování atiky závětrnou lištou z Pz s povrchovou úpravou rš 825 mm | m | 5.6 |  | 0 |  |  |  | snížená |  | 0 | 0.00692 | 0.038752 | 0 | 0 | 16 | K | 2 |  |  |  | ROZPOCET | 0 | 0 | 0 | 0 | 0 | 2 | 0 | 16 | -2054077945
| VV |  | viz. výpis kl. prvků - K66 | [15 empty] | VV | 2 | 1 | True | 0 | ROZPOCET
| VV |  | 5,6 |  | 5.6 | [13 empty] | VV | 2 | 2 | True | 0 | ROZPOCET
| VV |  | Součet |  | 5.6 | [13 empty] | VV | 2 | 4 | True | 1 | ROZPOCET
226 | K | R-7642155 | oplechováníodskoků , vč. kotvení a dodávky kotevních prvků, vč. dodávky materiálu,rš 275 mm - viz. K69 | m | 1.65 |  | 0 |  |  |  | snížená |  | 0 | 0.00692 | 0.011418 | 0 | 0 | 16 | K | 2 |  |  |  | ROZPOCET | 0 | 0 | 0 | 0 | 0 | 2 | 0 | 16 | 1766251500
| VV |  | viz. výpis kl. prvků - K69 | [15 empty] | VV | 2 | 1 | True | 0 | ROZPOCET
| VV |  | 0,15*11 |  | 1.65 | [13 empty] | VV | 2 | 2 | True | 0 | ROZPOCET
| VV |  | Součet |  | 1.65 | [13 empty] | VV | 2 | 4 | True | 1 | ROZPOCET
227 | K | R-7642156 | Oplechování pilíře elektro, rš. 500 mm, popl. plech, vč. kotvení a dodávky kotevních prvků - viz. K70 | m | 1.1 |  | 0 |  |  |  | snížená |  | 0 | 0.00692 | 0.007612 | 0 | 0 | 16 | K | 2 |  |  |  | ROZPOCET | 0 | 0 | 0 | 0 | 0 | 2 | 0 | 16 | -1405791919
| VV |  | viz. výpis kl. prvků - K70 | [15 empty] | VV | 2 | 1 | True | 0 | ROZPOCET
| VV |  | 1,1 |  | 1.1 | [13 empty] | VV | 2 | 2 | True | 0 | ROZPOCET
| VV |  | Součet |  | 1.1 | [13 empty] | VV | 2 | 4 | True | 1 | ROZPOCET
228 | K | R-7642163 | D+M ukončovací systémový balk. profil, Al. plech s povrchovou úpravou , vč. kotvení a dodávky kotevních prvků, - viz. K27 | m | 190.6 |  | 0 |  |  |  | snížená |  | 0 | 0.00692 | 1.319 | 0 | 0 | 16 | K | 2 |  |  |  | ROZPOCET | 0 | 0 | 0 | 0 | 0 | 2 | 0 | 16 | -258161624
| VV |  | viz. výpis kl. prvků 27 | [15 empty] | VV | 2 | 1 | True | 0 | ROZPOCET
| VV |  | 3,25*28 |  | 91 | [13 empty] | VV | 2 | 2 | True | 0 | ROZPOCET
| VV |  | "K31"4,95*16 |  | 79.2 | [13 empty] | VV | 2 | 2 | True | 0 | ROZPOCET
| VV |  | "K32"5,1*4 |  | 20.4 | [13 empty] | VV | 2 | 2 | True | 0 | ROZPOCET
| VV |  | Součet |  | 190.6 | [13 empty] | VV | 2 | 4 | True | 1 | ROZPOCET
229 | K | R-7642651 | Oplechování atiky závětrnou lištou z Pz s povrchovou úpravou rš 850 mm | m | 2 |  | 0 |  |  |  | snížená |  | 0 | 0.00692 | 0.01384 | 0 | 0 | 16 | K | 2 |  |  |  | ROZPOCET | 0 | 0 | 0 | 0 | 0 | 2 | 0 | 16 | -812148011
| VV |  | viz. výpis kl. prvků - K49 | [15 empty] | VV | 2 | 1 | True | 0 | ROZPOCET
| VV |  | 1*2 |  | 2 | [13 empty] | VV | 2 | 2 | True | 0 | ROZPOCET
| VV |  | Součet |  | 2 | [13 empty] | VV | 2 | 4 | True | 1 | ROZPOCET
230 | K | R-7642150 | Oplechování atiky závětrnou lištou z Pz s povrchovou úpravou rš 925 mm | m | 10.7 |  | 0 |  |  |  | snížená |  | 0 | 0.00692 | 0.074044 | 0 | 0 | 16 | K | 2 |  |  |  | ROZPOCET | 0 | 0 | 0 | 0 | 0 | 2 | 0 | 16 | -83679250
| VV |  | viz. výpis kl. prvků - K35 | [15 empty] | VV | 2 | 1 | True | 0 | ROZPOCET
| VV |  | 10,7 |  | 10.7 | [13 empty] | VV | 2 | 2 | True | 0 | ROZPOCET
| VV |  | Součet |  | 10.7 | [13 empty] | VV | 2 | 4 | True | 1 | ROZPOCET
231 | K | R-7642151 | Dilatační oplechování střecha stěna, vč. kotvení a dodávky kotevních prvků, vč. dodávky materiálu,rš 700 mm - viz. K39,52 | m | 11.25 |  | 0 |  |  |  | snížená |  | 0 | 0.00692 | 0.07785 | 0 | 0 | 16 | K | 2 |  |  |  | ROZPOCET | 0 | 0 | 0 | 0 | 0 | 2 | 0 | 16 | 1956772668
| VV |  | viz. výpis kl. prvků - K39,52 | [15 empty] | VV | 2 | 1 | True | 0 | ROZPOCET
| VV |  | 5,75+5,5 |  | 11.25 | [13 empty] | VV | 2 | 2 | True | 0 | ROZPOCET
| VV |  | Součet |  | 11.25 | [13 empty] | VV | 2 | 4 | True | 1 | ROZPOCET
232 | K | R-9987642 | Přesun hmot pro konstrukce klempířské v objektech v do 24 m | Kč | 1 |  | 0 |  |  |  | snížená |  | 0 | 0 | 0 | 0 | 0 | 16 | K | 2 |  |  |  | ROZPOCET | 0 | 0 | 0 | 0 | 0 | 2 | 0 | 16 | 351686497
| D | 766 | Konstrukce truhlářské |  |  |  | 0 | [5 empty] | 0 |  | 0.91083 |  | 0 | 2 | D | 1 |  |  |  | ROZPOCET | [6 empty] | 0
233 | K | 766622136 | Montáž plastových oken plochy přes 1 m2 otevíravých výšky do 2,5 m s rámem do celostěnových panelů | m2 | 35.24 |  | 0 | CS ÚRS 2016 01 |  |  | snížená |  | 0 | 0.00025 | 0.00881 | 0 | 0 | 16 | K | 2 |  |  |  | ROZPOCET | 0 | 0 | 0 | 0 | 0 | 2 | 0 | 16 | 2062684865
| VV |  | VIZ.V.Č. d.1.1.B)16 - VÝPIS OKEN A DVEŘÍ - O06 | [15 empty] | VV | 2 | 1 | True | 0 | ROZPOCET
| VV |  | 1,5*1,6 |  | 2.4 | [13 empty] | VV | 2 | 2 | True | 0 | ROZPOCET
| VV |  | "O11"1,6*1,6*4 |  | 10.24 | [13 empty] | VV | 2 | 2 | True | 0 | ROZPOCET
| VV |  | "O14"2,25*1,6*6 |  | 21.6 | [13 empty] | VV | 2 | 2 | True | 0 | ROZPOCET
| VV |  | "O20"1 |  | 1 | [13 empty] | VV | 2 | 2 | True | 0 | ROZPOCET
| VV |  | Součet |  | 35.24 | [13 empty] | VV | 2 | 4 | True | 1 | ROZPOCET
234 | M | R-7660131 | Plastové okno - viz. O06 a technické podmínky výrobků., vč. všech příslušenství a doplňků, vč. parotěsnicí a expanzní pásky | kus | 1 |  | 0 |  |  |  | snížená |  | 0 | 0 | 0 | 0 | 0 | 32 | M | 2 |  |  |  | ROZPOCET | 0 | 0 | 0 | 0 | 0 | 2 | 0 | 16 | 1348940104
| P |  | Poznámka k položce: vč. dodávky a montáže vnitřních žaluzií | [15 empty] | P | 2
| VV |  | viz.v.č. D.1.1.b)08-14 | [15 empty] | VV | 2 | 1 | True | 0 | ROZPOCET
| VV |  | 1 |  | 1 | [13 empty] | VV | 2 | 2 | True | 0 | ROZPOCET
| VV |  | Součet |  | 1 | [13 empty] | VV | 2 | 4 | True | 1 | ROZPOCET
235 | M | R-7660132 | Plastové okno - viz. O11 a technické podmínky výrobků., vč. všech příslušenství a doplňků, vč. parotěsnicí a expanzní pásky | kus | 4 |  | 0 |  |  |  | snížená |  | 0 | 0 | 0 | 0 | 0 | 32 | M | 2 |  |  |  | ROZPOCET | 0 | 0 | 0 | 0 | 0 | 2 | 0 | 16 | 749306419
| P |  | Poznámka k položce: vč. dodávky a montáže vnitřních žaluzií | [15 empty] | P | 2
| VV |  | viz.v.č. D.1.1.b)16-O11 | [15 empty] | VV | 2 | 1 | True | 0 | ROZPOCET
| VV |  | 4 |  | 4 | [13 empty] | VV | 2 | 2 | True | 0 | ROZPOCET
| VV |  | Součet |  | 4 | [13 empty] | VV | 2 | 4 | True | 1 | ROZPOCET
236 | M | R-7660133 | Plastové okno - viz. O14 a technické podmínky výrobků., vč. všech příslušenství a doplňků, vč. parotěsnicí a expanzní pásky | kus | 6 |  | 0 |  |  |  | snížená |  | 0 | 0 | 0 | 0 | 0 | 32 | M | 2 |  |  |  | ROZPOCET | 0 | 0 | 0 | 0 | 0 | 2 | 0 | 16 | 1539024554
| P |  | Poznámka k položce: vč. dodávky a montáže vnitřních žaluzií | [15 empty] | P | 2
| VV |  | viz.v.č. D.1.1.b)16-O14 | [15 empty] | VV | 2 | 1 | True | 0 | ROZPOCET
| VV |  | 6 |  | 6 | [13 empty] | VV | 2 | 2 | True | 0 | ROZPOCET
| VV |  | Součet |  | 6 | [13 empty] | VV | 2 | 4 | True | 1 | ROZPOCET
237 | M | R-7660134 | Plastové okno - viz. O20 a technické podmínky výrobků., vč. všech příslušenství a doplňků, vč. parotěsnicí a expanzní pásky | kus | 1 |  | 0 |  |  |  | snížená |  | 0 | 0 | 0 | 0 | 0 | 32 | M | 2 |  |  |  | ROZPOCET | 0 | 0 | 0 | 0 | 0 | 2 | 0 | 16 | -171986243
| P |  | Poznámka k položce: vč. dodávky a montáže vnitřních žaluzií | [15 empty] | P | 2
| VV |  | viz.v.č. D.1.1.b)16-O20 | [15 empty] | VV | 2 | 1 | True | 0 | ROZPOCET
| VV |  | 1 |  | 1 | [13 empty] | VV | 2 | 2 | True | 0 | ROZPOCET
| VV |  | Součet |  | 1 | [13 empty] | VV | 2 | 4 | True | 1 | ROZPOCET
238 | K | 766622217 | Montáž plastových oken plochy do 1 m2 otevíravých s rámem do celostěnových panelů | kus | 34 |  | 0 | CS ÚRS 2016 01 |  |  | snížená |  | 0 | 0.00025 | 0.0085 | 0 | 0 | 16 | K | 2 |  |  |  | ROZPOCET | 0 | 0 | 0 | 0 | 0 | 2 | 0 | 16 | -2017613784
| VV |  | viz.v.č D.1.1.b)16-výpis okena dveří | [15 empty] | VV | 2 | 1 | True | 0 | ROZPOCET
| VV |  | "O01-O05"6+8+8+1+1+5 |  | 29 | [13 empty] | VV | 2 | 2 | True | 0 | ROZPOCET
| VV |  | "O15 a O16"1+1 |  | 2 | [13 empty] | VV | 2 | 2 | True | 0 | ROZPOCET
| VV |  | "O19"3 |  | 3 | [13 empty] | VV | 2 | 2 | True | 0 | ROZPOCET
| VV |  | Součet |  | 34 | [13 empty] | VV | 2 | 4 | True | 1 | ROZPOCET
239 | M | R-7660101 | Plastové okno - viz. O01 a technické podmínky výrobků , vč. všech příslušenství a doplňků, vč. parotěsnicí a expanzní pásky | kus | 6 |  | 0 |  |  |  | snížená |  | 0 | 0 | 0 | 0 | 0 | 32 | M | 2 |  |  |  | ROZPOCET | 0 | 0 | 0 | 0 | 0 | 2 | 0 | 16 | -67440142
| P |  | Poznámka k položce: vč. dodávky a montáže vnitřních žaluzií | [15 empty] | P | 2
| VV |  | "viz.v.č D.1.1.b)16 - výpis okena a dveří - O01"6 |  | 6 | [13 empty] | VV | 2 | 2 | True | 1 | ROZPOCET
240 | M | R-7660102 | Plastové okno - viz. O02 a technické podmínky výrobků , vč. všech příslušenství a doplňků, vč. parotěsnicí a expanzní pásky | kus | 8 |  | 0 |  |  |  | snížená |  | 0 | 0 | 0 | 0 | 0 | 32 | M | 2 |  |  |  | ROZPOCET | 0 | 0 | 0 | 0 | 0 | 2 | 0 | 16 | 1080430959
| P |  | Poznámka k položce: vč. dodávky a montáže vnitřních žaluzií | [15 empty] | P | 2
| VV |  | "viz.v.č D.1.1.b)16 - výpis okena a dveří - O02"8 |  | 8 | [13 empty] | VV | 2 | 2 | True | 1 | ROZPOCET
241 | M | R-7660103 | Plastové okno - viz. O03 a technické podmínky výrobků , vč. všech příslušenství a doplňků, vč. parotěsnicí a expanzní pásky | kus | 8 |  | 0 |  |  |  | snížená |  | 0 | 0 | 0 | 0 | 0 | 32 | M | 2 |  |  |  | ROZPOCET | 0 | 0 | 0 | 0 | 0 | 2 | 0 | 16 | -156857699
| P |  | Poznámka k položce: vč. dodávky a montáže vnitřních žaluzií | [15 empty] | P | 2
| VV |  | "viz.v.č D.1.1.b)16 - výpis okena a dveří - O03"8 |  | 8 | [13 empty] | VV | 2 | 2 | True | 1 | ROZPOCET
242 | M | R-7660104 | Sestava plastových oken - viz. O04 a technické podmínky výrobků , vč. všech příslušenství a doplňků, vč. parotěsnicíc a expanzní pásky | kus | 1 |  | 0 |  |  |  | snížená |  | 0 | 0 | 0 | 0 | 0 | 32 | M | 2 |  |  |  | ROZPOCET | 0 | 0 | 0 | 0 | 0 | 2 | 0 | 16 | 423819937
| P |  | Poznámka k položce: sestava složená ze 2 ks oken , vč. dodávky a montáže vnitřních žaluzií | [15 empty] | P | 2
| VV |  | "viz.v.č D.1.1.b)16 - výpis okena a dveří - O04"1 |  | 1 | [13 empty] | VV | 2 | 2 | True | 1 | ROZPOCET
243 | M | R-7660105 | Plastové okno - viz. O04 a technické podmínky výrobků , vč. všech příslušenství a doplňků, vč. parotěsnicí a expanzní pásky | kus | 1 |  | 0 |  |  |  | snížená |  | 0 | 0 | 0 | 0 | 0 | 32 | M | 2 |  |  |  | ROZPOCET | 0 | 0 | 0 | 0 | 0 | 2 | 0 | 16 | -63520322
| VV |  | "viz.v.č D.1.1.b)16 - výpis okena a dveří - O04"1 |  | 1 | [13 empty] | VV | 2 | 2 | True | 1 | ROZPOCET
244 | M | R-7660106 | Plastové okno - viz. O05 a technické podmínky výrobků , vč. všech příslušenství a doplňků , vč. parotěsnicí a expanzní pásky | kus | 5 |  | 0 |  |  |  | snížená |  | 0 | 0 | 0 | 0 | 0 | 32 | M | 2 |  |  |  | ROZPOCET | 0 | 0 | 0 | 0 | 0 | 2 | 0 | 16 | 735710312
| P |  | Poznámka k položce: vč. dodávky a montáže vnitřních žaluzií | [15 empty] | P | 2
| VV |  | "viz.v.č D.1.1.b)16 - výpis okena a dveří - O05"5 |  | 5 | [13 empty] | VV | 2 | 2 | True | 1 | ROZPOCET
245 | M | R-7660107 | Plastové okno - viz. O15 a technické podmínky výrobků , vč. všech příslušenství a doplňků , vč. parotěsnicí a expanzní pásky | kus | 1 |  | 0 |  |  |  | snížená |  | 0 | 0 | 0 | 0 | 0 | 32 | M | 2 |  |  |  | ROZPOCET | 0 | 0 | 0 | 0 | 0 | 2 | 0 | 16 | 1624549198
| P |  | Poznámka k položce: vč. dodávky a montáže vnitřních žaluzií | [15 empty] | P | 2
| VV |  | "viz.v.č D.1.1.b)16 - výpis okena a dveří - O15"1 |  | 1 | [13 empty] | VV | 2 | 2 | True | 1 | ROZPOCET
246 | M | R-7660108 | Plastové okno - viz. O16 a technické podmínky výrobků , vč. všech příslušenství a doplňků , vč. parotěsnicí a expanzní pásky | kus | 1 |  | 0 |  |  |  | snížená |  | 0 | 0 | 0 | 0 | 0 | 32 | M | 2 |  |  |  | ROZPOCET | 0 | 0 | 0 | 0 | 0 | 2 | 0 | 16 | -1018754471
| P |  | Poznámka k položce: vč. dodávky a montáže vnitřních žaluzií | [15 empty] | P | 2
| VV |  | "viz.v.č D.1.1.b)16 - výpis okena a dveří - O16"1 |  | 1 | [13 empty] | VV | 2 | 2 | True | 1 | ROZPOCET
247 | M | R-7660109 | Plastové okno - viz. O19 a technické podmínky výrobků , vč. všech příslušenství a doplňků , vč. parotěsnicí a expanzní pásky | kus | 1 |  | 0 |  |  |  | snížená |  | 0 | 0 | 0 | 0 | 0 | 32 | M | 2 |  |  |  | ROZPOCET | 0 | 0 | 0 | 0 | 0 | 2 | 0 | 16 | 1618795326
| P |  | Poznámka k položce: vč. dodávky a montáže vnitřních žaluzií | [15 empty] | P | 2
| VV |  | "viz.v.č D.1.1.b)16 - výpis okena a dveří - O19"1 |  | 1 | [13 empty] | VV | 2 | 2 | True | 1 | ROZPOCET
248 | K | R-7660012 | D+M meziokenní vložky - viz. O09, vč. parotěsnicí a expanzní pásky, vč. všech příslušenství a doplňků, vč. kotvení a dodávky kotevních prvků | kus | 4 |  | 0 |  |  |  | snížená |  | 0 | 0 | 0 | 0 | 0 | 16 | K | 2 |  |  |  | ROZPOCET | 0 | 0 | 0 | 0 | 0 | 2 | 0 | 16 | 1558785400
| VV |  | viz.v.č D.1.1.b)16- výpis okena dveří - O09 | [15 empty] | VV | 2 | 1 | True | 0 | ROZPOCET
| VV |  | 4 |  | 4 | [13 empty] | VV | 2 | 2 | True | 0 | ROZPOCET
| VV |  | Součet |  | 4 | [13 empty] | VV | 2 | 4 | True | 1 | ROZPOCET
249 | K | R-7660013 | D+M meziokenní vložky - viz. O10, vč. parotěsnicí a expanzní pásky, vč. všech příslušenství a doplňků, vč. kotvení a dodávky kotevních prvků | kus | 1 |  | 0 |  |  |  | snížená |  | 0 | 0 | 0 | 0 | 0 | 16 | K | 2 |  |  |  | ROZPOCET | 0 | 0 | 0 | 0 | 0 | 2 | 0 | 16 | -1299631077
| VV |  | viz.v.č D.1.1.b)16- výpis okena dveří - O10 | [15 empty] | VV | 2 | 1 | True | 0 | ROZPOCET
| VV |  | 1 |  | 1 | [13 empty] | VV | 2 | 2 | True | 0 | ROZPOCET
| VV |  | Součet |  | 1 | [13 empty] | VV | 2 | 4 | True | 1 | ROZPOCET
250 | K | R-7660014 | D+M meziokenní vložky - viz. O12, vč. parotěsnicí a expanzní pásky, vč. všech příslušenství a doplňků, vč. kotvení a dodávky kotevních prvků | kus | 4 |  | 0 |  |  |  | snížená |  | 0 | 0 | 0 | 0 | 0 | 16 | K | 2 |  |  |  | ROZPOCET | 0 | 0 | 0 | 0 | 0 | 2 | 0 | 16 | -377588707
| VV |  | viz.v.č D.1.1.b)16- výpis okena dveří - O12 | [15 empty] | VV | 2 | 1 | True | 0 | ROZPOCET
| VV |  | 4 |  | 4 | [13 empty] | VV | 2 | 2 | True | 0 | ROZPOCET
| VV |  | Součet |  | 4 | [13 empty] | VV | 2 | 4 | True | 1 | ROZPOCET
251 | K | R-7660015 | D+M meziokenní vložky - viz. O13, vč. parotěsnicí a expanzní pásky, vč. všech příslušenství a doplňků, vč. kotvení a dodávky kotevních prvků | kus | 16 |  | 0 |  |  |  | snížená |  | 0 | 0 | 0 | 0 | 0 | 16 | K | 2 |  |  |  | ROZPOCET | 0 | 0 | 0 | 0 | 0 | 2 | 0 | 16 | -450548965
| VV |  | viz.v.č D.1.1.b)16- výpis okena dveří - O13 | [15 empty] | VV | 2 | 1 | True | 0 | ROZPOCET
| VV |  | 16 |  | 16 | [13 empty] | VV | 2 | 2 | True | 0 | ROZPOCET
| VV |  | Součet |  | 16 | [13 empty] | VV | 2 | 4 | True | 1 | ROZPOCET
252 | K | R-7666434 | D+M balkónové sestavy plastové - viz. O07 a technicé podmínky výrobků , vč. parotěsnicí a expanzní pásky, vč. všech příslušenství a doplňků | kus | 12 |  | 0 |  |  |  | snížená |  | 0 | 0.00025 | 0.003 | 0 | 0 | 16 | K | 2 |  |  |  | ROZPOCET | 0 | 0 | 0 | 0 | 0 | 2 | 0 | 16 | -885843267
| P |  | Poznámka k položce: vč. dodávky a montáže vnitřních žaluzií | [15 empty] | P | 2
| VV |  | viz. v.č. D.1.1.b)16- výpis oken a dveří - O07 | [15 empty] | VV | 2 | 1 | True | 0 | ROZPOCET
| VV |  | 12 |  | 12 | [13 empty] | VV | 2 | 2 | True | 0 | ROZPOCET
| VV |  | Součet |  | 12 | [13 empty] | VV | 2 | 4 | True | 1 | ROZPOCET
253 | K | 766694113 | Montáž parapetních desek dřevěných nebo plastových šířky do 30 cm délky do 2,6 m | kus | 153 |  | 0 | CS ÚRS 2016 01 |  |  | snížená |  | 0 | 0 | 0 | 0 | 0 | 16 | K | 2 |  |  |  | ROZPOCET | 0 | 0 | 0 | 0 | 0 | 2 | 0 | 16 | 901784768
| VV |  | viz. výpis parapetů P01-P07 | [15 empty] | VV | 2 | 1 | True | 0 | ROZPOCET
| VV |  | 9+8+4+1+5+1+28 |  | 56 | [13 empty] | VV | 2 | 2 | True | 0 | ROZPOCET
| VV |  | "P08"28 |  | 28 | [13 empty] | VV | 2 | 2 | True | 0 | ROZPOCET
| VV |  | "P09"25 |  | 25 | [13 empty] | VV | 2 | 2 | True | 0 | ROZPOCET
| VV |  | "P12"4 |  | 4 | [13 empty] | VV | 2 | 2 | True | 0 | ROZPOCET
| VV |  | "P13"20 |  | 20 | [13 empty] | VV | 2 | 2 | True | 0 | ROZPOCET
| VV |  | "P14"16 |  | 16 | [13 empty] | VV | 2 | 2 | True | 0 | ROZPOCET
| VV |  | "P15"4 |  | 4 | [13 empty] | VV | 2 | 2 | True | 0 | ROZPOCET
| VV |  | Součet |  | 153 | [13 empty] | VV | 2 | 4 | True | 1 | ROZPOCET
254 | M | 607941010 | deska parapetní dřevotřísková vnitřní POSTFORMING 0,2 x 1 m vč. kotvení a dodávky kotevních prvků | m | 198.188 |  | 0 | CS ÚRS 2016 01 |  |  | snížená |  | 0 | 0.003 | 0.59456 | 0 | 0 | 32 | M | 2 |  |  |  | ROZPOCET | 0 | 0 | 0 | 0 | 0 | 2 | 0 | 16 | -1512484310
| VV |  | viz. výpis parapetů -P01-P07 | [15 empty] | VV | 2 | 1 | True | 0 | ROZPOCET
| VV |  | 0,6*9*1,05+0,9*8*1,05+1,8*4*1,05+1,5*1,05+0,9*5*1,05+1,5*1,05+2,325*28*1,05 |  | 97.02 | [13 empty] | VV | 2 | 2 | True | 0 | ROZPOCET
| VV |  | "P09"2,05*25*1,05 |  | 53.813 | [13 empty] | VV | 2 | 2 | True | 0 | ROZPOCET
| VV |  | "P12"2,075*4*1,05 |  | 8.715 | [13 empty] | VV | 2 | 2 | True | 0 | ROZPOCET
| VV |  | "P14,15"1,9*16*1,05+1,6*4*1,05 |  | 38.64 | [13 empty] | VV | 2 | 2 | True | 0 | ROZPOCET
| VV |  | Součet |  | 198.188 | [13 empty] | VV | 2 | 4 | True | 1 | ROZPOCET
255 | M | 607941000 | deska parapetní dřevotřísková vnitřní POSTFORMING 0,075 x 1 m vč. kotvení a dodávky kotevních prvků | m | 46.62 |  | 0 | CS ÚRS 2016 01 |  |  | snížená |  | 0 | 0.003 | 0.13986 | 0 | 0 | 32 | M | 2 |  |  |  | ROZPOCET | 0 | 0 | 0 | 0 | 0 | 2 | 0 | 16 | -227316948
| VV |  | viz. výpis parapetů - P08 | [15 empty] | VV | 2 | 1 | True | 0 | ROZPOCET
| VV |  | 0,925*28*1,05 |  | 27.195 | [13 empty] | VV | 2 | 2 | True | 0 | ROZPOCET
| VV |  | "P13"0,925*20*1,05 |  | 19.425 | [13 empty] | VV | 2 | 2 | True | 0 | ROZPOCET
| VV |  | Součet |  | 46.62 | [13 empty] | VV | 2 | 4 | True | 1 | ROZPOCET
256 | M | 607941210 | koncovka PVC k parapetním deskám - pár | kus | 166 |  | 0 | CS ÚRS 2016 01 |  |  | snížená |  | 0 | 6e-05 | 0.00996 | 0 | 0 | 32 | M | 2 |  |  |  | ROZPOCET | 0 | 0 | 0 | 0 | 0 | 2 | 0 | 16 | 1314790885
| VV |  | viz. výpis parapetů | [15 empty] | VV | 2 | 1 | True | 0 | ROZPOCET
| VV |  | 153+13 |  | 166 | [13 empty] | VV | 2 | 2 | True | 0 | ROZPOCET
| VV |  | Součet |  | 166 | [13 empty] | VV | 2 | 4 | True | 1 | ROZPOCET
257 | K | 766694114 | Montáž parapetních desek dřevěných nebo plastových šířky do 30 cm délky přes 2,6 m | kus | 13 |  | 0 | CS ÚRS 2016 01 |  |  | snížená |  | 0 | 0 | 0 | 0 | 0 | 16 | K | 2 |  |  |  | ROZPOCET | 0 | 0 | 0 | 0 | 0 | 2 | 0 | 16 | -898321040
| VV |  | viz. výpis parapetů | [15 empty] | VV | 2 | 1 | True | 0 | ROZPOCET
| VV |  | "P10"4 |  | 4 | [13 empty] | VV | 2 | 2 | True | 0 | ROZPOCET
| VV |  | "P16,17"6+3 |  | 9 | [13 empty] | VV | 2 | 2 | True | 0 | ROZPOCET
| VV |  | Součet |  | 13 | [13 empty] | VV | 2 | 4 | True | 1 | ROZPOCET
258 | M | 607941010 | deska parapetní dřevotřísková vnitřní POSTFORMING 0,2 x 1 m vč. kotvení a dodávky kotevních prvků | m | 45.045 |  | 0 | CS ÚRS 2016 01 |  |  | snížená |  | 0 | 0.003 | 0.13514 | 0 | 0 | 32 | M | 2 |  |  |  | ROZPOCET | 0 | 0 | 0 | 0 | 0 | 2 | 0 | 16 | -1921718079
| VV |  | viz. výpis parapetů - | [15 empty] | VV | 2 | 1 | True | 0 | ROZPOCET
| VV |  | "P10"2,85*4*1,05 |  | 11.97 | [13 empty] | VV | 2 | 2 | True | 0 | ROZPOCET
| VV |  | "16,17"3*6*1,05+4,5*3*1,05 |  | 33.075 | [13 empty] | VV | 2 | 2 | True | 0 | ROZPOCET
| VV |  | Součet |  | 45.045 | [13 empty] | VV | 2 | 4 | True | 1 | ROZPOCET
259 | K | R-7660010 | D+M meziokenní vložky - viz. O07, vč. parotěsnicí a expanzní pásky, vč. všech příslušenství a doplňků, vč. kotvení a dodávky kotevních prvků | kus | 12 |  | 0 |  |  |  | snížená |  | 0 | 0 | 0 | 0 | 0 | 16 | K | 2 |  |  |  | ROZPOCET | 0 | 0 | 0 | 0 | 0 | 2 | 0 | 16 | -499075339
| VV |  | viz.v.č D.1.1.b)16- výpis okena dveří - O07 | [15 empty] | VV | 2 | 1 | True | 0 | ROZPOCET
| VV |  | 12 |  | 12 | [13 empty] | VV | 2 | 2 | True | 0 | ROZPOCET
| VV |  | Součet |  | 12 | [13 empty] | VV | 2 | 4 | True | 1 | ROZPOCET
260 | K | R-7660011 | D+M meziokenní vložky - viz. O08, vč. parotěsnicí a expanzní pásky, vč. všech příslušenství a doplňků, vč. kotvení a dodávky kotevních prvků | kus | 16 |  | 0 |  |  |  | snížená |  | 0 | 0 | 0 | 0 | 0 | 16 | K | 2 |  |  |  | ROZPOCET | 0 | 0 | 0 | 0 | 0 | 2 | 0 | 16 | -1173496775
| VV |  | viz.v.č D.1.1.b)16- výpis okena dveří - O08 | [15 empty] | VV | 2 | 1 | True | 0 | ROZPOCET
| VV |  | 16 |  | 16 | [13 empty] | VV | 2 | 2 | True | 0 | ROZPOCET
| VV |  | Součet |  | 16 | [13 empty] | VV | 2 | 4 | True | 1 | ROZPOCET
261 | K | R-7666435 | D+M balkónové sestavy plastové - viz. O08 a technicé podmínky výrobků , vč. parotěsnicí a expanzní pásky, vč. všech příslušenství a doplňků | kus | 16 |  | 0 |  |  |  | snížená |  | 0 | 0.00025 | 0.004 | 0 | 0 | 16 | K | 2 |  |  |  | ROZPOCET | 0 | 0 | 0 | 0 | 0 | 2 | 0 | 16 | 1127269851
| P |  | Poznámka k položce: vč. dodávky a montáže vnitřních žaluzií | [15 empty] | P | 2
| VV |  | viz. v.č. D.1.1.b)16- výpis oken a dveří - O08 | [15 empty] | VV | 2 | 1 | True | 0 | ROZPOCET
| VV |  | 16 |  | 16 | [13 empty] | VV | 2 | 2 | True | 0 | ROZPOCET
| VV |  | Součet |  | 16 | [13 empty] | VV | 2 | 4 | True | 1 | ROZPOCET
262 | K | R-7666436 | D+M okenní sestavy plastové - viz. O09 a technicé podmínky výrobků , vč. parotěsnicí a expanzní pásky, vč. všech příslušenství a doplňků | kus | 4 |  | 0 |  |  |  | snížená |  | 0 | 0.00025 | 0.001 | 0 | 0 | 16 | K | 2 |  |  |  | ROZPOCET | 0 | 0 | 0 | 0 | 0 | 2 | 0 | 16 | 927732983
| P |  | Poznámka k položce: sestava se skládá ze 2 ks oken , vč. dodávky a montáže vnitřních žaluzií | [15 empty] | P | 2
| VV |  | viz. v.č. D.1.1.b)16- výpis oken a dveří - O09 | [15 empty] | VV | 2 | 1 | True | 0 | ROZPOCET
| VV |  | 4 |  | 4 | [13 empty] | VV | 2 | 2 | True | 0 | ROZPOCET
| VV |  | Součet |  | 4 | [13 empty] | VV | 2 | 4 | True | 1 | ROZPOCET
263 | K | R-7666437 | D+M okenní sestavy plastové - viz. O10 a technicé podmínky výrobků , vč. parotěsnicí a expanzní pásky, vč. všech příslušenství a doplňků | kus | 1 |  | 0 |  |  |  | snížená |  | 0 | 0.00025 | 0.00025 | 0 | 0 | 16 | K | 2 |  |  |  | ROZPOCET | 0 | 0 | 0 | 0 | 0 | 2 | 0 | 16 | -498649849
| P |  | Poznámka k položce: sestava se skládá ze 2 ks oken, vč. dodávky a montáže vnitřních žaluzií | [15 empty] | P | 2
| VV |  | viz. v.č. D.1.1.b)16- výpis oken a dveří - O10 | [15 empty] | VV | 2 | 1 | True | 0 | ROZPOCET
| VV |  | 1 |  | 1 | [13 empty] | VV | 2 | 2 | True | 0 | ROZPOCET
| VV |  | Součet |  | 1 | [13 empty] | VV | 2 | 4 | True | 1 | ROZPOCET
264 | K | R-7666439 | D+M balkónové sestavy plastové - viz. O12 a technicé podmínky výrobků , vč. parotěsnicí a expanzní pásky, vč. všech příslušenství a doplňků | kus | 4 |  | 0 |  |  |  | snížená |  | 0 | 0.00025 | 0.001 | 0 | 0 | 16 | K | 2 |  |  |  | ROZPOCET | 0 | 0 | 0 | 0 | 0 | 2 | 0 | 16 | -1558976778
| P |  | Poznámka k položce: vč. dodávky a montáže vnitřních žaluzií | [15 empty] | P | 2
| VV |  | viz. v.č. D.1.1.b)16- výpis oken a dveří - O12 | [15 empty] | VV | 2 | 1 | True | 0 | ROZPOCET
| VV |  | 4 |  | 4 | [13 empty] | VV | 2 | 2 | True | 0 | ROZPOCET
| VV |  | Součet |  | 4 | [13 empty] | VV | 2 | 4 | True | 1 | ROZPOCET
265 | K | R-7666440 | D+M balkónové sestavy plastové - viz. O13 a technicé podmínky výrobků , vč. parotěsnicí a expanzní pásky, vč. všech příslušenství a doplňků | kus | 16 |  | 0 |  |  |  | snížená |  | 0 | 0.00025 | 0.004 | 0 | 0 | 16 | K | 2 |  |  |  | ROZPOCET | 0 | 0 | 0 | 0 | 0 | 2 | 0 | 16 | -1751259931
| P |  | Poznámka k položce: vč. dodávky a montáže vnitřních žaluzií | [15 empty] | P | 2
| VV |  | viz. v.č. D.1.1.b)16- výpis oken a dveří - O13 | [15 empty] | VV | 2 | 1 | True | 0 | ROZPOCET
| VV |  | 16 |  | 16 | [13 empty] | VV | 2 | 2 | True | 0 | ROZPOCET
| VV |  | Součet |  | 16 | [13 empty] | VV | 2 | 4 | True | 1 | ROZPOCET
266 | K | R-7666442 | D+M okenní sestavy plastové - viz. O17 a technicé podmínky výrobků , vč. parotěsnicí a expanzní pásky, vč. všech příslušenství a doplňků | kus | 3 |  | 0 |  |  |  | snížená |  | 0 | 0.00025 | 0.00075 | 0 | 0 | 16 | K | 2 |  |  |  | ROZPOCET | 0 | 0 | 0 | 0 | 0 | 2 | 0 | 16 | 1021666375
| P |  | Poznámka k položce: sestava se skládá ze 2 ks oken , vč. dodávky a montáže vnitřních žaluzií | [15 empty] | P | 2
| VV |  | viz. v.č. D.1.1.b)16- výpis oken a dveří - O17 | [15 empty] | VV | 2 | 1 | True | 0 | ROZPOCET
| VV |  | 3 |  | 3 | [13 empty] | VV | 2 | 2 | True | 0 | ROZPOCET
| VV |  | Součet |  | 3 | [13 empty] | VV | 2 | 4 | True | 1 | ROZPOCET
267 | K | R-9987662 | Přesun hmot pro konstrukce truhlářské v objektech v do 24 m | Kč | 1 |  | 0 |  |  |  | snížená |  | 0 | 0 | 0 | 0 | 0 | 16 | K | 2 |  |  |  | ROZPOCET | 0 | 0 | 0 | 0 | 0 | 2 | 0 | 16 | -25841067
| D | 767 | Konstrukce zámečnické |  |  |  | 0 | [5 empty] | 0 |  | 0.53948 |  | 5.0521 | 2 | D | 1 |  |  |  | ROZPOCET | [6 empty] | 0
268 | K | 767122812 | Demontáž mříží | m2 | 13.946 |  | 0 | CS ÚRS 2016 01 |  |  | snížená |  | 0 | 0 | 0 | 0.017 | 0.23708 | 16 | K | 2 |  |  |  | ROZPOCET | 0 | 0 | 0 | 0 | 0 | 2 | 0 | 16 | -481659405
| VV |  | viz.v.č D.1.1.b)01-07- mříž suterén - pol. 17 bour. prací | [15 empty] | VV | 2 | 1 | True | 0 | ROZPOCET
| VV |  | 3,225*2,65 |  | 8.546 | [13 empty] | VV | 2 | 2 | True | 0 | ROZPOCET
| VV |  | 0,9*0,6*10 |  | 5.4 | [13 empty] | VV | 2 | 2 | True | 0 | ROZPOCET
| VV |  | Součet |  | 13.946 | [13 empty] | VV | 2 | 4 | True | 1 | ROZPOCET
269 | K | 767161814 | Demontáž zábradlí rovného nerozebíratelného hmotnosti 1m zábradlí přes 20 kg | m | 192.6 |  | 0 | CS ÚRS 2016 01 |  |  | snížená |  | 0 | 0 | 0 | 0.025 | 4.815 | 16 | K | 2 |  |  |  | ROZPOCET | 0 | 0 | 0 | 0 | 0 | 2 | 0 | 16 | -510739484
| VV |  | viz.v.č D.1.1.b)01-07-zábradlí lodžií | [15 empty] | VV | 2 | 1 | True | 0 | ROZPOCET
| VV |  | 3,225*28+4,925*16+5,1*4 |  | 189.5 | [13 empty] | VV | 2 | 2 | True | 0 | ROZPOCET
| VV |  | zábradlí u hlavního vstupu | [15 empty] | VV | 2 | 1 | True | 0 | ROZPOCET
| VV |  | 2,1 |  | 2.1 | [13 empty] | VV | 2 | 2 | True | 0 | ROZPOCET
| VV |  | na střeše | [15 empty] | VV | 2 | 1 | True | 0 | ROZPOCET
| VV |  | 1 |  | 1 | [13 empty] | VV | 2 | 2 | True | 0 | ROZPOCET
| VV |  | Součet1 |  | 192.6 | [13 empty] | VV | 2 | 4 | True | 1 | ROZPOCET
270 | K | 767165114 | Montáž zábradlí rovného madla z trubek nebo tenkostěnných profilů svařovaného | m | 190.94 |  | 0 | CS ÚRS 2016 01 |  |  | snížená |  | 0 | 0.00017 | 0.03246 | 0 | 0 | 16 | K | 2 |  |  |  | ROZPOCET | 0 | 0 | 0 | 0 | 0 | 2 | 0 | 16 | -379804796
| VV |  | viz. výpis zám. prvků - Z06 | [15 empty] | VV | 2 | 1 | True | 0 | ROZPOCET
| VV |  | 3,225*28 |  | 90.3 | [13 empty] | VV | 2 | 2 | True | 0 | ROZPOCET
| VV |  | "Z07"4,925*16 |  | 78.8 | [13 empty] | VV | 2 | 2 | True | 0 | ROZPOCET
| VV |  | "Z08"5,1*4 |  | 20.4 | [13 empty] | VV | 2 | 2 | True | 0 | ROZPOCET
| VV |  | "Z17"0,72*2 |  | 1.44 | [13 empty] | VV | 2 | 2 | True | 0 | ROZPOCET
| VV |  | Součet |  | 190.94 | [13 empty] | VV | 2 | 4 | True | 1 | ROZPOCET
271 | M | R-7670001 | Zábradlí balkónu dl. 3225, v. 1100 mm vč. kotvení a dodávky kotevních prvků, vč. povrchové úpravy | kus | 28 |  | 0 |  |  |  | snížená |  | 0 | 0 | 0 | 0 | 0 | 32 | M | 2 |  |  |  | ROZPOCET | 0 | 0 | 0 | 0 | 0 | 2 | 0 | 16 | -748727080
| P |  | Poznámka k položce: ZÁBRADLÍ KOTVENÉ DO BOČNÍCH PANELŮ LODŽIE, MADLO HLINÍKOVÝ JACKL PROFIL 57x57/3, SPODNÍ VODÍCÍ TYČ HLINÍKOVÝ JACKL PROFIL 57x57/3, SLOUPKY HLINÍKOVÝ PROFIL JACKL 57x57/3, VÝPLŇ BEZPEČNOSTNÍ LEPENÉ SKLO TL. 8mm, VČ. KOTVENÍ, HLINÍK | [15 empty] | P | 2
| VV |  | viz. výpis zám. prvků - Z06 | [15 empty] | VV | 2 | 1 | True | 0 | ROZPOCET
| VV |  | 28 |  | 28 | [13 empty] | VV | 2 | 2 | True | 0 | ROZPOCET
| VV |  | Součet |  | 28 | [13 empty] | VV | 2 | 4 | True | 1 | ROZPOCET
272 | M | R-7670002 | Zábradlí balkónu dl. 4925, v. 1100 mm vč. kotvení a dodávky kotevních prvků , vč. povrchové úpravy | kus | 16 |  | 0 |  |  |  | snížená |  | 0 | 0 | 0 | 0 | 0 | 32 | M | 2 |  |  |  | ROZPOCET | 0 | 0 | 0 | 0 | 0 | 2 | 0 | 16 | 299605338
| P |  | Poznámka k položce: ZÁBRADLÍ KOTVENÉ DO BOČNÍCH PANELŮ LODŽIE, MADLO HLINÍKOVÝ JACKL PROFIL 57x57/3, SPODNÍ VODÍCÍ TYČ HLINÍKOVÝ JACKL PROFIL 57x57/3, SLOUPKY HLINÍKOVÝ PROFIL JACKL 57x57/3, VÝPLŇ BEZPEČNOSTNÍ LEPENÉ SKLO TL. 8mm, VČ. KOTVENÍ, HLINÍK | [15 empty] | P | 2
| VV |  | viz. výpis zám. prvků - Z07 | [15 empty] | VV | 2 | 1 | True | 0 | ROZPOCET
| VV |  | 16 |  | 16 | [13 empty] | VV | 2 | 2 | True | 0 | ROZPOCET
| VV |  | Součet |  | 16 | [13 empty] | VV | 2 | 4 | True | 1 | ROZPOCET
273 | M | R-7670003 | Zábradlí balkónu dl.5100, v. 1100 mm vč. kotvení a dodávky kotevních prvků, vč. povrchové úpravy | kus | 4 |  | 0 |  |  |  | snížená |  | 0 | 0 | 0 | 0 | 0 | 32 | M | 2 |  |  |  | ROZPOCET | 0 | 0 | 0 | 0 | 0 | 2 | 0 | 16 | -250110181
| P |  | Poznámka k položce: ZÁBRADLÍ KOTVENÉ DO BOČNÍCH PANELŮ LODŽIE, MADLO HLINÍKOVÝ JACKL PROFIL 57x57/3, SPODNÍ VODÍCÍ TYČ HLINÍKOVÝ JACKL PROFIL 57x57/3, SLOUPKY HLINÍKOVÝ PROFIL JACKL 57x57/3, VÝPLŇ BEZPEČNOSTNÍ LEPENÉ SKLO TL. 8mm, VČ. KOTVENÍ, HLINÍK | [15 empty] | P | 2
| VV |  | viz. výpis zám. prvků - Z08 | [15 empty] | VV | 2 | 1 | True | 0 | ROZPOCET
| VV |  | 4 |  | 4 | [13 empty] | VV | 2 | 2 | True | 0 | ROZPOCET
| VV |  | Součet |  | 4 | [13 empty] | VV | 2 | 4 | True | 1 | ROZPOCET
274 | M | R-7670004 | Zábradlí vč. kotvení a dodávky kotevních prvků , vč.povrchové úpravy | kus | 2 |  | 0 |  |  |  | snížená |  | 0 | 0 | 0 | 0 | 0 | 32 | M | 2 |  |  |  | ROZPOCET | 0 | 0 | 0 | 0 | 0 | 2 | 0 | 16 | 1827056755
| P |  | Poznámka k položce: ZÁBRADLÍ KOTVENÉ DO BOČNÍCH PANELŮ LODŽIE, MADLO HLINÍKOVÝ JACKL PROFIL 57x57/3, SPODNÍ VODÍCÍ TYČ HLINÍKOVÝ JACKL PROFIL 57x57/3, SLOUPKY HLINÍKOVÝ PROFIL JACKL 57x57/3, VÝPLŇ BEZPEČNOSTNÍ LEPENÉ SKLO TL. 8mm, VČ. KOTVENÍ, HLINÍK | [15 empty] | P | 2
| VV |  | viz. výpis zám. prvků - Z17 | [15 empty] | VV | 2 | 1 | True | 0 | ROZPOCET
| VV |  | 2 |  | 2 | [13 empty] | VV | 2 | 2 | True | 0 | ROZPOCET
| VV |  | Součet |  | 2 | [13 empty] | VV | 2 | 4 | True | 1 | ROZPOCET
275 | K | 767531111 | Montáž vstupních kovových nebo plastových rohoží čistících zón | m2 | 1.4 |  | 0 | CS ÚRS 2016 01 |  |  | snížená |  | 0 | 0 | 0 | 0 | 0 | 16 | K | 2 |  |  |  | ROZPOCET | 0 | 0 | 0 | 0 | 0 | 2 | 0 | 16 | -1067739284
| VV |  | viz. výpis zám. prvků - Z01 | [15 empty] | VV | 2 | 1 | True | 0 | ROZPOCET
| VV |  | 1*0,5 |  | 0.5 | [13 empty] | VV | 2 | 2 | True | 0 | ROZPOCET
| VV |  | "Z02"1,8*0,5 |  | 0.9 | [13 empty] | VV | 2 | 2 | True | 0 | ROZPOCET
| VV |  | Součet |  | 1.4 | [13 empty] | VV | 2 | 4 | True | 1 | ROZPOCET
276 | M | 697520030 | Čistící zóna I. stupně - viz. Z01,Z02 | m2 | 1.54 |  | 0 | CS ÚRS 2016 01 |  |  | snížená |  | 0 | 0.018 | 0.02772 | 0 | 0 | 32 | M | 2 |  |  |  | ROZPOCET | 0 | 0 | 0 | 0 | 0 | 2 | 0 | 16 | -561775893
| P |  | Poznámka k položce: ČISTÍCÍ ZÓNA I. STUPNĚ, ZAPUŠTĚNÝ AL RÁM 25x25/3, ROŠT V ROVINĚ S POCHŮZÍ PODLAHOU, ROŠT TVOŘEN GUMOVÝMI VLOŽKAMI A HLINIKOVÝMI PÁSKY, VÝŠKA ROHOŽE 22mm, VČ. KOTVENÍ a dodávky kotevních prvků A OSAZENÍ RÁMU, ODVOD VODY DRENÁŽNÍ TRUBKOU DO PODLOŽÍ | [15 empty] | P | 2
| VV |  | viz. výpis zám.prvků - Z01,Z02 | [15 empty] | VV | 2 | 1 | True | 0 | ROZPOCET
| VV |  | 0,5*1*1,1+1,8*0,5*1,1 |  | 1.54 | [13 empty] | VV | 2 | 2 | True | 0 | ROZPOCET
| VV |  | Součet |  | 1.54 | [13 empty] | VV | 2 | 4 | True | 1 | ROZPOCET
277 | K | 767810113 | Montáž mřížek větracích čtyřhranných průřezu do 0,03 m2 | kus | 14 |  | 0 | CS ÚRS 2016 01 |  |  | snížená |  | 0 | 0 | 0 | 0 | 0 | 16 | K | 2 |  |  |  | ROZPOCET | 0 | 0 | 0 | 0 | 0 | 2 | 0 | 16 | 1051133998
| VV |  | viz výpis zám. prvků - Z16 | [15 empty] | VV | 2 | 1 | True | 0 | ROZPOCET
| VV |  | 4+10 |  | 14 | [13 empty] | VV | 2 | 2 | True | 0 | ROZPOCET
| VV |  | Součet |  | 14 | [13 empty] | VV | 2 | 4 | True | 1 | ROZPOCET
278 | M | R-7670030 | Větrací řížka 300x150 mm s protidešťovou žaluzií a síťkou proti hmyzu vč. kotvení a dodávky dotevních prvků | kus | 4 |  | 0 |  |  |  | snížená |  | 0 | 0 | 0 | 0 | 0 | 32 | M | 2 |  |  |  | ROZPOCET | 0 | 0 | 0 | 0 | 0 | 2 | 0 | 16 | -1309077711
| VV |  | viz. výois zám. prvků - Z04 | [15 empty] | VV | 2 | 1 | True | 0 | ROZPOCET
| VV |  | 4 |  | 4 | [13 empty] | VV | 2 | 2 | True | 0 | ROZPOCET
| VV |  | Součet |  | 4 | [13 empty] | VV | 2 | 4 | True | 1 | ROZPOCET
279 | M | R-7670040 | Větrací řížka 175x175 mm s protidešťovou žaluzií a síťkou proti hmyzu vč. kotvení a dodávky dotevních prvků | kus | 10 |  | 0 |  |  |  | snížená |  | 0 | 0 | 0 | 0 | 0 | 32 | M | 2 |  |  |  | ROZPOCET | 0 | 0 | 0 | 0 | 0 | 2 | 0 | 16 | 2146573005
| VV |  | viz. výois zám. prvků | [15 empty] | VV | 2 | 1 | True | 0 | ROZPOCET
| VV |  | 10 |  | 10 | [13 empty] | VV | 2 | 2 | True | 0 | ROZPOCET
| VV |  | Součet |  | 10 | [13 empty] | VV | 2 | 4 | True | 1 | ROZPOCET
280 | K | 767810121 | Montáž mřížek větracích kruhových průměru do 100 mm | kus | 18 |  | 0 | CS ÚRS 2016 01 |  |  | snížená |  | 0 | 0 | 0 | 0 | 0 | 16 | K | 2 |  |  |  | ROZPOCET | 0 | 0 | 0 | 0 | 0 | 2 | 0 | 16 | 1114924600
| VV |  | viz. výpis zám. prvků | [15 empty] | VV | 2 | 1 | True | 0 | ROZPOCET
| VV |  | 13+5 |  | 18 | [13 empty] | VV | 2 | 2 | True | 0 | ROZPOCET
| VV |  | Součet |  | 18 | [13 empty] | VV | 2 | 4 | True | 1 | ROZPOCET
281 | M | R-7678500 | Větrací mřížka vč. protidešťové žaluzie a síťky proti hmyzu, vč. kotvení a dodávky kotevních prvků , D100 | kus | 18 |  | 0 |  |  |  | snížená |  | 0 | 0 | 0 | 0 | 0 | 32 | M | 2 |  |  |  | ROZPOCET | 0 | 0 | 0 | 0 | 0 | 2 | 0 | 16 | 357467832
| VV |  | viz. výpis zám. prvků | [15 empty] | VV | 2 | 1 | True | 0 | ROZPOCET
| VV |  | 13+5 |  | 18 | [13 empty] | VV | 2 | 2 | True | 0 | ROZPOCET
| VV |  | Součet |  | 18 | [13 empty] | VV | 2 | 4 | True | 1 | ROZPOCET
282 | K | 767995114 | Montáž atypických zámečnických konstrukcí hmotnosti do 50 kg | kg | 786.1 |  | 0 | CS ÚRS 2016 01 |  |  | snížená |  | 0 | 5e-05 | 0.039305 | 0 | 0 | 16 | K | 2 |  |  |  | ROZPOCET | 0 | 0 | 0 | 0 | 0 | 2 | 0 | 16 | 1554423380
| VV |  | viz. výpis překladů - nosník v místě mezipodesty - viz. výpis zám. prvků | [15 empty] | VV | 2 | 1 | True | 0 | ROZPOCET
| VV |  | 2*3,45*14,5*4 |  | 400.2 | [13 empty] | VV | 2 | 2 | True | 0 | ROZPOCET
| VV |  | 14*0,25*7,85*4 |  | 109.9 | [13 empty] | VV | 2 | 2 | True | 0 | ROZPOCET
| VV |  | 0,25*3,45*4*80 |  | 276 | [13 empty] | VV | 2 | 2 | True | 0 | ROZPOCET
| VV |  | Součet |  | 786.1 | [13 empty] | VV | 2 | 4 | True | 1 | ROZPOCET
283 | M | 130109340 | ocel profilová UPE, v jakosti 11 375, h=160 mm, vč. nátěru | t | 0.44 |  | 0 | CS ÚRS 2016 01 |  |  | snížená |  | 0 | 1 | 0.44 | 0 | 0 | 32 | M | 2 |  |  |  | ROZPOCET | 0 | 0 | 0 | 0 | 0 | 2 | 0 | 16 | 2009380972
| P |  | Poznámka k položce: Hmotnost: 17,40 kg/m | [15 empty] | P | 2
| VV |  | viz. výpis překladů - nosník podesta | [15 empty] | VV | 2 | 1 | True | 0 | ROZPOCET
| VV |  | 2*3,45*14,5*4*1,1*0,001 |  | 0.44 | [13 empty] | VV | 2 | 2 | True | 0 | ROZPOCET
| VV |  | Součet |  | 0.44 | [13 empty] | VV | 2 | 4 | True | 1 | ROZPOCET
284 | M | R-7671502 | Pásová ocel 100/10 mm vč. nátěru | kg | 120.89 |  | 0 |  |  |  | snížená |  | 0 | 0 | 0 | 0 | 0 | 32 | M | 2 |  |  |  | ROZPOCET | 0 | 0 | 0 | 0 | 0 | 2 | 0 | 16 | -1259427809
| VV |  | viz. výpis překladů - nosník v místě mezipodesty - viz. výpis zám. prvků | [15 empty] | VV | 2 | 1 | True | 0 | ROZPOCET
| VV |  | 14*0,25*7,85*4*1,1 |  | 120.89 | [13 empty] | VV | 2 | 2 | True | 0 | ROZPOCET
| VV |  | Součet |  | 120.89 | [13 empty] | VV | 2 | 4 | True | 1 | ROZPOCET
285 | M | R-7671503 | Plech 250/250/10 mm vč. nátěru | kg | 303.6 |  | 0 |  |  |  | snížená |  | 0 | 0 | 0 | 0 | 0 | 32 | M | 2 |  |  |  | ROZPOCET | 0 | 0 | 0 | 0 | 0 | 2 | 0 | 16 | 471467334
| VV |  | viz. výpis překladů - nosník v místě mezipodesty - | [15 empty] | VV | 2 | 1 | True | 0 | ROZPOCET
| VV |  | 0,25*3,45*4*80*1,1 |  | 303.6 | [13 empty] | VV | 2 | 2 | True | 0 | ROZPOCET
| VV |  | Součet |  | 303.6 | [13 empty] | VV | 2 | 4 | True | 1 | ROZPOCET
286 | M | R-7671504 | Chemická kotva | m | 13.8 |  | 0 |  |  |  | snížená |  | 0 | 0 | 0 | 0 | 0 | 32 | M | 2 |  |  |  | ROZPOCET | 0 | 0 | 0 | 0 | 0 | 2 | 0 | 16 | 1518997057
| VV |  | viz. výpis překladů - nosník v místě mezipodesty - | [15 empty] | VV | 2 | 1 | True | 0 | ROZPOCET
| VV |  | 3,45*4 |  | 13.8 | [13 empty] | VV | 2 | 2 | True | 0 | ROZPOCET
| VV |  | Součet |  | 13.8 | [13 empty] | VV | 2 | 4 | True | 1 | ROZPOCET
287 | K | R-7670010 | D+M pozink madlo - viz. Z04 - dl. 2700mm, vč. kotvení a dodávky kotevních prvků, vč. povrchové úpravy | kus | 2 |  | 0 |  |  |  | snížená |  | 0 | 0 | 0 | 0 | 0 | 16 | K | 2 |  |  |  | ROZPOCET | 0 | 0 | 0 | 0 | 0 | 2 | 0 | 16 | -2099648560
| VV |  | viz. výpis zám. prvků - Z04 | [15 empty] | VV | 2 | 1 | True | 0 | ROZPOCET
| VV |  | 2 |  | 2 | [13 empty] | VV | 2 | 2 | True | 0 | ROZPOCET
| VV |  | Součet |  | 2 | [13 empty] | VV | 2 | 4 | True | 1 | ROZPOCET
288 | K | R-7670015 | Sešití trhlin heli systémem | m | 40 |  | 0 |  |  |  | snížená |  | 0 | 0 | 0 | 0 | 0 | 16 | K | 2 |  |  |  | ROZPOCET | 0 | 0 | 0 | 0 | 0 | 2 | 0 | 16 | -1221725277
| VV |  | předpoklad | [15 empty] | VV | 2 | 1 | True | 0 | ROZPOCET
| VV |  | 40 |  | 40 | [13 empty] | VV | 2 | 2 | True | 0 | ROZPOCET
| VV |  | Součet |  | 40 | [13 empty] | VV | 2 | 4 | True | 1 | ROZPOCET
289 | K | R-7670020 | D+M pozink madlo a spodní vod. tyč - viz. Z05 - dl. 2700mm, vč. sloupků 3x D50 vč. kotvení a dodávky kotevních prvků, vč. povrchové úpravy | kus | 2 |  | 0 |  |  |  | snížená |  | 0 | 0 | 0 | 0 | 0 | 16 | K | 2 |  |  |  | ROZPOCET | 0 | 0 | 0 | 0 | 0 | 2 | 0 | 16 | 1585619310
| VV |  | viz. výpis zám. prvků - Z05 | [15 empty] | VV | 2 | 1 | True | 0 | ROZPOCET
| VV |  | 2 |  | 2 | [13 empty] | VV | 2 | 2 | True | 0 | ROZPOCET
| VV |  | Součet |  | 2 | [13 empty] | VV | 2 | 4 | True | 1 | ROZPOCET
290 | K | R-7670030 | D+M záchytného systému lanového vč. kotvení a dodávky dodávky kotevních prvků, vč. dodávky a montáže slouků a jejich základů , vč. všech příslušenství a dodplňků, vč. reviize | m | 115.5 |  | 0 |  |  |  | snížená |  | 0 | 0 | 0 | 0 | 0 | 16 | K | 2 |  |  |  | ROZPOCET | 0 | 0 | 0 | 0 | 0 | 2 | 0 | 16 | 1460004528
| VV |  | viz. výpis zám. prvků - Z09 | [15 empty] | VV | 2 | 1 | True | 0 | ROZPOCET
| VV |  | 10,5 |  | 10.5 | [13 empty] | VV | 2 | 2 | True | 0 | ROZPOCET
| VV |  | "Z11"18 |  | 18 | [13 empty] | VV | 2 | 2 | True | 0 | ROZPOCET
| VV |  | "Z12"24 |  | 24 | [13 empty] | VV | 2 | 2 | True | 0 | ROZPOCET
| VV |  | "Z13"63 |  | 63 | [13 empty] | VV | 2 | 2 | True | 0 | ROZPOCET
| VV |  | Součet |  | 115.5 | [13 empty] | VV | 2 | 4 | True | 1 | ROZPOCET
291 | K | R-7670040 | Demontáž, zpětná montáž VZT výfukové hlavice, nadstavení pozink potrubí, vč. napojení na potrubí a na elektro , vč. revize - viz. Z10 | kus | 12 |  | 0 |  |  |  | snížená |  | 0 | 0 | 0 | 0 | 0 | 16 | K | 2 |  |  |  | ROZPOCET | 0 | 0 | 0 | 0 | 0 | 2 | 0 | 16 | -1739792741
| VV |  | viz. výpis zám. prvků - Z10 | [15 empty] | VV | 2 | 1 | True | 0 | ROZPOCET
| VV |  | 12 |  | 12 | [13 empty] | VV | 2 | 2 | True | 0 | ROZPOCET
| VV |  | Součet |  | 12 | [13 empty] | VV | 2 | 4 | True | 1 | ROZPOCET
292 | K | R-7670041 | D+M kovového výstupného žebříku , vč. zachytávače pádu, vč. kotvení a dodávky kotevních prvků, vč. povrchové úpravy | kus | 1 |  | 0 |  |  |  | snížená |  | 0 | 0 | 0 | 0 | 0 | 16 | K | 2 |  |  |  | ROZPOCET | 0 | 0 | 0 | 0 | 0 | 2 | 0 | 16 | -877355876
| VV |  | viz. výpis zám. prvků - Z13 | [15 empty] | VV | 2 | 1 | True | 0 | ROZPOCET
| VV |  | 1 |  | 1 | [13 empty] | VV | 2 | 2 | True | 0 | ROZPOCET
| VV |  | Součet |  | 1 | [13 empty] | VV | 2 | 4 | True | 1 | ROZPOCET
293 | K | R-7670042 | Přeložení kotvení antény dl. 6m , přebroušení a nátěr antény, napojení na asfalt. ás a ana střešní fólii pomocí příruby s límcem , odpojení a zpětné zapojení antény vč. uvedení do provozu | kus | 1 |  | 0 |  |  |  | snížená |  | 0 | 0 | 0 | 0 | 0 | 16 | K | 2 |  |  |  | ROZPOCET | 0 | 0 | 0 | 0 | 0 | 2 | 0 | 16 | -198052937
| VV |  | viz. výpis zám. prvků - Z15 | [15 empty] | VV | 2 | 1 | True | 0 | ROZPOCET
| VV |  | 1 |  | 1 | [13 empty] | VV | 2 | 2 | True | 0 | ROZPOCET
| VV |  | Součet |  | 1 | [13 empty] | VV | 2 | 4 | True | 1 | ROZPOCET
294 | K | R-7670043 | Přebroušení a nátěr kovového nosníku vč. vyspravení degradovaných částí - viz. Z18 | kus | 2 |  | 0 |  |  |  | snížená |  | 0 | 0 | 0 | 0 | 0 | 16 | K | 2 |  |  |  | ROZPOCET | 0 | 0 | 0 | 0 | 0 | 2 | 0 | 16 | 1249586059
| VV |  | viz. výpis zám. prvků - Z18 | [15 empty] | VV | 2 | 1 | True | 0 | ROZPOCET
| VV |  | 2 |  | 2 | [13 empty] | VV | 2 | 2 | True | 0 | ROZPOCET
| VV |  | Součet |  | 2 | [13 empty] | VV | 2 | 4 | True | 1 | ROZPOCET
295 | K | R-7670044 | Demontáž, zpětná montáž venkovního světla, vč. prodloužení přívodu, vč. zpětného zapojení, vč. dodávky nového svítidla do venkovního prostředí, vč. kotvení a dodávky kotevních prvků vč. revize | kus | 2 |  | 0 |  |  |  | snížená |  | 0 | 0 | 0 | 0 | 0 | 16 | K | 2 |  |  |  | ROZPOCET | 0 | 0 | 0 | 0 | 0 | 2 | 0 | 16 | -1925546878
| VV |  | viz. výpis zám. prvků - Z19 | [15 empty] | VV | 2 | 1 | True | 0 | ROZPOCET
| VV |  | 1+1 |  | 2 | [13 empty] | VV | 2 | 2 | True | 0 | ROZPOCET
| VV |  | Součet |  | 2 | [13 empty] | VV | 2 | 4 | True | 1 | ROZPOCET
296 | K | R-7670101 | D+M hliníkových vstupních dveří - viz.. D01, vč. parotěsnicí a difuzní pásky, vč. všech příslušenství a doplňků | kus | 1 |  | 0 |  |  |  | snížená |  | 0 | 0 | 0 | 0 | 0 | 16 | K | 2 |  |  |  | ROZPOCET | 0 | 0 | 0 | 0 | 0 | 2 | 0 | 16 | 1968642752
| VV |  | viz.v.č D.1.1b)16- výpis oken a dveří - D01 | [15 empty] | VV | 2 | 1 | True | 0 | ROZPOCET
| VV |  | 1 |  | 1 | [13 empty] | VV | 2 | 2 | True | 0 | ROZPOCET
| VV |  | Součet |  | 1 | [13 empty] | VV | 2 | 4 | True | 1 | ROZPOCET
297 | K | R-7670102 | D+M garážových vrat - viz.. D02, vč. všech příslušenství a doplňků | kus | 3 |  | 0 |  |  |  | snížená |  | 0 | 0 | 0 | 0 | 0 | 16 | K | 2 |  |  |  | ROZPOCET | 0 | 0 | 0 | 0 | 0 | 2 | 0 | 16 | 1173995350
| VV |  | viz.v.č D.1.1b)16- výpis oken a dveří - D02 | [15 empty] | VV | 2 | 1 | True | 0 | ROZPOCET
| VV |  | 3 |  | 3 | [13 empty] | VV | 2 | 2 | True | 0 | ROZPOCET
| VV |  | Součet |  | 3 | [13 empty] | VV | 2 | 4 | True | 1 | ROZPOCET
298 | K | R-7670103 | D+M hliníkových vstupních dveří - viz.. D03, vč. parotěsnicí a difuzní pásky, vč. všech příslušenství a doplňků | kus | 1 |  | 0 |  |  |  | snížená |  | 0 | 0 | 0 | 0 | 0 | 16 | K | 2 |  |  |  | ROZPOCET | 0 | 0 | 0 | 0 | 0 | 2 | 0 | 16 | 1266253411
| VV |  | viz.v.č D.1.1b)16- výpis oken a dveří - D03 | [15 empty] | VV | 2 | 1 | True | 0 | ROZPOCET
| VV |  | 1 |  | 1 | [13 empty] | VV | 2 | 2 | True | 0 | ROZPOCET
| VV |  | Součet |  | 1 | [13 empty] | VV | 2 | 4 | True | 1 | ROZPOCET
299 | K | R-7670104 | D+M plastových vstupních dveří - viz.. D04, vč. parotěsnicí a difuzní pásky, vč. všech příslušenství a doplňků | kus | 1 |  | 0 |  |  |  | snížená |  | 0 | 0 | 0 | 0 | 0 | 16 | K | 2 |  |  |  | ROZPOCET | 0 | 0 | 0 | 0 | 0 | 2 | 0 | 16 | 1122484814
| VV |  | viz.v.č D.1.1b)16- výpis oken a dveří - D04 | [15 empty] | VV | 2 | 1 | True | 0 | ROZPOCET
| VV |  | 1 |  | 1 | [13 empty] | VV | 2 | 2 | True | 0 | ROZPOCET
| VV |  | Součet |  | 1 | [13 empty] | VV | 2 | 4 | True | 1 | ROZPOCET
300 | K | R-7670105 | D+M plastových vstupních dveří - viz.. D05, vč. parotěsnicí a difuzní pásky, vč. všech příslušenství a doplňků | kus | 1 |  | 0 |  |  |  | snížená |  | 0 | 0 | 0 | 0 | 0 | 16 | K | 2 |  |  |  | ROZPOCET | 0 | 0 | 0 | 0 | 0 | 2 | 0 | 16 | 1803131851
| VV |  | viz.v.č D.1.1b)16- výpis oken a dveří - D05 | [15 empty] | VV | 2 | 1 | True | 0 | ROZPOCET
| VV |  | 1 |  | 1 | [13 empty] | VV | 2 | 2 | True | 0 | ROZPOCET
| VV |  | Součet |  | 1 | [13 empty] | VV | 2 | 4 | True | 1 | ROZPOCET
301 | K | R-7670106 | D+M plastových vstupních dveří - viz.. D06, vč. parotěsnicí a difuzní pásky, vč. všech příslušenství a doplňků | kus | 1 |  | 0 |  |  |  | snížená |  | 0 | 0 | 0 | 0 | 0 | 16 | K | 2 |  |  |  | ROZPOCET | 0 | 0 | 0 | 0 | 0 | 2 | 0 | 16 | 41573663
| VV |  | viz.v.č D.1.1b)16- výpis oken a dveří - D06 | [15 empty] | VV | 2 | 1 | True | 0 | ROZPOCET
| VV |  | 1 |  | 1 | [13 empty] | VV | 2 | 2 | True | 0 | ROZPOCET
| VV |  | Součet |  | 1 | [13 empty] | VV | 2 | 4 | True | 1 | ROZPOCET
302 | K | R-7670107 | D+M garážových vrat - viz.. D07, vč. všech příslušenství a doplňků | kus | 2 |  | 0 |  |  |  | snížená |  | 0 | 0 | 0 | 0 | 0 | 16 | K | 2 |  |  |  | ROZPOCET | 0 | 0 | 0 | 0 | 0 | 2 | 0 | 16 | 1478850249
| VV |  | viz.v.č D.1.1b)16- výpis oken a dveří - D07 | [15 empty] | VV | 2 | 1 | True | 0 | ROZPOCET
| VV |  | 2 |  | 2 | [13 empty] | VV | 2 | 2 | True | 0 | ROZPOCET
| VV |  | Součet |  | 2 | [13 empty] | VV | 2 | 4 | True | 1 | ROZPOCET
303 | K | R-7670115 | D+M ho sušáku na prádlo - viz. Z20, vč. otvení a dodávky kotevních prvků, vč. všech příslušenství a doplňků | kus | 5 |  | 0 |  |  |  | snížená |  | 0 | 0 | 0 | 0 | 0 | 16 | K | 2 |  |  |  | ROZPOCET | 0 | 0 | 0 | 0 | 0 | 2 | 0 | 16 | -1817963461
| P |  | Poznámka k položce: SYSTÉMOVÝ OKENNÍ SUŠÁK, SKLOPNÝ, AL PROFIL 25x25/2mm, POVRCHOVÁ ÚPRAVA, VČ. KOTVÍCÍCH PRVKŮ, BEZ MECHANICKÉHO KOTVENÍ DO RÁMU OKNA | [15 empty] | P | 2
| VV |  | viz. výpis zám. prvků - Z20 | [15 empty] | VV | 2 | 1 | True | 0 | ROZPOCET
| VV |  | 5 |  | 5 | [13 empty] | VV | 2 | 2 | True | 0 | ROZPOCET
| VV |  | Součet |  | 5 | [13 empty] | VV | 2 | 4 | True | 1 | ROZPOCET
304 | K | R-7670116 | D+M lodžiového sušáku vč. kotvení a dodávky kotevních prvků | kus | 48 |  | 0 |  |  |  | snížená |  | 0 | 0 | 0 | 0 | 0 | 16 | K | 2 |  |  |  | ROZPOCET | 0 | 0 | 0 | 0 | 0 | 2 | 0 | 16 | 2011854624
| P |  | Poznámka k položce: LODŽIOVÝ SUŠÁK, VYTAHOVACÍ STROPNÍ SUŠÁK NA PRÁDLO, 6 SAMOSTATNĚ OVLÁDACÍCH TYČÍ, CELKOVÁ NOSNOST 18kg, OCELOVÉ TRUBKY POTAŽENÉ PLASTEM | [15 empty] | P | 2
| VV |  | viz. výpis zám. prvků - | [15 empty] | VV | 2 | 1 | True | 0 | ROZPOCET
| VV |  | 48 |  | 48 | [13 empty] | VV | 2 | 2 | True | 0 | ROZPOCET
| VV |  | Součet |  | 48 | [13 empty] | VV | 2 | 4 | True | 1 | ROZPOCET
305 | K | R-7670117 | Demontáž, zpětná montáž kovovýchdržáků vlajek, vč. kotvení a dodávky kotevních prvků, vč. povrchové úpravy | kus | 2 |  | 0 |  |  |  | snížená |  | 0 | 0 | 0 | 0 | 0 | 16 | K | 2 |  |  |  | ROZPOCET | 0 | 0 | 0 | 0 | 0 | 2 | 0 | 16 | 566382059
| VV |  | viz. výpis zám. prvků - | [15 empty] | VV | 2 | 1 | True | 0 | ROZPOCET
| VV |  | 2 |  | 2 | [13 empty] | VV | 2 | 2 | True | 0 | ROZPOCET
| VV |  | Součet |  | 2 | [13 empty] | VV | 2 | 4 | True | 1 | ROZPOCET
306 | K | R-7670118 | Demontáž, zpětná montáž vypínače, vč. prodloužení přívodu, vč. zpětného zapojení, vč. dodávky nového vypínače do venkovního prostředí, vč. kotvení a dodávky kotevních prvků | kus | 2 |  | 0 |  |  |  | snížená |  | 0 | 0 | 0 | 0 | 0 | 16 | K | 2 |  |  |  | ROZPOCET | 0 | 0 | 0 | 0 | 0 | 2 | 0 | 16 | -1081684062
| VV |  | viz. výpis zám. prvků - | [15 empty] | VV | 2 | 1 | True | 0 | ROZPOCET
| VV |  | 2 |  | 2 | [13 empty] | VV | 2 | 2 | True | 0 | ROZPOCET
| VV |  | Součet |  | 2 | [13 empty] | VV | 2 | 4 | True | 1 | ROZPOCET
307 | K | R-7670119 | Demontáž, zpětná montážzvonkového tabla , vč. prodloužení přívodu, vč. zpětného zapojení,, vč. kotvení a dodávky kotevních prvků | kus | 1 |  | 0 |  |  |  | snížená |  | 0 | 0 | 0 | 0 | 0 | 16 | K | 2 |  |  |  | ROZPOCET | 0 | 0 | 0 | 0 | 0 | 2 | 0 | 16 | 683144320
| VV |  | viz. výpis zám. prvků - | [15 empty] | VV | 2 | 1 | True | 0 | ROZPOCET
| VV |  | 1 |  | 1 | [13 empty] | VV | 2 | 2 | True | 0 | ROZPOCET
| VV |  | Součet |  | 1 | [13 empty] | VV | 2 | 4 | True | 1 | ROZPOCET
308 | K | R-7670120 | Demontáž, zpětná montáž laviček | kus | 2 |  | 0 |  |  |  | snížená |  | 0 | 0 | 0 | 0 | 0 | 16 | K | 2 |  |  |  | ROZPOCET | 0 | 0 | 0 | 0 | 0 | 2 | 0 | 16 | -451600819
| VV |  | viz. výpis zám. prvků - | [15 empty] | VV | 2 | 1 | True | 0 | ROZPOCET
| VV |  | 2 |  | 2 | [13 empty] | VV | 2 | 2 | True | 0 | ROZPOCET
| VV |  | Součet |  | 2 | [13 empty] | VV | 2 | 4 | True | 1 | ROZPOCET
309 | K | R-7670121 | D+M vezrámového zasklení lodžie vč. kotvení a dodávky kotevních prvků, vč. všech příslušenství a doplňků dl. 4800 mm | kus | 1 |  | 0 |  |  |  | snížená |  | 0 | 0 | 0 | 0 | 0 | 16 | K | 2 |  |  |  | ROZPOCET | 0 | 0 | 0 | 0 | 0 | 2 | 0 | 16 | 1544518537
| P |  | Poznámka k položce: BEZRÁMOVÉ ZASKLENÍ LODŽIE, TVRZENÉ SKLO, HLINÍKOVÉ PROFILY, VČ. KRYÍCH AL LIŠT, KOTVENÍ | [15 empty] | P | 2
| VV |  | viz. výpis zám. prvků - | [15 empty] | VV | 2 | 1 | True | 0 | ROZPOCET
| VV |  | 1 |  | 1 | [13 empty] | VV | 2 | 2 | True | 0 | ROZPOCET
| VV |  | Součet |  | 1 | [13 empty] | VV | 2 | 4 | True | 1 | ROZPOCET
310 | K | R-9987672 | Přesun hmot pro zámečnické konstrukce v objektech v do 24 m | Kč | 1 |  | 0 |  |  |  | snížená |  | 0 | 0 | 0 | 0 | 0 | 16 | K | 2 |  |  |  | ROZPOCET | 0 | 0 | 0 | 0 | 0 | 2 | 0 | 16 | -1998601052
| D | 771 | Podlahy z dlaždic |  |  |  | 0 | [5 empty] | 0 |  | 1.1724 |  | 0 | 2 | D | 1 |  |  |  | ROZPOCET | [6 empty] | 0
311 | K | 771414113 | Montáž soklíků pórovinových rovných flexibilní lepidlo v do 120 mm | m | 314.3 |  | 0 | CS ÚRS 2016 01 |  |  | snížená |  | 0 | 0.00056 | 0.17601 | 0 | 0 | 16 | K | 2 |  |  |  | ROZPOCET | 0 | 0 | 0 | 0 | 0 | 2 | 0 | 16 | 177297703
| VV |  | viz.v.č D.1.1.b)08-14-lodžie | [15 empty] | VV | 2 | 1 | True | 0 | ROZPOCET
| VV |  | (3,225+1,3*2)*28 |  | 163.1 | [13 empty] | VV | 2 | 2 | True | 0 | ROZPOCET
| VV |  | (4,925+1,3*2)*16 |  | 120.4 | [13 empty] | VV | 2 | 2 | True | 0 | ROZPOCET
| VV |  | (5,1+1,3*2)*4 |  | 30.8 | [13 empty] | VV | 2 | 2 | True | 0 | ROZPOCET
| VV |  | Součet |  | 314.3 | [13 empty] | VV | 2 | 4 | True | 1 | ROZPOCET
312 | M | R-7711001 | Dlažba keramická | m2 | 34.573 |  | 0 |  |  |  | snížená |  | 0 | 0 | 0 | 0 | 0 | 32 | M | 2 |  |  |  | ROZPOCET | 0 | 0 | 0 | 0 | 0 | 2 | 0 | 16 | 1870350376
| VV |  | viz. pol. montáže | [15 empty] | VV | 2 | 1 | True | 0 | ROZPOCET
| VV |  | 314,3*0,1*1,1 |  | 34.573 | [13 empty] | VV | 2 | 2 | True | 0 | ROZPOCET
| VV |  | Součet |  | 34.573 | [13 empty] | VV | 2 | 4 | True | 1 | ROZPOCET
313 | K | 771574131 | Montáž podlah keramických režných protiskluzných lepených flexibilním lepidlem do 50 ks/m2 | m2 | 252 |  | 0 | CS ÚRS 2016 01 |  |  | snížená |  | 0 | 0.00392 | 0.98784 | 0 | 0 | 16 | K | 2 |  |  |  | ROZPOCET | 0 | 0 | 0 | 0 | 0 | 2 | 0 | 16 | -156849472
| P |  | Poznámka k položce: VČ. DODÁVKY A MONTÁŽE POLYET. PÁSU S TVAROVANÝMI ČTVERCI VÝLYSKY UMÍSTĚNÝMI DO LEPIDLA | [15 empty] | P | 2
| VV |  | viz.v.č D.1.1.b)08-14- skladba S5 | [15 empty] | VV | 2 | 1 | True | 0 | ROZPOCET
| VV |  | 252 |  | 252 | [13 empty] | VV | 2 | 2 | True | 0 | ROZPOCET
| VV |  | Součet |  | 252 | [13 empty] | VV | 2 | 4 | True | 1 | ROZPOCET
314 | M | R-7711002 | Dlažba keramická protiskluzová | m2 | 277.2 |  | 0 |  |  |  | snížená |  | 0 | 0 | 0 | 0 | 0 | 32 | M | 2 |  |  |  | ROZPOCET | 0 | 0 | 0 | 0 | 0 | 2 | 0 | 16 | 1216439401
| VV |  | viz. pol montáže | [15 empty] | VV | 2 | 1 | True | 0 | ROZPOCET
| VV |  | 252*1,1 |  | 277.2 | [13 empty] | VV | 2 | 2 | True | 0 | ROZPOCET
| VV |  | Součet |  | 277.2 | [13 empty] | VV | 2 | 4 | True | 1 | ROZPOCET
315 | K | R-7715912 | Příplatek za HI spárovací hmotu | m2 | 283.43 |  | 0 |  |  |  | snížená |  | 0 | 3e-05 | 0.0085029 | 0 | 0 | 16 | K | 2 |  |  |  | ROZPOCET | 0 | 0 | 0 | 0 | 0 | 2 | 0 | 16 | 1639985654
| VV |  | viz.v.č D.1.1.b)08-14-skladba S5 | [15 empty] | VV | 2 | 1 | True | 0 | ROZPOCET
| VV |  | 252+31,43 |  | 283.43 | [13 empty] | VV | 2 | 2 | True | 0 | ROZPOCET
| VV |  | Součet |  | 283.43 | [13 empty] | VV | 2 | 4 | True | 1 | ROZPOCET
316 | K | R-9987712 | Přesun hmot pro podlahy z dlaždic v objektech v do 24 m | Kč | 1 |  | 0 |  |  |  | snížená |  | 0 | 0 | 0 | 0 | 0 | 16 | K | 2 |  |  |  | ROZPOCET | 0 | 0 | 0 | 0 | 0 | 2 | 0 | 16 | -511306755
| D | 783 | Dokončovací práce - nátěry |  |  |  | 0 | [5 empty] | 0 |  | 0.16668 |  | 0 | 2 | D | 1 |  |  |  | ROZPOCET | [6 empty] | 0
317 | K | 783301311 | Odmaštění zámečnických konstrukcí vodou ředitelným odmašťovačem | m2 | 16.41 |  | 0 | CS ÚRS 2016 01 |  |  | snížená |  | 0 | 8e-05 | 0.0013128 | 0 | 0 | 16 | K | 2 |  |  |  | ROZPOCET | 0 | 0 | 0 | 0 | 0 | 2 | 0 | 16 | 538781611
| VV |  | viz. výpis zám. prvků - elektro dvířka | [15 empty] | VV | 2 | 1 | True | 0 | ROZPOCET
| VV |  | 0,45*0,9*2 |  | 0.81 | [13 empty] | VV | 2 | 2 | True | 0 | ROZPOCET
| VV |  | "zábradlí u výtahu"6*1,3*2 |  | 15.6 | [13 empty] | VV | 2 | 2 | True | 0 | ROZPOCET
| VV |  | Součet |  | 16.41 | [13 empty] | VV | 2 | 4 | True | 1 | ROZPOCET
318 | K | 783306801 | Odstranění nátěru ze zámečnických konstrukcí obroušením | m2 | 16.41 |  | 0 | CS ÚRS 2016 01 |  |  | snížená |  | 0 | 6e-05 | 0.0009846 | 0 | 0 | 16 | K | 2 |  |  |  | ROZPOCET | 0 | 0 | 0 | 0 | 0 | 2 | 0 | 16 | -790229185
| VV |  | viz. výpis zám. prvků - elektro dvířka | [15 empty] | VV | 2 | 1 | True | 0 | ROZPOCET
| VV |  | 0,45*0,9*2 |  | 0.81 | [13 empty] | VV | 2 | 2 | True | 0 | ROZPOCET
| VV |  | "Zábradlí u výtahu"6*1,3*2 |  | 15.6 | [13 empty] | VV | 2 | 2 | True | 0 | ROZPOCET
| VV |  | Součet |  | 16.41 | [13 empty] | VV | 2 | 4 | True | 1 | ROZPOCET
319 | K | 783324201 | Základní antikorozní jednonásobný akrylátový nátěr zámečnických konstrukcí | m2 | 16.41 |  | 0 | CS ÚRS 2016 01 |  |  | snížená |  | 0 | 0.00016 | 0.0026256 | 0 | 0 | 16 | K | 2 |  |  |  | ROZPOCET | 0 | 0 | 0 | 0 | 0 | 2 | 0 | 16 | 200949068
| VV |  | viz. výpis zám. prvků - elektro dvířka | [15 empty] | VV | 2 | 1 | True | 0 | ROZPOCET
| VV |  | 0,45*0,9*2 |  | 0.81 | [13 empty] | VV | 2 | 2 | True | 0 | ROZPOCET
| VV |  | "zábradlí u výtahu"6*1,3*2 |  | 15.6 | [13 empty] | VV | 2 | 2 | True | 0 | ROZPOCET
| VV |  | Součet |  | 16.41 | [13 empty] | VV | 2 | 4 | True | 1 | ROZPOCET
320 | K | 783327101 | Krycí jednonásobný akrylátový nátěr zámečnických konstrukcí | m2 | 16.41 |  | 0 | CS ÚRS 2016 01 |  |  | snížená |  | 0 | 0.00017 | 0.0027897 | 0 | 0 | 16 | K | 2 |  |  |  | ROZPOCET | 0 | 0 | 0 | 0 | 0 | 2 | 0 | 16 | -1607953241
| VV |  | viz. výpis zám. prvků - elektro dvířka | [15 empty] | VV | 2 | 1 | True | 0 | ROZPOCET
| VV |  | 0,45*0,9*2 |  | 0.81 | [13 empty] | VV | 2 | 2 | True | 0 | ROZPOCET
| VV |  | "zábradlí u výtahu"6*1,3*2 |  | 15.6 | [13 empty] | VV | 2 | 2 | True | 0 | ROZPOCET
| VV |  | Součet |  | 16.41 | [13 empty] | VV | 2 | 4 | True | 1 | ROZPOCET
321 | K | 783823135 | Penetrační silikonový nátěr hladkých, tenkovrstvých zrnitých a štukových omítek | m2 | 184.84 |  | 0 | CS ÚRS 2016 01 |  |  | snížená |  | 0 | 0.00014 | 0.025878 | 0 | 0 | 16 | K | 2 |  |  |  | ROZPOCET | 0 | 0 | 0 | 0 | 0 | 2 | 0 | 16 | -1559129587
| VV |  | viz.v.č D.1.1.b)08-14- st. přístavba výtahu | [15 empty] | VV | 2 | 1 | True | 0 | ROZPOCET
| VV |  | 95+94 |  | 189 | [13 empty] | VV | 2 | 2 | True | 0 | ROZPOCET
| VV |  | -1,2*1,6*4 |  | -7.68 | [13 empty] | VV | 2 | 2 | True | 0 | ROZPOCET
| VV |  | (1,2+1,6*2)*0,2*4 |  | 3.52 | [13 empty] | VV | 2 | 2 | True | 0 | ROZPOCET
| VV |  | Součet |  | 184.84 | [13 empty] | VV | 2 | 4 | True | 1 | ROZPOCET
322 | K | 783827425 | Krycí dvojnásobný silikonový nátěr omítek stupně členitosti 1 a 2 | m2 | 184.84 |  | 0 | CS ÚRS 2016 01 |  |  | snížená |  | 0 | 0.00072 | 0.13308 | 0 | 0 | 16 | K | 2 |  |  |  | ROZPOCET | 0 | 0 | 0 | 0 | 0 | 2 | 0 | 16 | 726298803
| VV |  | viz.v.č D.1.1.b)08-14- st. přístavba výtahu | [15 empty] | VV | 2 | 1 | True | 0 | ROZPOCET
| VV |  | 95+94 |  | 189 | [13 empty] | VV | 2 | 2 | True | 0 | ROZPOCET
| VV |  | -1,2*1,6*4 |  | -7.68 | [13 empty] | VV | 2 | 2 | True | 0 | ROZPOCET
| VV |  | (1,2+1,6*2)*0,2*4 |  | 3.52 | [13 empty] | VV | 2 | 2 | True | 0 | ROZPOCET
| VV |  | Součet |  | 184.84 | [13 empty] | VV | 2 | 4 | True | 1 | ROZPOCET
| D | 784 | Dokončovací práce - malby |  |  |  | 0 | [5 empty] | 0 |  | 1.203 |  | 0 | 2 | D | 1 |  |  |  | ROZPOCET | [6 empty] | 0
323 | K | 784181111 | Základní silikátová jednonásobná penetrace podkladu v místnostech výšky do 3,80m | m2 | 2934.188 |  | 0 | CS ÚRS 2016 01 |  |  | snížená |  | 0 | 0.00021 | 0.61618 | 0 | 0 | 16 | K | 2 |  |  |  | ROZPOCET | 0 | 0 | 0 | 0 | 0 | 2 | 0 | 16 | 443868885
| VV |  | viz.v.č D.1.1.b)08-14 | [15 empty] | VV | 2 | 1 | True | 0 | ROZPOCET
| VV |  | "strop suterénu"3,4*7,275*7+5,1*8,325*5 |  | 385.433 | [13 empty] | VV | 2 | 2 | True | 0 | ROZPOCET
| VV |  | atěny dotčené výměnou oken | [15 empty] | VV | 2 | 1 | True | 0 | ROZPOCET
| VV |  | 3,4*2,6*7 |  | 61.88 | [13 empty] | VV | 2 | 2 | True | 0 | ROZPOCET
| VV |  | (2,275+2,45+2,55+2,45+2,55+2,45+0,9+1,55+5,1)*2,6 |  | 57.915 | [13 empty] | VV | 2 | 2 | True | 0 | ROZPOCET
| VV |  | 12,05*2,6 |  | 31.33 | [13 empty] | VV | 2 | 2 | True | 0 | ROZPOCET
| VV |  | (4,975+4,225)*2,6 |  | 23.92 | [13 empty] | VV | 2 | 2 | True | 0 | ROZPOCET
| VV |  | (5,15+3,4*8)*2,6*4 |  | 336.44 | [13 empty] | VV | 2 | 2 | True | 0 | ROZPOCET
| VV |  | 4.a 5. NP celé | [15 empty] | VV | 2 | 1 | True | 0 | ROZPOCET
| VV |  | 24,85*7+12,6+7,3*2,6*2*7+3,4*2,6*7+5,8*2,6*7+4,1*2,6*7 |  | 694.33 | [13 empty] | VV | 2 | 2 | True | 0 | ROZPOCET
| VV |  | 16,2*2,6+298+71,1*2,6+8,35*2,6*2*5+5,1*2,6*2*5+5,96*2,6*2*5+2,7*2,6*2*5+3,4*2,6*5+4,8*2,6*5+6,6*2,6*5+3,9*2,6*5 |  | 1342.94 | [13 empty] | VV | 2 | 2 | True | 0 | ROZPOCET
| VV |  | Součet |  | 2934.188 | [13 empty] | VV | 2 | 4 | True | 1 | ROZPOCET
324 | K | 784221111 | Dvojnásobné bílé malby ze směsí za sucha středně otěruvzdorných v místnostech do 3,80 m | m2 | 2934.188 |  | 0 | CS ÚRS 2016 01 |  |  | snížená |  | 0 | 0.0002 | 0.58684 | 0 | 0 | 16 | K | 2 |  |  |  | ROZPOCET | 0 | 0 | 0 | 0 | 0 | 2 | 0 | 16 | -853168903
| VV |  | viz.v.č D.1.1.b)08-14 | [15 empty] | VV | 2 | 1 | True | 0 | ROZPOCET
| VV |  | "strop suterénu"3,4*7,275*7+5,1*8,325*5 |  | 385.433 | [13 empty] | VV | 2 | 2 | True | 0 | ROZPOCET
| VV |  | atěny dotčené výměnou oken | [15 empty] | VV | 2 | 1 | True | 0 | ROZPOCET
| VV |  | 3,4*2,6*7 |  | 61.88 | [13 empty] | VV | 2 | 2 | True | 0 | ROZPOCET
| VV |  | (2,275+2,45+2,55+2,45+2,55+2,45+0,9+1,55+5,1)*2,6 |  | 57.915 | [13 empty] | VV | 2 | 2 | True | 0 | ROZPOCET
| VV |  | 12,05*2,6 |  | 31.33 | [13 empty] | VV | 2 | 2 | True | 0 | ROZPOCET
| VV |  | (4,975+4,225)*2,6 |  | 23.92 | [13 empty] | VV | 2 | 2 | True | 0 | ROZPOCET
| VV |  | (5,15+3,4*8)*2,6*4 |  | 336.44 | [13 empty] | VV | 2 | 2 | True | 0 | ROZPOCET
| VV |  | 4.a 5. NP celé | [15 empty] | VV | 2 | 1 | True | 0 | ROZPOCET
| VV |  | 24,85*7+12,6+7,3*2,6*2*7+3,4*2,6*7+5,8*2,6*7+4,1*2,6*7 |  | 694.33 | [13 empty] | VV | 2 | 2 | True | 0 | ROZPOCET
| VV |  | 16,2*2,6+298+71,1*2,6+8,35*2,6*2*5+5,1*2,6*2*5+5,96*2,6*2*5+2,7*2,6*2*5+3,4*2,6*5+4,8*2,6*5+6,6*2,6*5+3,9*2,6*5 |  | 1342.94 | [13 empty] | VV | 2 | 2 | True | 0 | ROZPOCET
| VV |  | Součet |  | 2934.188 | [13 empty] | VV | 2 | 4 | True | 1 | ROZPOCET
325 | K | R-7840010 | Oprava trhlin na stropě vč. překrytí lištou | m | 621 |  | 0 |  |  |  | snížená |  | 0 | 0 | 0 | 0 | 0 | 16 | K | 2 |  |  |  | ROZPOCET | 0 | 0 | 0 | 0 | 0 | 2 | 0 | 16 | 926094659
| VV |  | viz.v.č D.1.1.b)08-14 | [15 empty] | VV | 2 | 1 | True | 0 | ROZPOCET
| VV |  | 7,3*2*7+3,4*2*7+5,8*7+4,1*7 |  | 219.1 | [13 empty] | VV | 2 | 2 | True | 0 | ROZPOCET
| VV |  | 16,2+71,1+8,35*2*5+5,1*2*5+5,96*2*5+2,7*2*5+3,4*5+4,8*5+6,6*5+3,9*5 |  | 401.9 | [13 empty] | VV | 2 | 2 | True | 0 | ROZPOCET
| VV |  | Součet |  | 621 | [13 empty] | VV | 2 | 4 | True | 1 | ROZPOCET
| D | M | Práce a dodávky M |  |  |  | 0 | [5 empty] | 0 |  | 0 |  | 0 | 3 | D | 0 |  |  |  | ROZPOCET | [6 empty] | 0
| D | 21-M | Elektromontáže |  |  |  | 0 | [5 empty] | 0 |  | 0 |  | 0 | 3 | D | 1 |  |  |  | ROZPOCET | [6 empty] | 0
326 | K | R-2100011 | Přeložení kabelů do chráničky pod zatepl. systém | m | 50 |  | 0 |  |  |  | snížená |  | 0 | 0 | 0 | 0 | 0 | 64 | K | 2 |  |  |  | ROZPOCET | 0 | 0 | 0 | 0 | 0 | 2 | 0 | 64 | -568535257
| VV |  | viz. výpis zám. prvků - | [15 empty] | VV | 2 | 1 | True | 0 | ROZPOCET
| VV |  | 50 |  | 50 | [13 empty] | VV | 2 | 2 | True | 0 | ROZPOCET
| VV |  | Součet |  | 50 | [13 empty] | VV | 2 | 4 | True | 1 | ROZPOCET
327 | K | R-2100012 | Přeložka osvětlení, kabeláže, krytek - stropy suterénu | m2 | 385.433 |  | 0 |  |  |  | snížená |  | 0 | 0 | 0 | 0 | 0 | 64 | K | 2 |  |  |  | ROZPOCET | 0 | 0 | 0 | 0 | 0 | 2 | 0 | 64 | -1074672019
| VV |  | viz.v.č D.1.1.b)01 | [15 empty] | VV | 2 | 1 | True | 0 | ROZPOCET
| VV |  | 3,4*7,275*7+5,1*8,325*5 |  | 385.433 | [13 empty] | VV | 2 | 2 | True | 0 | ROZPOCET
| VV |  | Součet |  | 385.433 | [13 empty] | VV | 2 | 4 | True | 1 | ROZPOCET
| D | 999 | Vedlejší náklady |  |  |  | 0 | [5 empty] | 0 |  | 0 |  | 0 | 1 | D | 0 |  |  |  | ROZPOCET | [6 empty] | 0
328 | K | 039103000 | Mobilní WC - 1 ks - dovoz, montáž, nájem, vývoz, demontáž, odvoz | kus | 1 |  | 0 |  |  |  | snížená |  | 0 | 0 | 0 | 0 | 0 | 1024 | K | 1 |  |  |  | ROZPOCET | 0 | 0 | 0 | 0 | 0 | 2 | 0 | 1024 | 1803247178
| D | VRN1 | Průzkumné, geodetické a projektové práce |  |  |  | 0 | [5 empty] | 0 |  | 0 |  | 0 | 5 | D | 0 |  |  |  | ROZPOCET | [6 empty] | 0
329 | K | 013254000 | Dokumentace skutečného provedení stavby | soubor | 1 |  | 0 | CS ÚRS 2016 01 |  |  | snížená |  | 0 | 0 | 0 | 0 | 0 | 1024 | K | 1 |  |  |  | ROZPOCET | 0 | 0 | 0 | 0 | 0 | 2 | 0 | 1024 | 902265178
| P |  | Poznámka k položce: Dokumentace skutečného provedení v rozsahu dle platné vyhlášky na dokumentaci staveb v počtu dle SOD | [15 empty] | P | 1
330 | K | 013254001 | Výrobní a dílenská dokumentace | soubor | 1 |  | 0 |  |  |  | snížená |  | 0 | 0 | 0 | 0 | 0 | 1024 | K | 1 |  |  |  | ROZPOCET | 0 | 0 | 0 | 0 | 0 | 2 | 0 | 1024 | -1287500727
331 | K | 013254101 | Monitoring v průběhu výstavby | soubor | 1 |  | 0 |  |  |  | snížená |  | 0 | 0 | 0 | 0 | 0 | 4 | K | 1 |  |  |  | ROZPOCET | 0 | 0 | 0 | 0 | 0 | 2 | 0 | 4 | -1227976299
| P |  | Poznámka k položce: Fotografie nebo videozáznamy zakrývaných konstrukcí a jiných skutečností rozhodných např. pro vícepráce a méněpráce | [15 empty] | P | 1
332 | K | R-990010 | Vytýčení a ochrana stávajících inženýrských sítí | soubor | 1 |  | 0 |  |  |  | snížená |  | 0 | 0 | 0 | 0 | 0 | 4 | K | 1 |  |  |  | ROZPOCET | 0 | 0 | 0 | 0 | 0 | 2 | 0 | 4 | -1118214656
| P |  | Poznámka k položce: Ochrana stávajících inženýrských sítí na staveništi, náklady na přezoumání podkladu objednatele o stavu inženýrských sítí probíhajících staveništěm nebo dotčenými stavbou i mimo území staveniště. Vytýčení jejich skutečné trasy dle podmínek správců sítí v dokladové části. Zajištění aktualizace vyjádření správců sítí v případě ukončení platnosti vyjádření. Zajištění a zabezpečení stávajících inženýrských sítí a přípojke při výkopových a bouracích pracích. | [15 empty] | P | 1
| D | VRN3 | Zařízení staveniště |  |  |  | 0 | [5 empty] | 0 |  | 0 |  | 0 | 5 | D | 0 |  |  |  | ROZPOCET | [6 empty] | 0
333 | K | 032103000 | Náklady na stavební buňky (dovoz, montáž, nájem, demontáž, odvoz, připojení na el. energii a vodu) | kus | 3 |  | 0 | CS ÚRS 2016 01 |  |  | snížená |  | 0 | 0 | 0 | 0 | 0 | 1024 | K | 1 |  |  |  | ROZPOCET | 0 | 0 | 0 | 0 | 0 | 2 | 0 | 1024 | -1390846334
334 | K | 032903000 | Náklady na provoz a údržbu vybavení staveniště | soubor | 1 |  | 0 | CS ÚRS 2016 01 |  |  | snížená |  | 0 | 0 | 0 | 0 | 0 | 1024 | K | 1 |  |  |  | ROZPOCET | 0 | 0 | 0 | 0 | 0 | 2 | 0 | 1024 | -583361459
335 | K | 034103000 | Energie pro zařízení staveniště - el. energie | kWh | 800 |  | 0 | CS ÚRS 2016 01 |  |  | snížená |  | 0 | 0 | 0 | 0 | 0 | 1024 | K | 1 |  |  |  | ROZPOCET | 0 | 0 | 0 | 0 | 0 | 2 | 0 | 1024 | 1403932423
336 | K | 034103001 | Energie pro zařízení staveniště - vodné, stočné | m3 | 20 |  | 0 |  |  |  | snížená |  | 0 | 0 | 0 | 0 | 0 | 1024 | K | 1 |  |  |  | ROZPOCET | 0 | 0 | 0 | 0 | 0 | 2 | 0 | 1024 | 1237374688
337 | K | 034203000 | Oplocení staveniště (Dovoz, montáž, pronájem, demontáž, odvoz) | m | 200 |  | 0 | CS ÚRS 2016 01 |  |  | snížená |  | 0 | 0 | 0 | 0 | 0 | 1024 | K | 1 |  |  |  | ROZPOCET | 0 | 0 | 0 | 0 | 0 | 2 | 0 | 1024 | -1767572885
338 | K | 034503000 | označení staveniště | soubor | 1 |  | 0 | CS ÚRS 2016 01 |  |  | snížená |  | 0 | 0 | 0 | 0 | 0 | 1024 | K | 1 |  |  |  | ROZPOCET | 0 | 0 | 0 | 0 | 0 | 2 | 0 | 1024 | 146015917
339 | K | 039203000 | Úprava ploch po zrušení zařízení staveniště do původního stavu | m2 | 100 |  | 0 |  |  |  | snížená |  | 0 | 0 | 0 | 0 | 0 | 1024 | K | 1 |  |  |  | ROZPOCET | 0 | 0 | 0 | 0 | 0 | 2 | 0 | 1024 | -1646488799
| D | VRN9 | Ostatní náklady |  |  |  | 0 | [5 empty] | 0 |  | 0 |  | 0 | 5 | D | 0 |  |  |  | ROZPOCET | [6 empty] | 0
340 | K | 011 | Ornitologický průzkum před zahájením prací | ks | 1 |  | 0 |  |  |  | snížená |  | 0 | 0 | 0 | 0 | 0 | 4 | K | 1 |  |  |  | ROZPOCET | 0 | 0 | 0 | 0 | 0 | 2 | 0 | 4 | 767631246
341 | K | 012 | D+M budek pro rorýse a netopýra vč. jejich oplechování | ks | 8 |  | 0 |  |  |  | snížená |  | 0 | 0 | 0 | 0 | 0 | 4 | K | 1 |  |  |  | ROZPOCET | 0 | 0 | 0 | 0 | 0 | 2 | 0 | 4 | -828110321
342 | K | 013 | zakrývání podlah, nábytku, odklizení nábytku, zpětné ustavení | hod | 200 |  | 0 |  |  |  | snížená |  | 0 | 0 | 0 | 0 | 0 | 4 | K | 1 |  |  |  | ROZPOCET | 0 | 0 | 0 | 0 | 0 | 2 | 0 | 4 | -906307971
343 | K | 091003001 | Zábory veřejného prostranství | soubor | 1 |  | 0 |  |  |  | snížená |  | 0 | 0 | 0 | 0 | 0 | 1024 | K | 1 |  |  |  | ROZPOCET | 0 | 0 | 0 | 0 | 0 | 2 | 0 | 1024 | -1529525834
| P |  | Poznámka k položce: Náklady související s plněním povinností zhotovitele požadované v SOD a VOP, např.: - náklady na zřízení bankovních záruk - náklady spojené vypracováním technologických postupů - náklady na vypracování ohlášení změn a změnových listů - náklady spojené s předáním díla atd. | [15 empty] | P | 1

## 002 - Hromosvod
| List obsahuje: |  | 1) Krycí list soupisu | 2) Rekapitulace |  |  | 3) Soupis prací | Zpět na list: | Rekapitulace stavby
{434777ce-32dc-40d6-a8d2-de3c2c34f081}
1
| KRYCÍ LIST SOUPISU | [8 empty] | v --- níže se nacházejí doplnkové a pomocné údaje k sestavám --- v | [8 empty] | False
Stavba:
Úspory energie v bytovém domě ve Frýdku - Místku - část 1- 17.listopadu 146
Objekt:
002 - Hromosvod
| KSO: |  |  |  |  | CC-CZ:
| Místo: |  |  |  |  | Datum: | 19.5.2016
| Zadavatel: |  |  |  |  | IČ:
|  | Statutární Město Frýdek - Místek |  |  |  | DIČ:
| Uchazeč: |  |  |  |  | IČ:
DIČ:
| Projektant: |  |  |  |  | IČ:
|  | ATRIS s.r.o. |  |  |  | DIČ:
Poznámka:
| Cena bez DPH | [5 empty] | 0
|  |  | Základ daně |  |  | Sazba daně | Výše daně
| DPH | základní | 0 |  |  | 21% | 0
|  | snížená | 0 |  |  | 15% | 0
|  | zákl. přenesená | 0 |  |  | 21% | 0
|  | sníž. přenesená | 0 |  |  | 15% | 0
|  | nulová | 0 |  |  | 0% | 0
| Cena s DPH |  |  | v | CZK |  | 0
REKAPITULACE ČLENĚNÍ SOUPISU PRACÍ
Stavba:
Úspory energie v bytovém domě ve Frýdku - Místku - část 1- 17.listopadu 146
Objekt:
002 - Hromosvod
Místo: | [5 empty] | Datum: | 19.5.2016
Zadavatel: |  |  | Statutární Město Frýdek - Místek |  |  | Projektant: | ATRIS s.r.o.
Uchazeč:
Kód dílu - Popis | [6 empty] | Cena celkem [CZK]
Náklady soupisu celkem | [6 empty] | 0 | [12 empty] | -1
| MON - doplnění stávajícího rozvaděče RP4 | [5 empty] | 0
| D1 - montáže elekro | [5 empty] | 0
| D2 - hromosvodová instalace | [5 empty] | 0
| D3 - demontáž elektro Mx0,5 | [5 empty] | 0
| D4 - zemní práce pro elektro | [5 empty] | 0
| OST - stavební práce | [5 empty] | 0
| D5 - výchozí revize elektro | [5 empty] | 0
SOUPIS PRACÍ
Stavba:
Úspory energie v bytovém domě ve Frýdku - Místku - část 1- 17.listopadu 146
Objekt:
002 - Hromosvod
Místo: | [5 empty] | Datum: | 19.5.2016
Zadavatel: |  |  | Statutární Město Frýdek - Místek |  |  | Projektant: | ATRIS s.r.o.
Uchazeč:
PČ | Typ | Kód | Popis | MJ | Množství | J.cena [CZK] | Cena celkem [CZK] | Cenová soustava |  | Poznámka | DPH | J. Nh [h] | Nh celkem [h] | J. hmotnost [t] | Hmotnost celkem [t] | J. suť [t] | Suť Celkem [t]
Náklady soupisu celkem | [6 empty] | 0 | [5 empty] | 0 |  | 0 |  | 0 |  | D | -1 | [7 empty] | 0
| D | MON | doplnění stávajícího rozvaděče RP4 |  |  |  | 0 | [5 empty] | 0 |  | 0 |  | 0 | 1 | D | 0 | ROZPOCET | [6 empty] | 0
1 | K | A-9099-0. | Montáž DIN lišty | kus | 1 |  | 0 |  |  |  | snížená |  | 0 | 0 | 0 | 0 | 0 | 4 | K | 1 | ROZPOCET | 0 | 0 | 0 | 0 | 0 | 2 | 0 | 4 | 1
2 | M | 35828910 | Lišta TH 30 mm DIN | M | 1 |  | 0 |  |  |  | snížená |  | 0 | 0 | 0 | 0 | 0 | 8 | M | 1 | ROZPOCET | 0 | 0 | 0 | 0 | 0 | 2 | 0 | 4 | 2
3 | K | A-9222-0 | Popisný štítek | kus | 8 |  | 0 |  |  |  | snížená |  | 0 | 0 | 0 | 0 | 0 | 4 | K | 1 | ROZPOCET | 0 | 0 | 0 | 0 | 0 | 2 | 0 | 4 | 3
4 | K | 35412000 | Štítek označovací | KUS | 8 |  | 0 |  |  |  | snížená |  | 0 | 0 | 0 | 0 | 0 | 4 | K | 1 | ROZPOCET | 0 | 0 | 0 | 0 | 0 | 2 | 0 | 4 | 4
5 | K | E-2000-1. | Jistič 1pól LSN char B | kus | 6 |  | 0 |  |  |  | snížená |  | 0 | 0 | 0 | 0 | 0 | 4 | K | 1 | ROZPOCET | 0 | 0 | 0 | 0 | 0 | 2 | 0 | 4 | 5
6 | K | 35822107 | Jistič 1pól LSN 6B/1 6A/220V | KUS | 6 |  | 0 |  |  |  | snížená |  | 0 | 0 | 0 | 0 | 0 | 4 | K | 1 | ROZPOCET | 0 | 0 | 0 | 0 | 0 | 2 | 0 | 4 | 6
7 | K | E-2000-1 | Jistič 1pól LSN char C,D | kus | 2 |  | 0 |  |  |  | snížená |  | 0 | 0 | 0 | 0 | 0 | 4 | K | 1 | ROZPOCET | 0 | 0 | 0 | 0 | 0 | 2 | 0 | 4 | 7
8 | K | 35822157 | Jistič 1pól LSN 10C/1 | KUS | 2 |  | 0 |  |  |  | snížená |  | 0 | 0 | 0 | 0 | 0 | 4 | K | 1 | ROZPOCET | 0 | 0 | 0 | 0 | 0 | 2 | 0 | 4 | 8
9 | K | P-0210-1 | Řadová svorka 6035-10o do 4mm2 | kus | 24 |  | 0 |  |  |  | snížená |  | 0 | 0 | 0 | 0 | 0 | 4 | K | 1 | ROZPOCET | 0 | 0 | 0 | 0 | 0 | 2 | 0 | 4 | 9
10 | K | 34561160 | Svorkov řadov 6035-10 1,5-4mm2 | KUS | 6 |  | 0 |  |  |  | snížená |  | 0 | 0 | 0 | 0 | 0 | 4 | K | 1 | ROZPOCET | 0 | 0 | 0 | 0 | 0 | 2 | 0 | 4 | 10
11 | K | P-2010-1 | Nulový můstek 6236-30,PE12,PE15 | KUS | 2 |  | 0 |  |  |  | snížená |  | 0 | 0 | 0 | 0 | 0 | 4 | K | 1 | ROZPOCET | 0 | 0 | 0 | 0 | 0 | 2 | 0 | 4 | 11
12 | K | 34562899 | Nulový můst PE15 zel 13x10+2x16mm2 | KUS | 1 |  | 0 |  |  |  | snížená |  | 0 | 0 | 0 | 0 | 0 | 4 | K | 1 | ROZPOCET | 0 | 0 | 0 | 0 | 0 | 2 | 0 | 4 | 12
13 | K | 34562905 | Svorkovnice ochranná 6236-30 16mm2 | KUS | 1 |  | 0 |  |  |  | snížená |  | 0 | 0 | 0 | 0 | 0 | 4 | K | 1 | ROZPOCET | 0 | 0 | 0 | 0 | 0 | 2 | 0 | 4 | 13
| D | D1 | montáže elekro |  |  |  | 0 | [5 empty] | 0 |  | 0 |  | 0 | 1 | D | 0 | ROZPOCET | [6 empty] | 0
14 | K | 210010131 | Montáž trubek ochranných plastových tuhých D do 20 mm uložených pevně | m | 130 |  | 0 |  |  |  | snížená |  | 0 | 0 | 0 | 0 | 0 | 4 | K | 1 | ROZPOCET | 0 | 0 | 0 | 0 | 0 | 2 | 0 | 4 | 14
15 | M | 34571107 | Trubka PH plast tuh 8021 23mm | M | 136.5 |  | 0 |  |  |  | snížená |  | 0 | 0 | 0 | 0 | 0 | 8 | M | 1 | ROZPOCET | 0 | 0 | 0 | 0 | 0 | 2 | 0 | 4 | 15
16 | M | 54872282 | PRICHYTKY OSAZOVACI DL 150 MM | KUS | 130 |  | 0 |  |  |  | snížená |  | 0 | 0 | 0 | 0 | 0 | 8 | M | 1 | ROZPOCET | 0 | 0 | 0 | 0 | 0 | 2 | 0 | 4 | 16
17 | K | 210010351 | Montáž rozvodek nástěnných plastových čtyřhranných vodič D do 4 mm2 | kus | 8 |  | 0 |  |  |  | snížená |  | 0 | 0 | 0 | 0 | 0 | 4 | K | 1 | ROZPOCET | 0 | 0 | 0 | 0 | 0 | 2 | 0 | 4 | 17
18 | M | 34564030 | Krabic odb 6455-26 6mm2 IP56 4pól | KUS | 8 |  | 0 |  |  |  | snížená |  | 0 | 0 | 0 | 0 | 0 | 8 | M | 1 | ROZPOCET | 0 | 0 | 0 | 0 | 0 | 2 | 0 | 4 | 18
19 | K | 210010522 | Otevření nebo uzavření krabice víčkem na 2 šrouby | kus | 6 |  | 0 |  |  |  | snížená |  | 0 | 0 | 0 | 0 | 0 | 4 | K | 1 | ROZPOCET | 0 | 0 | 0 | 0 | 0 | 2 | 0 | 4 | 19
20 | K | 210021001 | Zhotovení otvorů v plechu tl do 4 mm čtvercových plochy do 0,010 m2 | kus | 2 |  | 0 |  |  |  | snížená |  | 0 | 0 | 0 | 0 | 0 | 4 | K | 1 | ROZPOCET | 0 | 0 | 0 | 0 | 0 | 2 | 0 | 4 | 20
21 | K | 210021011 | Zhotovení otvorů v plechu tl do 4 mm kruhových D do 21 mm | kus | 6 |  | 0 |  |  |  | snížená |  | 0 | 0 | 0 | 0 | 0 | 4 | K | 1 | ROZPOCET | 0 | 0 | 0 | 0 | 0 | 2 | 0 | 4 | 21
22 | K | 210010104 | Montáž lišt protahovacích šířky do 80 mm | m | 36 |  | 0 |  |  |  | snížená |  | 0 | 0 | 0 | 0 | 0 | 4 | K | 1 | ROZPOCET | 0 | 0 | 0 | 0 | 0 | 2 | 0 | 4 | 22
23 | M | 34571871 | Lišta elinstal PH L70 bílá | M | 37.8 |  | 0 |  |  |  | snížená |  | 0 | 0 | 0 | 0 | 0 | 8 | M | 1 | ROZPOCET | 0 | 0 | 0 | 0 | 0 | 2 | 0 | 4 | 23
24 | K | 210810045 | Montáž měděných kabelů CYKY, CYKYD, CYKYDY, NYM, NYY, YSLY 750 V 3x1,5 mm2 uložených pevně | m | 185 |  | 0 |  |  |  | snížená |  | 0 | 0 | 0 | 0 | 0 | 4 | K | 1 | ROZPOCET | 0 | 0 | 0 | 0 | 0 | 2 | 0 | 4 | 24
25 | M | 34111032 | Kabel CYKY 3Cx1,5mm2 | M | 194.25 |  | 0 |  |  |  | snížená |  | 0 | 0 | 0 | 0 | 0 | 8 | M | 1 | ROZPOCET | 0 | 0 | 0 | 0 | 0 | 2 | 0 | 4 | 25
26 | K | 210100001 | Ukončení vodičů v rozváděči nebo na přístroji včetně zapojení průřezu žíly do 2,5 mm2 | kus | 36 |  | 0 |  |  |  | snížená |  | 0 | 0 | 0 | 0 | 0 | 4 | K | 1 | ROZPOCET | 0 | 0 | 0 | 0 | 0 | 2 | 0 | 4 | 26
27 | K | 34561160 | Svorkov řadov 6035-10 1,5-4mm2 | KUS | 18 |  | 0 |  |  |  | snížená |  | 0 | 0 | 0 | 0 | 0 | 4 | K | 1 | ROZPOCET | 0 | 0 | 0 | 0 | 0 | 2 | 0 | 4 | 27
28 | K | 210100562 | Ukončení kabelů celoplastových koncovkou do 1 kV přírubovou jednocestnou KSPe žíly do 2x1,5až6 mm2 | kus | 6 |  | 0 |  |  |  | snížená |  | 0 | 0 | 0 | 0 | 0 | 4 | K | 1 | ROZPOCET | 0 | 0 | 0 | 0 | 0 | 2 | 0 | 4 | 28
29 | K | 34571950 | spojka+koncov k top kabel vpusti | SADA | 1 |  | 0 |  |  |  | snížená |  | 0 | 0 | 0 | 0 | 0 | 4 | K | 1 | ROZPOCET | 0 | 0 | 0 | 0 | 0 | 2 | 0 | 4 | 29
30 | K | 210100351 | Ukončení kabelů a vodičů koncovkou ucpávkovou do 4 žil do 1 kV s jednoduchým nástavcem do P 21 | kus | 6 |  | 0 |  |  |  | snížená |  | 0 | 0 | 0 | 0 | 0 | 4 | K | 1 | ROZPOCET | 0 | 0 | 0 | 0 | 0 | 2 | 0 | 4 | 30
31 | K | 345717A3 | Vývodk AKS 16 IP65 kab prů 10-13mm | KUS | 6 |  | 0 |  |  |  | snížená |  | 0 | 0 | 0 | 0 | 0 | 4 | K | 1 | ROZPOCET | 0 | 0 | 0 | 0 | 0 | 2 | 0 | 4 | 31
| D | D2 | hromosvodová instalace |  |  |  | 0 | [5 empty] | 0 |  | 0 |  | 0 | 1 | D | 0 | ROZPOCET | [6 empty] | 0
32 | K | 210220020 | Montáž uzemňovacího vedení vodičů FeZn pomocí svorek v zemi páskou do 120 mm2 ve městské zástavbě | m | 40 |  | 0 |  |  |  | snížená |  | 0 | 0 | 0 | 0 | 0 | 4 | K | 1 | ROZPOCET | 0 | 0 | 0 | 0 | 0 | 2 | 0 | 4 | 32
33 | M | 35441120 | Pásek uzemňovací 30x4mm 1m/1kg | KG | 40 |  | 0 |  |  |  | snížená |  | 0 | 0 | 0 | 0 | 0 | 8 | M | 1 | ROZPOCET | 0 | 0 | 0 | 0 | 0 | 2 | 0 | 4 | 33
34 | K | 210220101 | Montáž hromosvodného vedení svodových vodičů s podpěrami průměru do 10 mm | m | 530 |  | 0 |  |  |  | snížená |  | 0 | 0 | 0 | 0 | 0 | 4 | K | 1 | ROZPOCET | 0 | 0 | 0 | 0 | 0 | 2 | 0 | 4 | 34
35 | M | 35441451 | podpěra pro zatepl. zdi vč.hmožd. (275820,106760) | kus | 160 |  | 0 |  |  |  | snížená |  | 0 | 0 | 0 | 0 | 0 | 8 | M | 1 | ROZPOCET | 0 | 0 | 0 | 0 | 0 | 2 | 0 | 4 | 35
36 | M | 35441542 | Podpě vede ploch střech PV21 plast | KUS | 160 |  | 0 |  |  |  | snížená |  | 0 | 0 | 0 | 0 | 0 | 8 | M | 1 | ROZPOCET | 0 | 0 | 0 | 0 | 0 | 2 | 0 | 4 | 36
37 | M | 35441661 | propojovací lano ob.č. 377 510 | kus | 15 |  | 0 |  |  |  | snížená |  | 0 | 0 | 0 | 0 | 0 | 8 | M | 1 | ROZPOCET | 0 | 0 | 0 | 0 | 0 | 2 | 0 | 4 | 37
38 | M | 35441663 | jímací hrot Rd 8 mm max.délka 0,5 m obj.č. 110 000 | kus | 15 |  | 0 |  |  |  | snížená |  | 0 | 0 | 0 | 0 | 0 | 8 | M | 1 | ROZPOCET | 0 | 0 | 0 | 0 | 0 | 2 | 0 | 4 | 38
39 | M | 15615226 | Drát AlMgSi 8,00mm 1m/0,14kg | m | 530 |  | 0 |  |  |  | snížená |  | 0 | 0 | 0 | 0 | 0 | 8 | M | 1 | ROZPOCET | 0 | 0 | 0 | 0 | 0 | 2 | 0 | 4 | 39
40 | M | 35434919 | PRILOZKA LANO FE 50-70 upev.na atice B | KUS | 180 |  | 0 |  |  |  | snížená |  | 0 | 0 | 0 | 0 | 0 | 8 | M | 1 | ROZPOCET | 0 | 0 | 0 | 0 | 0 | 2 | 0 | 4 | 40
41 | K | 210220301 | Montáž svorek hromosvodných typu SS, SR 03 se 2 šrouby | kus | 124 |  | 0 |  |  |  | snížená |  | 0 | 0 | 0 | 0 | 0 | 4 | K | 1 | ROZPOCET | 0 | 0 | 0 | 0 | 0 | 2 | 0 | 4 | 41
42 | M | 35441885 | Svorka spojov SS lano pr 8-10mm | KUS | 96 |  | 0 |  |  |  | snížená |  | 0 | 0 | 0 | 0 | 0 | 8 | M | 1 | ROZPOCET | 0 | 0 | 0 | 0 | 0 | 2 | 0 | 4 | 42
43 | M | 35441895 | Svorka připoj SP1 pr 6-12mm | KUS | 12 |  | 0 |  |  |  | snížená |  | 0 | 0 | 0 | 0 | 0 | 8 | M | 1 | ROZPOCET | 0 | 0 | 0 | 0 | 0 | 2 | 0 | 4 | 43
44 | M | 35441986 | Svorka uzemň SR 02 30x4mm pasovin | KUS | 16 |  | 0 |  |  |  | snížená |  | 0 | 0 | 0 | 0 | 0 | 8 | M | 1 | ROZPOCET | 0 | 0 | 0 | 0 | 0 | 2 | 0 | 4 | 44
45 | K | 210220302 | Montáž svorek hromosvodných typu ST, SJ, SK, SZ, SR 01, 02 se 3 a více šrouby | kus | 60 |  | 0 |  |  |  | snížená |  | 0 | 0 | 0 | 0 | 0 | 4 | K | 1 | ROZPOCET | 0 | 0 | 0 | 0 | 0 | 2 | 0 | 4 | 45
46 | M | 35441925 | Svorka zkušební SZ lano pr6-12mm | KUS | 8 |  | 0 |  |  |  | snížená |  | 0 | 0 | 0 | 0 | 0 | 8 | M | 1 | ROZPOCET | 0 | 0 | 0 | 0 | 0 | 2 | 0 | 4 | 46
47 | M | 35441865 | Svorka pro zemn tyč SJO2 D28mm | KUS | 12 |  | 0 |  |  |  | snížená |  | 0 | 0 | 0 | 0 | 0 | 8 | M | 1 | ROZPOCET | 0 | 0 | 0 | 0 | 0 | 2 | 0 | 4 | 47
48 | M | 35441875 | Svorka křížov SK pro vodič pr 6-10 | KUS | 40 |  | 0 |  |  |  | snížená |  | 0 | 0 | 0 | 0 | 0 | 8 | M | 1 | ROZPOCET | 0 | 0 | 0 | 0 | 0 | 2 | 0 | 4 | 48
49 | K | 210220201 | Montáž tyčí jímacích délky do 3 m na střešní hřeben | kus | 12 |  | 0 |  |  |  | snížená |  | 0 | 0 | 0 | 0 | 0 | 4 | K | 1 | ROZPOCET | 0 | 0 | 0 | 0 | 0 | 2 | 0 | 4 | 49
50 | K | 35441040A | bet. podstavec s podložkou a svorkou MV 390 599 | KUS | 12 |  | 0 |  |  |  | snížená |  | 0 | 0 | 0 | 0 | 0 | 4 | K | 1 | ROZPOCET | 0 | 0 | 0 | 0 | 0 | 2 | 0 | 4 | 50
51 | K | 35441051 | Tyč jímací dl.2,0m D16 mm Al 104 200 | KUS | 12 |  | 0 |  |  |  | snížená |  | 0 | 0 | 0 | 0 | 0 | 4 | K | 1 | ROZPOCET | 0 | 0 | 0 | 0 | 0 | 2 | 0 | 4 | 51
52 | K | 35441032 | svorky k jím tyči SV 380 029 | KUS | 24 |  | 0 |  |  |  | snížená |  | 0 | 0 | 0 | 0 | 0 | 4 | K | 1 | ROZPOCET | 0 | 0 | 0 | 0 | 0 | 2 | 0 | 4 | 52
53 | K | 35441033 | stožár GF-UP 105 300 (3,2m) DE Com | KUS | 1 |  | 0 |  |  |  | snížená |  | 0 | 0 | 0 | 0 | 0 | 4 | K | 1 | ROZPOCET | 0 | 0 | 0 | 0 | 0 | 2 | 0 | 4 | 53
54 | K | 35441034 | připojovací díl 301 229 | KUS | 1 |  | 0 |  |  |  | snížená |  | 0 | 0 | 0 | 0 | 0 | 4 | K | 1 | ROZPOCET | 0 | 0 | 0 | 0 | 0 | 2 | 0 | 4 | 54
55 | K | 35441036 | izolovaný svod HVI I | m | 6 |  | 0 |  |  |  | snížená |  | 0 | 0 | 0 | 0 | 0 | 4 | K | 1 | ROZPOCET | 0 | 0 | 0 | 0 | 0 | 2 | 0 | 4 | 55
56 | K | 210220361 | Montáž tyčí zemnicích délky do 2 m vč.zaražení do země | kus | 8 |  | 0 |  |  |  | snížená |  | 0 | 0 | 0 | 0 | 0 | 4 | K | 1 | ROZPOCET | 0 | 0 | 0 | 0 | 0 | 2 | 0 | 4 | 56
57 | M | 35441865 | Svorka pro zemn tyč SJO2 D28mm | KUS | 16 |  | 0 |  |  |  | snížená |  | 0 | 0 | 0 | 0 | 0 | 8 | M | 1 | ROZPOCET | 0 | 0 | 0 | 0 | 0 | 2 | 0 | 4 | 57
58 | M | 354420A1 | zaváděcí tyč 2,25 m 480022 | KUS | 8 |  | 0 |  |  |  | snížená |  | 0 | 0 | 0 | 0 | 0 | 8 | M | 1 | ROZPOCET | 0 | 0 | 0 | 0 | 0 | 2 | 0 | 4 | 58
59 | M | 354420A2 | podpěra zav. tyče 275 916 | KUS | 16 |  | 0 |  |  |  | snížená |  | 0 | 0 | 0 | 0 | 0 | 8 | M | 1 | ROZPOCET | 0 | 0 | 0 | 0 | 0 | 2 | 0 | 4 | 59
60 | K | 210220372 | Montáž ochranných prvků - úhelníků nebo trubek do zdiva | kus | 8 |  | 0 |  |  |  | snížená |  | 0 | 0 | 0 | 0 | 0 | 4 | K | 1 | ROZPOCET | 0 | 0 | 0 | 0 | 0 | 2 | 0 | 4 | 60
61 | M | 35441830 | Ochranný úhel OU pro vodič pr 6-12 | KUS | 8 |  | 0 |  |  |  | snížená |  | 0 | 0 | 0 | 0 | 0 | 8 | M | 1 | ROZPOCET | 0 | 0 | 0 | 0 | 0 | 2 | 0 | 4 | 61
62 | M | 35441840 | Držák ochran úhelníku DUZ do zdi | KUS | 16 |  | 0 |  |  |  | snížená |  | 0 | 0 | 0 | 0 | 0 | 8 | M | 1 | ROZPOCET | 0 | 0 | 0 | 0 | 0 | 2 | 0 | 4 | 62
63 | K | 210220431 | Montáž vedení hromosvodné - tvarování prvků -zřízení pom.jímačů | kus | 15 |  | 0 |  |  |  | snížená |  | 0 | 0 | 0 | 0 | 0 | 4 | K | 1 | ROZPOCET | 0 | 0 | 0 | 0 | 0 | 2 | 0 | 4 | 63
64 | K | 210220401 | Montáž vedení hromosvodné - štítků k označení svodů | kus | 8 |  | 0 |  |  |  | snížená |  | 0 | 0 | 0 | 0 | 0 | 4 | K | 1 | ROZPOCET | 0 | 0 | 0 | 0 | 0 | 2 | 0 | 4 | 64
65 | K | 35412000 | Štítek označovací | KUS | 8 |  | 0 |  |  |  | snížená |  | 0 | 0 | 0 | 0 | 0 | 4 | K | 1 | ROZPOCET | 0 | 0 | 0 | 0 | 0 | 2 | 0 | 4 | 65
66 | K | 210220371 | Montáž kruhu v jímce pro spojení uzemňovacího pásku-ocel.sloupku svar | kus | 4 |  | 0 |  |  |  | snížená |  | 0 | 0 | 0 | 0 | 0 | 4 | K | 1 | ROZPOCET | 0 | 0 | 0 | 0 | 0 | 2 | 0 | 4 | 66
| D | D3 | demontáž elektro Mx0,5 |  |  |  | 0 | [5 empty] | 0 |  | 0 |  | 0 | 1 | D | 0 | ROZPOCET | [6 empty] | 0
67 | K | 210220102 | Montáž hromosvodného vedení svodových vodičů s podpěrami průměru přes 10 mm | m | 120 |  | 0 |  |  |  | snížená |  | 0 | 0 | 0 | 0 | 0 | 4 | K | 1 | ROZPOCET | 0 | 0 | 0 | 0 | 0 | 2 | 0 | 4 | 67
68 | K | 210220211 | Montáž tyčí jímacích délky do 3 m na konstrukci dřevěnou | kus | 3 |  | 0 |  |  |  | snížená |  | 0 | 0 | 0 | 0 | 0 | 4 | K | 1 | ROZPOCET | 0 | 0 | 0 | 0 | 0 | 2 | 0 | 4 | 68
69 | K | 210220301 | Montáž svorek hromosvodných typu SS, SR 03 se 2 šrouby | kus | 40 |  | 0 |  |  |  | snížená |  | 0 | 0 | 0 | 0 | 0 | 4 | K | 1 | ROZPOCET | 0 | 0 | 0 | 0 | 0 | 2 | 0 | 4 | 69
70 | K | 210220302 | Montáž svorek hromosvodných typu ST, SJ, SK, SZ, SR 01, 02 se 3 a více šrouby | kus | 20 |  | 0 |  |  |  | snížená |  | 0 | 0 | 0 | 0 | 0 | 4 | K | 1 | ROZPOCET | 0 | 0 | 0 | 0 | 0 | 2 | 0 | 4 | 70
71 | K | 210220372 | Montáž ochranných prvků - úhelníků nebo trubek do zdiva | kus | 6 |  | 0 |  |  |  | snížená |  | 0 | 0 | 0 | 0 | 0 | 4 | K | 1 | ROZPOCET | 0 | 0 | 0 | 0 | 0 | 2 | 0 | 4 | 71
| D | D4 | zemní práce pro elektro |  |  |  | 0 | [5 empty] | 0 |  | 0 |  | 0 | 1 | D | 0 | ROZPOCET | [6 empty] | 0
72 | K | 460030181 | Řezání podkladu nebo krytu betonového hloubky do 10 cm | m | 8 |  | 0 |  |  |  | snížená |  | 0 | 0 | 0 | 0 | 0 | 4 | K | 1 | ROZPOCET | 0 | 0 | 0 | 0 | 0 | 2 | 0 | 4 | 72
73 | K | 460030041 | Rozebrání dlažeb ručně z kamene do písku spáry zalité | m2 | 16 |  | 0 |  |  |  | snížená |  | 0 | 0 | 0 | 0 | 0 | 4 | K | 1 | ROZPOCET | 0 | 0 | 0 | 0 | 0 | 2 | 0 | 4 | 73
74 | K | 460650931 | Kladení dlažeby po překopech dlaždice betonové 4hranné do lože z kameniva těženého | m2 | 16 |  | 0 |  |  |  | snížená |  | 0 | 0 | 0 | 0 | 0 | 4 | K | 1 | ROZPOCET | 0 | 0 | 0 | 0 | 0 | 2 | 0 | 4 | 74
| D | OST | stavební práce |  |  |  | 0 | [5 empty] | 0 |  | 0 |  | 0 | 1 | D | 0 | ROZPOCET | [6 empty] | 0
75 | K | 973021300 | Vysekání kapes ve zdivu betonovém nebo kamenném pro krabice do 15x15x10 cm | kus | 16 |  | 0 |  |  |  | snížená |  | 0 | 0 | 0 | 0 | 0 | 4 | K | 1 | ROZPOCET | 0 | 0 | 0 | 0 | 0 | 2 | 0 | 4 | 75
76 | K | 974082115 | Sek rýh vodič om V-VC stěny š 10cm | m | 30 |  | 0 |  |  |  | snížená |  | 0 | 0 | 0 | 0 | 0 | 4 | K | 1 | ROZPOCET | 0 | 0 | 0 | 0 | 0 | 2 | 0 | 4 | 76
| D | D5 | výchozí revize elektro |  |  |  | 0 | [5 empty] | 0 |  | 0 |  | 0 | 1 | D | 0 | ROZPOCET | [6 empty] | 0
77 | K | P.REVIZE 33 | Spolupráce s revizním technikem | h | 6 |  | 0 |  |  |  | snížená |  | 0 | 0 | 0 | 0 | 0 | 4 | K | 1 | ROZPOCET | 0 | 0 | 0 | 0 | 0 | 2 | 0 | 4 | 77
78 | K | REVIZE 33 20 | Revize dle ČSN 33 2000-6-61 | h | 12 |  | 0 |  |  |  | snížená |  | 0 | 0 | 0 | 0 | 0 | 4 | K | 1 | ROZPOCET | 0 | 0 | 0 | 0 | 0 | 2 | 0 | 4 | 78

## Pokyny pro vyplnění
Struktura údajů, formát souboru a metodika pro zpracování
Struktura
Soubor je složen ze záložky Rekapitulace stavby a záložek s názvem soupisu prací pro jednotlivé objekty ve formátu XLS. Každá ze záložek přitom obsahuje
ještě samostatné sestavy vymezené orámovaním a nadpisem sestavy.
Rekapitulace stavby obsahuje sestavu Rekapitulace stavby a Rekapitulace objektů stavby a soupisů prací.
V sestavě Rekapitulace stavby jsou uvedeny informace identifikující předmět veřejné zakázky na stavební práce, KSO, CC-CZ, CZ-CPV, CZ-CPA a rekapitulaci
celkové nabídkové ceny uchazeče.
V sestavě Rekapitulace objektů stavby a soupisů prací je uvedena rekapitulace stavebních objektů, inženýrských objektů, provozních souborů,
vedlejších a ostatních nákladů a ostatních nákladů s rekapitulací nabídkové ceny za jednotlivé soupisy prací. Na základě údaje Typ je možné
identifikovat, zda se jedná o objekt nebo soupis prací pro daný objekt:
|  | STA | Stavební objekt pozemní
|  | ING | Stavební objekt inženýrský
|  | PRO | Provozní soubor
|  | VON | Vedlejší a ostatní náklady
|  | OST | Ostatní
|  | Soupis | Soupis prací pro daný typ objektu
Soupis prací pro jednotlivé objekty obsahuje sestavy Krycí list soupisu, Rekapitulace členění soupisu prací, Soupis prací. Za soupis prací může být považován
i objekt stavby v případě, že neobsahuje podřízenou zakázku.
Krycí list soupisu obsahuje rekapitulaci informací o předmětu veřejné zakázky ze sestavy Rekapitulace stavby, informaci o zařazení objektu do KSO,
CC-CZ, CZ-CPV, CZ-CPA a rekapitulaci celkové nabídkové ceny uchazeče za aktuální soupis prací.
Rekapitulace členění soupisu prací obsahuje rekapitulaci soupisu prací ve všech úrovních členění soupisu tak, jak byla tato členění použita (např.
stavební díly, funkční díly, případně jiné členění) s rekapitulací nabídkové ceny.
Soupis prací obsahuje položky veškerých stavebních nebo montážních prací, dodávek materiálů a služeb nezbytných pro zhotovení stavebního objektu,
inženýrského objektu, provozního souboru, vedlejších a ostatních nákladů.
Pro položky soupisu prací se zobrazují následující informace:
|  | PČ |  | Pořadové číslo položky v aktuálním soupisu
|  | TYP |  | Typ položky: K - konstrukce, M - materiál, PP - plný popis, PSC - poznámka k souboru cen, P - poznámka k položce, VV - výkaz výměr
|  | Kód |  | Kód položky
|  | Popis |  | Zkrácený popis položky
|  | MJ |  | Měrná jednotka položky
|  | Množství |  | Množství v měrné jednotce
|  | J.cena |  | Jednotková cena položky. Zadaní může obsahovat namísto J.ceny sloupce J.materiál a J.montáž, jejichž součet definuje
J.cenu položky.
|  | Cena celkem |  | Celková cena položky daná jako součin množství a j.ceny
|  | Cenová soustava |  | Příslušnost položky do cenové soustavy
Ke každé položce soupisu prací se na samostatných řádcích může zobrazovat:
Plný popis položky
Poznámka k souboru cen a poznámka zadavatele
Výkaz výměr
Pokud je k řádku výkazu výměr evidovaný údaj ve sloupci Kód, jedná se o definovaný odkaz, na který se může odvolávat výkaz výměr z jiné položky.
Metodika pro zpracování
Jednotlivé sestavy jsou v souboru provázány. Editovatelné pole jsou zvýrazněny žlutým podbarvením, ostatní pole neslouží k editaci a nesmí být jakkoliv
modifikovány.
Uchazeč je pro podání nabídky povinen vyplnit žlutě podbarvená pole:
Pole Uchazeč v sestavě Rekapitulace stavby - zde uchazeč vyplní svůj název (název subjektu)
Pole IČ a DIČ v sestavě Rekapitulace stavby - zde uchazeč vyplní svoje IČ a DIČ
Datum v sestavě Rekapitulace stavby - zde uchazeč vyplní datum vytvoření nabídky
J.cena = jednotková cena v sestavě Soupis prací o maximálním počtu desetinných míst uvedených v poli
- pokud sestavy soupisů prací obsahují pole J.cena, musí být všechna tato pole vyplněna nenulovými kladnými číslicemi
Poznámka - nepovinný údaj pro položku soupisu
V případě, že sestavy soupisů prací neobsahují pole J.cena, potom ve všech soupisech prací obsahují pole:
- J.materiál - jednotková cena materiálu
- J.montáž - jednotková cena montáže
Uchazeč je v tomto případě povinen vyplnit všechna pole J.materiál a pole J.montáž nenulovými kladnými číslicemi. V případech, kdy položka
neobsahuje žádný materiál je přípustné, aby pole J.materiál bylo vyplněno nulou. V případech, kdy položka neobsahuje žádnou montáž je přípustné,
aby pole J.montáž bylo vyplněno nulou. Není však přípustné, aby obě pole - J.materiál, J.Montáž byly u jedné položky vyplněny nulou.
Rekapitulace stavby
Název |  |  | Povinný |  | Popis | Typ | Max. počet
atributu |  |  | (A/N) |  |  |  | znaků
Kód |  |  | A |  | Kód stavby | String | 20
Stavba |  |  | A |  | Název stavby | String | 120
Místo |  |  | N |  | Místo stavby | String | 50
Datum |  |  | A |  | Datum vykonaného exportu | Date
KSO |  |  | N |  | Klasifikace stavebního objektu | String | 15
CC-CZ |  |  | N |  | Klasifikace stavbeních děl | String | 15
CZ-CPV |  |  | N |  | Společný slovník pro veřejné zakázky | String | 20
CZ-CPA |  |  | N |  | Klasifikace produkce podle činností | String | 20
Zadavatel |  |  | N |  | Zadavatel zadaní | String | 50
IČ |  |  | N |  | IČ zadavatele zadaní | String | 20
DIČ |  |  | N |  | DIČ zadavatele zadaní | String | 20
Uchazeč |  |  | N |  | Uchazeč veřejné zakázky | String | 50
Projektant |  |  | N |  | Projektant | String | 50
Poznámka |  |  | N |  | Poznámka k zadání | String | 255
Sazba DPH |  |  | A |  | Rekapitulace sazeb DPH u položek soupisů | eGSazbaDph
Základna DPH |  |  | A |  | Základna DPH určena součtem celkové ceny z položek soupisů | Double
Hodnota DPH |  |  | A |  | Hodnota DPH | Double
Cena bez DPH |  |  | A |  | Celková cena bez DPH za celou stavbu. Sčítává se ze všech listů. | Double
Cena s DPH |  |  | A |  | Celková cena s DPH za celou stavbu | Double
Rekapitulace objektů stavby a soupisů prací
Název |  |  | Povinný |  | Popis | Typ | Max. počet
atributu |  |  | (A/N) |  |  |  | znaků
Kód |  |  | A |  | Přebírá se z Rekapitulace stavby | String | 20
Stavba |  |  | A |  | Přebírá se z Rekapitulace stavby | String | 120
Místo |  |  | N |  | Přebírá se z Rekapitulace stavby | String | 50
Datum |  |  | A |  | Přebírá se z Rekapitulace stavby | Date
Zadavatel |  |  | N |  | Přebírá se z Rekapitulace stavby | String | 50
Projektant |  |  | N |  | Přebírá se z Rekapitulace stavby | String | 50
Uchazeč |  |  | N |  | Přebírá se z Rekapitulace stavby | String | 50
Kód |  |  | A |  | Kód objektu | String | 20
Objektu, Soupis prací |  |  | A |  | Název objektu | String | 120
Cena bez DPH |  |  | A |  | Cena bez DPH za daný objekt | Double
Cena s DPH |  |  | A |  | Cena spolu s DPH za daný objekt | Double
Typ |  |  | A |  | Typ zakázky | eGTypZakazky
Krycí list soupisu
Název |  |  | Povinný |  | Popis | Typ | Max. počet
atributu |  |  | (A/N) |  |  |  | znaků
Stavba |  |  | A |  | Přebírá se z Rekapitulace stavby | String | 120
Objekt |  |  | A |  | Kód a název objektu | String | 20 + 120
Soupis |  |  | A |  | Kód a název soupisu | String | 20 + 120
KSO |  |  | N |  | Klasifikace stavebního objektu | String | 15
CC-CZ |  |  | N |  | Klasifikace stavbeních děl | String | 15
CZ-CPV |  |  | N |  | Společný slovník pro veřejné zakázky | String | 20
CZ-CPA |  |  | N |  | Klasifikace produkce podle činností | String | 20
Místo |  |  | N |  | Přebírá se z Rekapitulace stavby | String | 50
Zadavatel |  |  | N |  | Přebírá se z Rekapitulace stavby | String | 50
Uchazeč |  |  | N |  | Přebírá se z Rekapitulace stavby | String | 50
Projektant |  |  | N |  | Přebírá se z Rekapitulace stavby | String | 50
Poznámka |  |  | N |  | Poznámka k soupisu prací | String | 255
Sazba DPH |  |  | A |  | Rekapitulace sazeb DPH na položkách aktuálního soupisu | eGSazbaDph
Základna DPH |  |  | A |  | Základna DPH určena součtem celkové ceny z položek aktuálního soupisu | Double
Hodnota DPH |  |  | A |  | Hodnota DPH | Double
Cena bez DPH |  |  | A |  | Cena bez DPH za daný soupis | Double
Cena s DPH |  |  | A |  | Cena s DPH za daný soupis | Double
Rekapitulace členění soupisu prací
Název |  |  | Povinný |  | Popis | Typ | Max. počet
atributu |  |  | (A/N) |  |  |  | znaků
Stavba |  |  | A |  | Přebírá se z Rekapitulace stavby | String | 120
Objekt |  |  | A |  | Kód a název objektu, přebírá se z Krycího listu soupisu | String | 20 + 120
Soupis |  |  | A |  | Kód a název objektu, přebírá se z Krycího listu soupisu | String | 20 + 120
Místo |  |  | N |  | Přebírá se z Rekapitulace stavby | String | 50
Datum |  |  | A |  | Přebírá se z Rekapitulace stavby | Date
Zadavatel |  |  | N |  | Přebírá se z Rekapitulace stavby | String | 50
Projektant |  |  | N |  | Přebírá se z Rekapitulace stavby | String | 50
Uchazeč |  |  | N |  | Přebírá se z Rekapitulace stavby | String | 50
Kód dílu - Popis |  |  | A |  | Kód a název dílu ze soupisu | String | 20 + 100
Cena celkem |  |  | A |  | Cena celkem za díl ze soupisu | Double
Soupis prací
Název |  |  | Povinný |  | Popis | Typ | Max. počet
atributu |  |  | (A/N) |  |  |  | znaků
Stavba |  |  | A |  | Přebírá se z Rekapitulace stavby | String | 120
Objekt |  |  | A |  | Kód a název objektu | String | 20 + 120
Soupis |  |  | A |  | Přebírá se z Krycího listu soupisu | String | 20 + 120
Místo |  |  | N |  | Přebírá se z Krycího listu soupisu | String | 50
Datum |  |  | A |  | Přebírá se z Krycího listu soupisu | Date
Zadavatel |  |  | N |  | Přebírá se z Krycího listu soupisu | String | 50
Projektant |  |  | N |  | Přebírá se z Krycího listu soupisu | String | 50
Uchazeč |  |  | N |  | Přebírá se z Krycího listu soupisu | String | 50
PČ |  |  | A |  | Pořadové číslo položky soupisu | Long
Typ |  |  | A |  | Typ položky soupisu | eGTypPolozky | 1
Kód |  |  | A |  | Kód položky ze soupisu | String | 20
Popis |  |  | A |  | Popis položky ze soupisu | String | 255
MJ |  |  | A |  | Měrná jednotka položky | String | 10
Množství |  |  | A |  | Množství položky soupisu | Double
J.Cena |  |  | A |  | Jednotková cena položky | Double
Cena celkem |  |  | A |  | Cena celkem vyčíslena jako J.Cena * Množství | Double
Cenová soustava |  |  | N |  | Zařazení položky do cenové soustavy | String | 50
p |  |  | N |  | Poznámka položky ze soupisu | Memo
psc |  |  | N |  | Poznámka k souboru cen ze soupisu | Memo
pp |  |  | N |  | Plný popis položky ze soupisu | Memo
vv |  |  | N |  | Výkaz výměr (figura, výraz, výměra) ze soupisu | Text,Text,Double | 20, 150
Datová věta
Typ věty |  |  | Hodnota |  | Význam
eGSazbaDPH |  |  | základní |  | Základní sazba DPH
|  |  | snížená |  | Snížená sazba DPH
|  |  | nulová |  | Nulová sazba DPH
|  |  | zákl. přenesená |  | Základní sazba DPH přenesená
|  |  | sníž. přenesená |  | Snížená sazba DPH přenesená
eGTypZakazky |  |  | STA |  | Stavební objekt
|  |  | PRO |  | Provozní soubor
|  |  | ING |  | Inženýrský objekt
|  |  | VON |  | Vedlejší a ostatní náklady
|  |  | OST |  | Ostatní náklady
eGTypPolozky |  |  | 1 |  | Položka typu HSV
|  |  | 2 |  | Položka typu PSV
|  |  | 3 |  | Položka typu M
|  |  | 4 |  | Položka typu OST